## List1
VÝROBNA KRMIVA TECHNOLOGICKÁ A STAVEBNÍ ČÁST - ÚDOLÍ U NOVÝCH HRADŮ |  |  |  |  | Investor: | SOHORS psol. s r.o.
PROVOZNÍ SOUBORY TECHNOLOGIE |  |  |  |  | Projekce: | CHMELAŘ Tech, s.r.o.
položka | název položky | specifikace položky | kW | jednotky | počet | cena za jednotku (Kč) | cena celkem (Kč)
PS 1 | PŘÍJEM ZRNIN
1 01 - 1 02 | Příjmový koš | nový |  | sada | 2
- | Rošt příjmového koše | nový
1 03 - 1 04 | Korečkový elevátor | výkon 20 t/h; celková výška max 14,5 m; půlená horní hlava, násypka 1x; bez krytu motoru; pohon L+P, pozinkované provedení (min. 275 g/m2); protiotěrová PEHD vrstva u horní hlavy (min. 10 mm) | 2.2 | ks | 2
- | Plošina elevátoru | s upravami |  | sada | 1
|  | přechod na potrubí ø159mm |  | ks | 2
| Spádové potrubí | průměr 159 mm |  | m | 12
| - | - kalhoty 45° |  | ks | 1
| - | - koleno 45° |  | ks | 4
| - | - brzda |  | ks | 1
| - | - spony, spojovací materiál, vizitéry, … |  | sada | 1
PS 1 celkem | [6 empty] | 0
PS 2 | ČIŠTĚNÍ
2 01 | Čistička zrnin | ... výkon max. 20 t/hod (při předčištění pšenice 0,75 t/m³; obsah nečistot méně než 2%), vč. základní sady sít ; . .. princip rotačního pohybu válcových sít ... pohyb sít bez vibrací ... min. 4 ks sít - řazená za sebou ... vzduchová nádstavba pro vzduchové předčištění ... min. rozměr každého síta: 645 mm x 2 000 mm . ... max. rozměry stroje: délka: 3 100 mm; šířka: 1 300 mm; výška: 2 000 mm | 3.3 | ks | 1
- | Přechodový kus | na výpadech z čističky - přechod na potrubí pr. 159 mm |  | ks | 8
- | Potrubí vzduchotechniky | provedení - pozink, spiro |  | sada | 1
- | Přechody, kolena vzduchotechniky | provedení - pozink, spiro |  | sada | 1
2 02 | Cyklon čističky | průměr dle čisičky zrnin |  | ks | 1
2 03 | Těsnící ústrojí | těsnící ústrojí pod cyklonem, prachové | 0.55 | ks | 1
- | Přechodový kus | přechod na spádové potrubí |  | ks | 2
2 04 | Šnekový dopravník | žlabový-tlačný, pr. 200mm, sklon do 30°, délka max 7,5m, vpád 2x, výpad 1x | 2.2 | ks | 1
- | Přechodový kus | přechod na potrubí pr. 219 mm |  | ks | 1
2 05 | Korečkový elevátor | výkon 20 t/h; celková výška max 10 m; půlená horní hlava, násypka 1x; bez krytu motoru; pohon L, pozinkované provedení (min. 275 g/m2); protiotěrová PEHD vrstva u horní hlavy (min. 10 mm) | 1.1 | ks | 1
- | Plošina elevátoru | stávající, s úpravami |  | sada | 1
2 06 | Šnekový dopravník | žlabový-tlačný (motor na boku), pr. 200mm, sklon do 10°, délka max 7m, vpád 1x, výpad 1x | 2.2 | ks | 1
- | Přechodový kus | přechod na potrubí pr. 219 mm |  | ks | 1
2 07 | Zásobník | stávající, bez úprav
| - | - stavoznak MAX |  | ks | 1
2 08 | Dvoucestná klapka | průměr 159 mm, provedení ruční |  | ks | 1
- | Přechodový kus | přechod na potrubí ø159mm |  | ks | 2
2 09 | Šnekový dopravník | žlabový-tlačný, pr. 200mm, sklon do 30°, délka max 7,5m, vpád 2x, výpad 1x | 2.2 | ks | 1
- | Přechodový kus | přechod na potrubí pr. 159 mm |  | ks | 1
2 10 | Korečkový elevátor | výkon 20 t/h; celková výška max 10 m; půlená horní hlava, násypka 1x; bez krytu motoru; pohon P, pozinkované provedení (min. 275 g/m2); protiotěrová PEHD vrstva u horní hlavy (min. 10 mm) | 1.1 | ks | 1
- | Plošina elevátoru | stávající, s úpravami |  | sada | 1
2 11 | Šnekový dopravník | žlabový-tlačný (motor na boku), pr. 200mm, sklon do 10°, délka max 8,5m, vpád 1x, výpad 1x | 2.2 | ks | 1
- | Přechodový kus | přechod na potrubí pr. 159 mm |  | ks | 1
2 12 | Zásobník | stávající, bez úprav |  | ks | 1
| - | - stavoznak MAX |  | ks | 1
2 13 | Redler | výkon 20 t/hod; délka max 10m, vpád 4x; výpad 1x; pohon P; bez krytu motoru, pozinkované provedení (min. 275 g/m2); protiotěrová PEHD vrstva u dna (min. 10 mm) | 1.5 | ks | 1
- | Přechodový kus | přechod na potrubí pr. 159 mm |  | ks | 1
2 14 | Dvoucestná klapka | průměr 159 mm, provedení ruční |  | ks | 1
- | Přechodový kus | přechod na potrubí ø159mm |  | ks | 2
2 15 | Korečkový elevátor | výkon 20 t/h; celková výška max 11 m; půlená horní hlava, násypka 1x, bez krytu motoru; pohon P, pozinkované provedení (min. 275 g/m2); protiotěrová PEHD vrstva u horní hlavy (min. 10 mm) | 1.5 | ks | 1
- | Plošina elevátoru | stávající, s úpravami |  | sada | 1
- | Přechodový kus | přechod na potrubí pr. 159 mm |  | ks | 1
2 16 | Redler | výkon 20 t/hod; reverzní, délka max 13m, vpád 1x; výpad 3x; pohon P; bez krytu motoru, pozinkované provedení (min. 275 g/m2); protiotěrová PEHD vrstva u dna (min. 10 mm) | 1.5 | ks | 1
2 17 - 2 19 | Hradítko | provedení ruční |  | ks | 3
- | Přechodový kus | přechod na redler |  | ks | 3
- | Spádové potrubí | průměr 159 mm |  | m | 30
| - | - koleno 90° |  | ks | 16
| - | - spony, vizitéry, … |  | sada | 1
PS 2 celkem | [6 empty] | 0
PS 3 | PLNĚNÍ HALOVÝCH ZÁSOBNÍKŮ
3 01 - 302 | Redler | výkon 20 t/hod; sklon do 10°, délka max 32 m, vpád 2x; výpad 7x; pohon P; bez krytu motoru, pozinkované provedení (min. 275 g/m2); protiotěrová PEHD vrstva u dna (min. 10 mm) | 2.2 | ks | 2
3 03 | Redler | výkon 20 t/hod; sklon do 10°, délka max 34 m, vpád 1x; výpad 8x; pohon L; bez krytu motoru, pozinkované provedení (min. 275 g/m2); protiotěrová PEHD vrstva u dna (min. 10 mm) | 2.2 | ks | 1
3 04 - 3 25 | Hradítko | provedení ruční |  | ks | 22
- | Přechodový kus | přechod na zásobník |  | ks | 21
- | Přechodový kus | přechod na potrubí pr. 159mm |  | ks | 1
| Spádové potrubí | průměr 159 mm |  | m | 28
| - | - koleno 45° |  | ks | 23
| - | - brzda |  | ks | 1
| - | - spony, vizitéry, … |  | sada | 1
PS 3 celkem | [6 empty] | 0
PS 4 | HALOVÉ ZÁSOBNÍKY
4 01 - 4 21 | Zásobník | s úpravami |  | ks | 21
| Úpravy: | - přidání podpurných profilů pro dopravníky |  | sada | 1
|  | - stavoznak MAX |  | ks | 3
4 22 - 4 42 | Hradítko | Stávající bez úprav |  | ks | 21
- | Přechodový kus | přechod na redler (BOČNÍ VPÁD) |  | ks | 21
PS 4 celkem | [6 empty] | 0
PS 5 | VYSKLADNĚNÍ HALOVÝCH ZÁSOBNÍKŮ
5 01 | Redler | výkon 20 t/hod; sklon 0°, délka max 28 m, vpád 6x; výpad 1x; pohon P, bez krytu motoru; pozinkované provedení (min. 275 g/m2); protiotěrová PEHD vrstva u dna (min. 10 mm) | 2.2 | ks | 1
| Přechodový kus | přechod na redler |  | ks | 1
5 02 | Redler | výkon 20 t/hod; sklon 0°, délka max 35 m, vpád 8x; výpad 1x; pohon P, bez krytu motoru; pozinkované provedení (min. 275 g/m2); protiotěrová PEHD vrstva u dna (min. 10 mm) | 2.2 | ks | 1
| Přechodový kus | přechod na redler |  | ks | 1
5 03 | Redler | výkon 20 t/hod; sklon 0°, délka max 10 m, vpád 2x; výpad 1x; pohon L, bez krytu motoru; pozinkované provedení (min. 275 g/m2); protiotěrová PEHD vrstva u dna (min. 10 mm) | 1.5 | ks | 1
| Přechodový kus | přechod na elevátor |  | ks | 1
5 04 | Redler | výkon 20 t/hod; sklon 0°, délka max 33 m, vpád 7x; výpad 1x; pohon P, bez krytu motoru; pozinkované provedení (min. 275 g/m2); protiotěrová PEHD vrstva u dna (min. 10 mm) | 2.2 | ks | 1
| Přechodový kus | přechod na potrubí průměr 159mm |  | ks | 1
5 05 | Korečkový elevátor | výkon 20 t/h; celková výška max 11,5 m; násypka 2x; bez krytu motoru; pohon L, pozinkované provedení (min. 275 g/m2); protiotěrová PEHD vrstva u horní hlavy (min. 10 mm) | 1.5 | ks | 1
- | Plošina elevátoru | nová |  | sada | 1
| Přechodový kus | přechod na dvoucestnou klapku průměr 159 mm |  | ks | 1
5 06 | Dvoucestná klapka | průměr 159 mm, provedení ruční |  | ks | 1
- | Přechodový kus | přechod na potrubí průměr 159 mm |  | ks | 2
| Spádové potrubí | průměr 159 mm |  | m | 12
| - | - koleno 45° |  | ks | 8
| - | - spony, vizitéry, … |  | sada | 1
PS 5 celkem | [6 empty] | 0
PS 6 | EXPEDICE
6 01 | Redler | výkon 20 t/h, sklon do 10°, délka max 11 m, vpád 1x, výpad 2x, pohon L, bez krytu motoru, pozinkované (min. 275 g/m2); protiotěrová PEHD vrstva u dna (min. 10 mm) provedení | 1.5 | ks | 1
6 02 - 6 03 | Hradítko | provedení elektrické | 2x0,25 | ks | 2
- | Přechodový kus | přechod na redler |  | ks | 1
| Přechodový kus | přechod na dvoucestnou klapku průměr 159 mm |  | ks | 1
6 04 | Dvoucestná klapka | průměr 159 mm, provedení elektrické | 0.06 | ks | 1
- | Přechodový kus | přechod na potrubí průměr 159 mm |  | ks | 2
6 05 | Redler | výkon 20 t/h, REVERZNÍ, sklon 0°, délka max 13 m, vpád 1x, výpad 3x, pohon L, bez krytu motoru, pozinkované provedení | 1.5 | ks | 1
6 06 - 6 08 | Hradítko | provedení elektrické | 3x0,25 | ks | 3
- | Přechodový kus | přechod na zásobník |  | ks | 3
6 09 - 6 11 | Zásobník | nový, s úpravami |  | ks | 3
| Úpravy | - případné prodloužení nohou |  | ks | 3
| - | - stavoznak MAX |  | ks | 3
| Hradítko | nové |  | ks | 3
| Spádové potrubí | průměr 159 mm |  | m | 12
| - | - koleno 45° |  | ks | 10
| - | - spony, vizitéry, … |  | sada | 1
PS 6 celkem | [6 empty] | 0
PS 7 | PLNĚNÍ VKS
7 01 | Redler | výkon 20 t/h, sklon do 10°, délka max 10 m, vpád 1x, výpad 1x, pohon L, bez krytu motoru, pozinkované (min. 275 g/m2); protiotěrová PEHD vrstva u dna (min. 10 mm) | 1.5 | ks | 1
- | Přechodový kus | přechod na dvoucestnou klapku průměr 159 mm |  | ks | 1
7 02 | Trojcestná klapka | průměr 159 mm, provedení ruční |  | ks | 1
- | Přechodový kus | přechod na potrubí průměr 159 mm |  | ks | 3
| Spádové potrubí | průměr 159 mm |  | m | 12
| - | - koleno 45° |  | ks | 8
| - | - spony, vizitéry, … |  | sada | 1
PS 7 celkem | [6 empty] | 0
PS 8 | PLNĚNÍ SUŠÁRNY ZRNIN
8 01 | Redler | lomený 45°, výkon 20 t/hod; délka rovné části max 3,5m, koleno 45°,délka za kolenem max 3,5 m; vpád 1x; výpad 1x; pohon P; bez krytu motoru, pozinkované provedení (min. 275 g/m2) | 1.5 | ks | 1
- | Přechodový kus | přechod na spádové potrubí průměr 219mm |  | ks | 1
8 02 | Dvoucestná klapka | průměr 219 mm, provedení ruční |  | ks | 1
- | Přechodový kus | přechod na potrubí průměr 219 mm |  | ks | 2
8 03 | Korečkový elevátor | výkon 20 t/h; celková výška max 10 m; násypka 2x; bez krytu motoru; pohon L, pozinkované provedení (min. 275 g/m2); protiotěrová PEHD vrstva u horní hlavy (min. 10 mm) | 1.5 | ks | 1
| Plošina elevátoru | Stávající s úpravami |  | sada | 1
8 04 | Redler | výkon 20 t/h, sklon do 10°, délka max 6 m, vpád 1x, výpad 1x, pohon P, bez krytu motoru, pozinkované provedení (min. 275 g/m2); protiotěrová PEHD vrstva u dna (min. 10 mm) | 1.5 | ks | 1
| Přechodový kus | přechod na sušárnu zrnin |  | ks | 1
| Spádové potrubí | průměr 219 mm |  | m | 6
| - | - koleno 45° |  | ks | 6
| - | - spony, vizitéry, … |  | sada | 1
PS 8 celkem | [6 empty] | 0
PS 9 | SUŠÁRNA ZRNIN
9 01 | Sušárna zrnin | … výkon max. 8 t/hod (pšenice z 19 % na 15 % vlhkosti při sušící teplotě 100°C a venkovní teplotě 20°C) … sesypný princip sušení, kontinuální systém sušení … plynový hořák ... automatická doregulace sušárny dle vlhkosti ... opláštění sušárny: pozinkovaný plech a zvýšená protikorozní ochrana speciální nátěrovou vrstvou (min. 80 mikronů) ... vnitřní vzduchové kanály protikorozně povrchově upraveny ... protiprachové žaluzie u ventilátoru ... elektronické zařízení pro detekci zvýšené teploty v sušárně (tzv. protipožární systém) ... možnost instalace vnitřních filtrů pro budoucí snížení úletu TZL ... el. příkon sušárny max. 10,5 kW ... max. rozměry stroje: 8100 mm (výška), 2700 mm (šířka), 6500 mm (délka) | 10.5 | ks | 1
- | Prodloužení výdechu | prodloužení výdechu sušárny |  | sada | 1
- | Vzorkovač | odběr vzorků na výpadu ze sušárny |  | ks | 1
9 02 | Kompresor | včetně vzdušníku |  | ks | 1
PS 9 celkem | [6 empty] | 0
PS 10 | VYSKLADNĚNÍ SUŠÁRNY ZRNIN
10 01 | Redler | lomený 45°, výkon 20 t/hod; délka rovné části max 3m , koleno 45°, šikmá část max 3,6 m; vpád 1x, výpad 1x; pohon P; bez krytu motoru, pozink. provedení (min. 275 g/m2) | 1.5 | ks | 1
| Přechodový kus | přechod na dvoucestnou klapku průměr 159 mm |  | ks | 1
10 02 | Dvoucestná klapka | průměr 159 mm, provedení ruční |  | ks | 1
- | Přechodový kus | přechod na potrubí průměr 159 mm |  | ks | 2
10 03 | Korečkový elevátor | výkon 20 t/h; celková výška max 10 m; násypka 2x, bez krytu motoru; pohon P, pozinkované provedení (min. 275 g/m2); protiotěrová PEHD vrstva u horní hlavy (min. 10 mm) | 1.5 | ks | 1
| Plošina elevátoru | Stávající s úpravami |  | sada | 1
- | Přechodový kus | přechod na potrubí průměr 159 mm |  | ks | 1
10 04 | Redler | výkon 20 t/hod; reverzní, délka max 13m, vpád 1x; výpad 3x; pohon L; bez krytu motoru, pozinkované provedení (min. 275 g/m2); protiotěrová PEHD vrstva u dna (min. 10 mm) | 1.5 | ks | 1
10 05 - 10 07 | Hradítko | provedení ruční |  | ks | 3
- | Přechodový kus | přechod na redler |  | ks | 3
| Spádové potrubí | průměr 159 mm |  | m | 12
| - | - koleno 45° (ø159mm) |  | ks | 12
| - | - spony, spojovací materiál, vizitéry, … |  | sada | 1
PS 10 celkem | [6 empty] | 0
PS 11 | VÝROBNA KRMNÝCH SMĚSÍ
11 01 | Šnekový dopravník | délka max. 12m, výkon 10 t/hod, řízen FM | 3 | ks | 1
11 02 | Šnekový dopravník | délka max. 9m, výkon 10 t/hod, řízen FM | 3 | ks | 1
11 03 | Zásobník pro obiloviny | vážený včetně tenzometrů |  | ks | 1
11 04 | Hradítko elektrické | 220x220 mm | 0.37 | ks | 1
| Pružný kus | 220x220 mm |  | ks | 1
11 05 | Šnekový dopravník | 100 x 1200 mm, řízen FM | 1.1 | ks | 1
11 06 | Roštový magnet | 220x170 mm, výška 250 mm |  | ks | 1
11 07 | Šrotovník | příkon 15 kW, výkon cca 2t/hod | 15 | ks | 1
11 08 | Šnekový dopravník | délka 2400 mm, průměr 150 mm | 1.1 | ks | 1
11 11 | Násypka | Násypka komponent - ruční |  | ks | 1
11 09 | Míchačka | Stojatá míchačk kapacita 1.6 m3, doba míchání 15min | 2.2 | ks | 2
11 12 | Šnekový dopravník | délka max. 2,5 m, průměr 200 mm, výkon 10t/hod | 1.5 | ks | 2
11 13; 11 15 | BIG-BAG stanice | rám + stojan, šúbr |  | ks | 2
11 14; 11 16 | Šnekový dopravník | délka: 7m, výkon 10 t/hod, řízen FM, nerez | 3 | ks | 2
605,606,607 | Expediční zásobník | podjezdný,vnitřní, rozměr 4x4, včetně ručního šúbru pod výpadem |  | ks | 3
11 20; 11 21 | Redler | výkon 20 t/h, sklon do 0°, délka max. 6,5 m, výpad 3x, 2x elekrické hradítko 0,37 kW | 4 | ks | 2
E1-E6 | Expediční zásobník | venkovní, rozměr 2x2 m, výška včetně výspky 5m, výpad 220x220 mm, výsypka 60°, horní hladinoznak |  | ks | 6
H | Hradítko ruční | 220x220 mm |  | ks | 6
11 22 - 11 27 | Šnekový dopravník | výkon 15 t/h; celková délka 8 m | 3 | ks | 6
| Přechod šneku | včetně látkového rukávu |  | ks | 6
PS 11 celkem | [6 empty] | 0
PS CELKEM | [6 empty] | 0
- | OCELOVÉ KONSTRUKCE
- | OK čističky | provedení lakované |  | sada | 1
- | Podpůrné konstrukce | provedení lakované nebo zinkované (podpěry, zavětrování dopravníků, potrubí) |  | sada | 1
OK celkem | [6 empty] | 0
- | TECHNOLOGICKÁ ELEKTROINSTALACE
| Technologická elektroinstalace, včetně montáže |  |  | sada | 1
| Čidla, snímače, koncové spínače |  |  | sada | 1
| Elektroinstalace sušárny zrnin |  |  | sada | 1
| Revizní zpráva elektro |  |  | ks | 1
Elektroinstalace celkem | [6 empty] | 0
- | DOPRAVA TECHNOLOGIE
| Doprava technologie a konstrukcí |  |  | sada | 1
| Doprava sušárny zrnin |  |  | sada | 1
Doprava celkem | [6 empty] | 0
- | MONTÁŽ A DEMONTÁŽ TECHNOLOGIE
| Montáž a demontáž technologie a konstrukcí |  |  | sada | 1
| Montáž sušárny zrnin |  |  | sada | 1
Montáž a demontáž celkem | [6 empty] | 0
CELKEM ZA DÍLO | [6 empty] | 0