## Položkový rozpočet
Cenová nabídka - mlékárna Vlkov
položka | pozice | označení | popis | objem | výkon | Počet MJ | J. cena bez DPH | Cena bez DPH celkem
Zpracování neošetřeného mléka 01.xx
1. | 01.01 | T 01 | zásoba neošetřeného mléka před pasterací | 250-500 l |  | 1 | 0 | 0
2. | 01.02 | T 02 | zásoba neošetřeného mléka před pasterací | 250-500 l |  | 1 | 0 | 0
3. | 01.05 | PD 01 | přepojovací deska dojírna / pasterka |  |  | 1 | 0 | 0
4. | 01.06 |  | plošina pro tanky T 01 a T 02 |  |  | 1 | 0 | 0
5. | 01.07 |  | indukční průtokoměr mléka z dojírny |  | dle dojírny | 1 | 0 | 0
6. | 01.08 |  | potrubní filtr |  |  | 1 | 0 | 0
Pasterace mléka a smetany 02.xx
7. | 02.01 |  | průtočný pastér mléka |  | min 600 l/h | 1 | 0 | 0
8. | 02.02 |  | samoodkalovací odstředivka |  | min 600 l/h | 1 | 0 | 0
9. | 02.03 | T 22 | hrncový pastér smetany | min 100 l |  | 1 | 0 | 0
Výroba 03.xx
10. | 03.01 | T 31 | fermentor tvaroh | 550-750 l |  | 1 | 0 | 0
11. | 03.02 | T 32 | fermentor lučina, sýry | 550-750 l |  | 1 | 0 | 0
12. | 03.03 | T 33 | fermentor jogurt | 550-750 l |  | 1 | 0 | 0
13. | 03.04 | T 34 | fermentor jogurt | 550-750 l |  | 1 | 0 | 0
14. | 03.05 | T 35 | fermentor kefír | 550-750 l |  | 1 | 0 | 0
15. | 03.06 |  | plošina pro tanky T 31 až T 35 |  |  | 1 | 0 | 0
16. | 03.07 | V 31 | odkapní vana pod fermentory | 550-750 l |  | 1 | 0 | 0
17. | 03.08 | V 32 | odkapní vana pod fermentory | 550-750 l |  | 1 | 0 | 0
18. | 03.09 | V 33 | odkapní vana pod fermentory | 550-750 l |  | 1 | 0 | 0
19. | 03.10 | T 36 | mixér | min 100 l |  | 1 | 0 | 0
20. | 03.11 |  | plnič tekutých výrobků do skleněných obalů |  | min 1000 ks/h | 1 | 0 | 0
21. | 03.12 | T 37 | mobilní zásobník s objemovým čerpadlem | min 500 l | min 2000 l/h | 1 | 0 | 0
22. | 03.13 | T 38 | mobilní zásobník s odstředivým čerpadlem | min 1000 l | min 3 000 l/h | 1 | 0 | 0
23. | 03.14 |  | máselnice | min 25 l |  | 1 | 0 | 0
24. | 03.15 |  | mobilní samonasávací čerpadlo |  | min 3 000 l/h | 1 | 0 | 0
25. | 03.16 |  | mobilní objemové čerpadlo |  | min 2000 l/h | 1 | 0 | 0
26. | 03.17 |  | předlisovací vana na sýry |  |  | 1 | 0 | 0
27. | 03.18 |  | lisovací stů na sýry |  |  | 1 | 0 | 0
28. | 03.19 |  | zařízení na kartáčování sýrů |  |  | 1 | 0 | 0
29. | 03.20 |  | solná vana | 1000-1500l |  | 1 | 0 | 0
30. | 03.21 |  | křemelinová filtrace solných lázní |  |  | 1 | 0 | 0
31. | 03.22 |  | vakuovací zařízení hotových výrobků |  |  | 1 | 0 | 0
32. | 03.23 |  | plnič pastových výrobků do skleněných obalů |  | min 1000 ks/h | 1 | 0 | 0
33. | 03.24 |  | myčka plastovych prepravek |  | min 100 ks/h | 1 | 0 | 0
34. | 03.25 |  | myčka skleněných obalů - 3 sekce |  | min 1000 ks/h | 1 | 0 | 0
|  |  | Laserový označovač |  | min 30W | 1
Ostatní
35. |  |  | Montážní materiál, potrubí, armatury atd. (kpl) |  |  | 1 | 0 | 0
36. |  |  | Dokumentace, vedení projektu (kompletní servis) |  |  | 1 | 0 | 0
37. |  |  | Elektro instalace (kpl) |  |  | 1 | 0 | 0
38. |  |  | Měření a regulace, systém řízení (viz příloha technická specifikace MaR) |  |  | 1 | 0 | 0
39. |  |  | Montážní práce |  |  | 1 | 0 | 0
40. |  |  | Spotřební materiál |  |  | 1 | 0 | 0
41. |  |  | Doprava |  |  | 1 | 0 | 0
Cena celkem: | [6 empty] | 0 | 0

## Technická specifikace
Specifikace zařízení mlékárna Vlkov
položka | pozice | označení | popis | objem | výkon | dimenze | příslušenství | izolace | produkt | usazení | CIP | MaR
Zpracování neošetřeného mléka 01.xx
1. | 01.01 | T 01 | zásoba neošetřeného mléka před pasterací | 250-500 l |  |  | 2 x motýlková klapka M/W DN25 EPDM | ano | neošetřené mléko/CIP | na plošině | CIP | průběžná hladina
2. | 01.02 | T 02 | zásoba neošetřeného mléka před pasterací | 250-500 l |  |  | 2 x motýlková klapka M/W DN25 EPDM | ano | neošetřené mléko/CIP | na plošině | CIP | průběžná hladina
3. | 01.05 | PD 01 | přepojovací deska dojírna / pasterka |  |  | DN25 | 2 x motýlková klapka M/W DN25 EPDM |  | mléko/CIP |  | CIP
4. | 01.06 |  | plošina pro tanky T 01 a T 02, nerez SU304 |  |  |  | schodiště, 2x2m, nosnost 2t |  |  | pevně kotvená
5. | 01.07 |  | indukční průtokoměr mléka z dojírny |  | min 1000l/h |  |  |  | neošetřené mléko/CIP |  | CIP | měření průtoku
6. | 01.08 |  | potrubní filtr |  |  | DN25 | děrované síto 1 mm, klapka ruční DN25 |  | neošetřené mléko/CIP |  | CIP
Pasterace mléka a smetany 02.xx
7. | 02.01 | PA1 | průtočný pastér mléka |  | min 600 l/h |  | výdržník 30 s / 600 l/h | ne | mléko | stavěcí nohy | integrovaný | vlastní systém
8. | 02.02 | C1 | samoodkalovací odstředivka |  | min 1000 l/h |  | veškeré okolní potrubní armatury |  | mléko/smetana | pevné spojení | okruh pastéru | vlastní systém
9. | 02.03 | T 22 | hrncový pastér smetany | min 100 l |  |  | ohřev, chlazení, míchadlo | ano | smetana | stavěcí nohy | ruční mytí | vlastní systém
Výroba 03.xx
10. | 03.01 | T 31 | fermentor tvaroh | 550-750 l |  |  | ohřev, chlazení, míchadlo, zdvih, PLC | ano | mléko | stavěcí nohy | ruční mytí | vlastní systém
11. | 03.02 | T 32 | fermentor lučina, sýry | 550-750 l |  |  | ohřev, chlazení, míchadlo, zdvih, PLC | ano | mléko | stavěcí nohy | ruční mytí | vlastní systém
12. | 03.03 | T 33 | fermentor jogurt | 550-750 l |  |  | ohřev, chlazení, míchadlo, PLC | ano | mléko | stavěcí nohy | ruční mytí | vlastní systém
13. | 03.04 | T 34 | fermentor jogurt | 550-750 l |  |  | ohřev, chlazení, míchadlo, PLC | ano | mléko | stavěcí nohy | ruční mytí | vlastní systém
14. | 03.05 | T 35 | fermentor kefír | 550-750 l |  |  | ohřev, chlazení, míchadlo, PLC | ano | mléko | stavěcí nohy | ruční mytí | vlastní systém
15. | 03.06 |  | plošina pro fermentory T 31- 35 nerez SU304 |  |  |  | schodiště, 2x8m, nosnost 6t |  |  | pevně kotvená
16. | 03.07 | V 31 | odkapní vana s předlisem sýřeniny | 550-750 l |  |  | perforovaný plech, předlis, dělení, PLC | ne |  | mobilní | ruční mytí | vlastní systém
17. | 03.08 | V 32 | odkapní vana s předlisem sýřeniny | 550-750 l |  |  | perforovaný plech, předlis, dělení, PLC | ne |  | mobilní | ruční mytí | vlastní systém
18. | 03.09 | V 33 | odkapní vana s předlisem sýřeniny | 550-750 l |  |  | perforovaný plech, předlis, dělení, PLC | ne |  | mobilní | ruční mytí | vlastní systém
19. | 03.10 | T 36 | Emulgator | min 100 l |  |  | mixovací míchadlo | ne |  | mobilní | ruční mytí
20. | 03.11 | P1 | Automatický plnič tekutých výrobků do skleněných obalů (Plnění do vratných skleněných lahví s twist off víčkem, objemy sklenic 210-1000ml, výška sklenic 50-255mm, průměr víček 38, 48, 66, 82mm) |  | min 1000 ks/h |  | PLC řízení receptur, max 2 plnící hlavy |  | tekuté výrobky | stavěcí nohy |  | vlastní systém
21. | 03.12 | T 37 | mobilní zásobník s objemovým čerpadlem | min 500 l | min 2000 l/h | DN25 | 4x ruční motýlková klapka DN25 | ne |  | mobilní | ruční mytí | FR měnič
22. | 03.13 | T 38 | mobilní zásobník s odstředivým čerpadlem | min 1000 l | min 3 000 l/h | DN25 | 4x ruční motýlková klapka DN25 | ne |  | mobilní | ruční mytí | FR měnič
23. | 03.14 |  | máselnice | min 25 l |  |  | chlazení pláště |  |  | mobilní/stacionární | ruční mytí
24. | 03.15 |  | mobilní samonasávací čerpadlo |  | min 3 000 l/h |  | vozík na kolečnách, frekv. Měnič |  |  | mobilní |  | FR měnič
25. | 03.16 |  | mobilní objemové čerpadlo |  | min 2000 l/h |  | vozík na kolečnách, frekv. Měnič |  |  | mobilní |  | FR měnič
26. | 03.17 |  | předlisovací vana na sýry | 100kg | [5 empty] | mobilní | ruční mytí
27. | 03.18 |  | lisovací stů na sýry | 100kg | [5 empty] | mobilní/stacionární | ruční mytí
28. | 03.19 |  | zařízení na kartáčování sýrů | 100kg | [5 empty] | mobilní | ruční mytí
29. | 03.20 |  | solná vana | 100kg |  |  | zdvihací zařízení, klece na sýry |  | solný nálev | stavěcí nohy | ruční mytí
30. | 03.21 |  | křemelinová filtrace solných lázní | [5 empty] | solný nálev | mobilní | ruční mytí
31. | 03.22 |  | vakuovací zařízení hotových výrobků | 500ks/h | [5 empty] | mobilní
32. | 03.23 | P2 | Automatický plnič pastových výrobků do skleněných obalů (Plnění do vratných skleněných lahví s twist off víčkem, objemy sklenic 30-500ml, výška sklenic 50-255mm, průměr víček 38, 48, 66, 82mm) |  | min 1000 ks/h |  | PLC řízení receptur, max 2 plnící hlavy |  | pastové výrobky | stavěcí nohy | ruční mytí | vlastní systém
33. | 03.24 |  | Automatický uzavírač skleněných lahví s twist off kovovým víčkem ,výška sklenic 50-255mm, průměr víček 38, 48, 66, 82mm |  | min 1000 ks/h |  | PLC řízení , automatické nastavení dle velikosti lahve a víčka, soter a elevátor uzávěrú kontrola utahovacího momentu. Provoz v lince i samostatně. |  |  | mobilní/stacionární |  | vlastní systém
34. | 03.25 |  | Sběrný stůl s expedičním sorterem |  | 150ks/250kg |  |  |  |  | mobilní/stacionární |  | vlastní systém
35. | 03.26 |  | Třídící karusel na lahve s automatickým podavačem |  | 150 ks/100kg |  |  |  |  | mobilní/stacionární |  | vlastní systém
36. | 03.27 |  | Automatická etiketovačka |  | min 1000 ks /h |  | Přední a zadní etiketa na skleněné obaly. Provoz v lince i samostatně. |  |  | mobilní/stacionární |  | vlastní systém
37. | 03.28 |  | Pásové dopravníky, standart pro potravinovou výrobu | 7bm |  |  | 3x pohon, frekvenční řízení rychlosti, optická poziční čidla
38. | 03.29 | M1 | myčka plastovych prepravek |  | min 100 ks/h |  | detergent, oplach
39. | 03.30 | M2 | myčka skleněných obalů - 3 sekce + sušení |  | min 2000 ks/h |  | NaOH a detergent sekce, oplach, sušení
40. | 03.31 |  | UV sterilizátor skleněných obalů |  | min 2000 ks/h |  |  |  |  | mobilní/stacionární |  | vlastní systém
41. | 03.32 |  | Laserový označovač na kov, fiber laser |  | min 50W |  | plocha tisku min 100x100mm, polohovací |  |  | mobilní/stacionární |  | vlastní systém
42. | 03.33 |  | řídící systém procesu pasterizace a fermentace |  |  |  | Automatické řízení ventilú, čerpadel, teplot |  |  |  |  | vlastní systém