## část 1
Technická specifikace pro výběrové řízení s názvem: Technologie pro výrobu tavených sýrů
část 1.: Technologie pro zpracování tavené sýrové hmoty
Zadavatel stanovuje níže uvedené minimální technické parametry požadované dodávky (s uvedením min. – minimální požadovaná hodnota parametru, max. – maximálně přípustná hodnota parametru). V případě, že je u minimálně požadovaných parametrů uvedeno ANO, má se za to, že daná funkce je v dodávce obsažena a je zároveň součástí dodávky a kupní ceny.
Účastník výběrového řízení vyplní 3. sloupec tabulky dle skutečnosti.
1. | 2. | 3.
PARAMETR/POŽADAVEK | POŽADOVANÝ | NABÍZENÝ
| Rozsah definovaný ZD | Rozsah nabídnutý účastníkem
(ANO/NE/uvedený parametr)
Mixér (cutter)
Vstřik páry ventily do produktu | ANO
Pojistný ventil | ANO
Dvouplášťová nádoba | ANO
Objem nádoby | min. 100 litrtů
Materiálové provedení: Nerezová ocel vhodná pro potravinářský průmysl (AISI 304 nebo ekvivalent) | ANO
Napojení na CIP stanici | ANO
Regulované ovládání motoru přes frekvenční měnič | ANO
Automatické nastavování a hlídání teploty produktu | ANO
Části, které přicházejí do kontaktu s produktem, jsou v souladu s předpisy DHCCP a FDA | ANO
Vnitřní stírací mechanismus produktu | ANO
Otevírání a zamykání víka nádoby strojně (např. - elektricky, hydraulicky, pneumaticky) | ANO
Naklánění nádoby při vypouštění | ANO
Teplota zpracování produkce musí být v rozsahu (min - max) | 80 - 125 °C
Těsnění víka | ANO
Výkon hlavního motoru musí být v rozmezí | 6 - 40 kW
Včetně senzoriky a řídících prvků | ANO
Čerpadlo pro přečerpávání produktu se musí vejít do rozmezí výkonu | 400 - 1300 litrů/hod
Čerpadlo CIP s výkonem | min 10 000 litrů/hod
Zajištěn záruční a pozáruční servis, dostupnost náhradních dílů prostřednictvím autorizovaného partnera působícího na území ČR | min. 5 let
Dodávané zařízení musí být konstruováno tak, aby bylo plně sanitovatelné a snadno čistitelné v souladu s požadavky potravinářského průmyslu | ANO
Homologace pro český trh s veškerými platnými schváleními k provozu v České republic | ANO
Záruční doba | min 12 měsíců
Příslušenství
Integrace k vyvíječi páry | ANO
Vyrovnávací nádoba
Zásobní tank produktu s objemem | min. 160 litrů
Stírací míchadlo produktu v zásobníku | ANO
Části, které přicházejí do kontaktu s produktem, jsou v souladu s předpisy DHCCP a FDA | ANO
Materiálové provedení: Nerezová ocel vhodná pro potravinářský průmysl (AISI 304 nebo ekvivalent) | ANO
Regulovatelné otáčky motoru míchadla se musí vejít do rozmezí | 5 - 40 ot/min
Stroj připojitelný na CIP čištění | ANO
Čerpadlo pro přečerpávání produktu se musí vejít do rozmezí výkonu | 400 - 1300 litrů/hod
Čerpadlo CIP s výkonem | min 10 000 litrů/hod
Senzorika stroje (teplot, hladiny atd.) | ANO
Izolace zásobníku produktu | ANO
Víko včetně příslušenství (mycí koule, napojení potrubí DN 50, průlez, vzdušník) | ANO
Zajištěn záruční a pozáruční servis, dostupnost náhradních dílů prostřednictvím autorizovaného partnera působícího na území ČR | min. 5 let
Dodávané zařízení musí být konstruováno tak, aby bylo plně sanitovatelné a snadno čistitelné v souladu s požadavky potravinářského průmyslu | ANO
Homologace pro český trh s veškerými platnými schváleními k provozu v České republic | ANO
Záruční doba | 24 měsíců
Příslušenství
Integrace s plničkou produktů | ANO
Integrace s mixérem - cutterem taveniny | ANO
Propojovací potrubí mezi čerpadlem tavení a balíčkou s možností využít CIP čištění | ANO
Dotyková obrazovka, plc řízení | ANO
Potravinářské čerpadla | ANO
Účastník výběrového řízení čestně prohlašuje, že veškeré údaje a informace, které v této technické specifikaci uvedl, jsou pravdivé a odpovídají skutečnosti.
V…………………… dne……………
………………………………………………………..
Podpis oprávněné osoby

## část 2
Technická specifikace pro výběrové řízení s názvem: Technologie pro výrobu tavených sýrů
Část 2.: Vyvíječ páry pro výrobu tavených sýrů
Zadavatel stanovuje níže uvedené minimální technické parametry požadované dodávky (s uvedením min. – minimální požadovaná hodnota parametru, max. – maximálně přípustná hodnota parametru). V případě, že je u minimálně požadovaných parametrů uvedeno ANO, má se za to, že daná funkce je v dodávce obsažena a je zároveň součástí dodávky a kupní ceny.
Účastník výběrového řízení vyplní 3. sloupec tabulky dle skutečnosti.
1. | 2. | 3.
PARAMETR/POŽADAVEK | POŽADOVANÝ | NABÍZENÝ
| Rozsah definovaný ZD | Rozsah nabídnutý účastníkem
(ANO/NE/uvedený parametr)
Technické parametry
Výroba páry elektřinou | ANO
Topná tělesa v minimálním počtu 2ks | ANO
Nezávisle ovládaní topných těles | ANO
Minimální objem tlakové nádoby | min. 50 litrů
Nastavitelný rozsah tlakového spínače výstupní páry | ANO
Výkon jednoho nezávislého topného tělesa | min 20 kW
Elektrické jištění | max.64 A
Pojistný ventil 7 bar | ANO
Parní výkon pro jedno těleso | min. 25 Kg páry/hod
Napájení 400V | ANO
Záruka | 24 měsíců
Příslušenství
Úpravna vody s kapacitou | min 80 litrů
Změkčování na 0dH | ANO
Změkčovací jednotka určena k nepřetržitému provozu | ANO
Filtr mechaniockých nečistot | ANO
Plně automatizovaný provoz jednotky s elektronikým řízením | ANO
Minimální objem filtrační hmoty | 20 litrů
Revizní kniha | ANO
Včetně instalace a zaškolení obsluhy | ANO
Účastník výběrového řízení čestně prohlašuje, že veškeré údaje a informace, které v této technické specifikaci uvedl, jsou pravdivé a odpovídají skutečnosti.
V…………………… dne……………
………………………………………………………..
Podpis oprávněné osoby

## část 3
Technická specifikace pro výběrové řízení s názvem: Technologie pro výrobu tavených sýrů
Část 3.: Plnicí zařízení pro plnění tavené sýrové hmoty
Zadavatel stanovuje níže uvedené minimální technické parametry požadované dodávky (s uvedením min. – minimální požadovaná hodnota parametru, max. – maximálně přípustná hodnota parametru). V případě, že je u minimálně požadovaných parametrů uvedeno ANO, má se za to, že daná funkce je v dodávce obsažena a je zároveň součástí dodávky a kupní ceny.
Účastník výběrového řízení vyplní 3. sloupec tabulky dle skutečnosti.
1. | 2. | 3.
PARAMETR/POŽADAVEK | POŽADOVANÝ | NABÍZENÝ
| Rozsah definovaný ZD | Rozsah nabídnutý účastníkem
(ANO/NE/uvedený parametr)
Technické parametry
Zásobník vstupních kelímkú pro rozměry ø75 mm, ø95 mm | ANO
Zásobník přivařovacích víček ø75 mm, ø95 mm | ANO
Výkon plnění při 80g dávce | min. 2400 ks/h
Kompletní příslušenství pro plnění kelímků ø75 mm | ANO
Kompletní příslušenství pro plnění kelímků ø95 mm | ANO
Kompletní příslušenství pro přivařování víček ø75 mm | ANO
Kompletní příslušenství pro přivařování víček ø95 mm | ANO
Dvouplášťový zásobník (s přípravou na ohřev vodou) | ANO
Objem zásobníku pro plnění | min. 100 litrů
Rozsah nastavitelného objemového plnění produktu na jednu dávku | min. 50 - 250 ml
Míchadlo nádoby zásobníku | ANO
Včetně výstupního dopravníku | ANO
Potisk na víčka kelímků (datum, šarže) | ANO
Materiálové provedení: Nerezová ocel vhodná pro potravinářský průmysl (AISI 304 nebo ekvivalent) | ANO
Možnost napojení na CIP stanici | ANO
Části, které přicházejí do kontaktu s produktem, jsou v souladu s předpisy DHCCP a FDA | ANO
Zajištěn záruční a pozáruční servis, dostupnost náhradních dílů prostřednictvím autorizovaného partnera působícího na území ČR | min. 5 let
Dodávané zařízení musí být konstruováno tak, aby bylo plně sanitovatelné a snadno čistitelné v souladu s požadavky potravinářského průmyslu | ANO
Homologace pro český trh s veškerými platnými schváleními k provozu v České republice | ANO
Napájení 400V | ANO
Záruční doba | 24 měsíců
Příslušenství
Akumulační stůl na výstupu ze stroje ø1000mm | ANO
Sada nahradních spotřebních dílů | ANO
Integrace s krémovacím tankem (vyrovnávací nádobou) | ANO
Včetně instalace a zaškolení | ANO
Účastník výběrového řízení čestně prohlašuje, že veškeré údaje a informace, které v této technické specifikaci uvedl, jsou pravdivé a odpovídají skutečnosti.
V…………………… dne……………
………………………………………………………..
Podpis oprávněné osoby