## List1
Technická specifikace
Název výběrového řízení:
Dílčí část 2: chladící vitríny a boxy
Zadavatel stanovuje níže uvedené minimální technické parametry požadované dodávky (s uvedením min. – minimální požadovaná hodnota parametru, max. – maximálně přípustná hodnota parametru). V případě, že je u minimálně požadovaných parametrů uvedeno ANO, má se za to, že daná funkce je v dodávce obsažena a je zároveň součástí dodávky a kupní ceny.
Účastník výběrového řízení vyplní 3. sloupec tabulky dle skutečnosti.
1. | 2. | 3.
PARAMETR/POŽADAVEK | POŽADOVANÝ | NABÍZENÝ
| Rozsah definovaný ZD | Rozsah nabídnutý účastníkem
(ANO/NE/uvedený parametr)
Technické parametry
Vitríny A
Počet | 4 ks
Provedení | přístěnná vitrína
Rozměry | š 2500 x v 2100x h 700 mm
teplotní rozsah | 1-10° C
Energetická třída | C
Lakované výparníky | ANO
Barevné provedení | nerez
Plné izolované bočnice | ANO
Vitrína B
počet | 1 ks
provedení | chladící obslužná vitrína
Rozměry | š 1875 mm + výst. plocha 1700mm
teplotní rozsah | 1-10° C
Barevné provedení | nerez/sklo
Energetická třída | C
Lakovaný výparník | ANO
Mrazicí boxy
Počet | 2 ks
rozměry | 595 š x640 h x1840 v mm
provedení | samostatně stojící mrazicí box
teplotní rozsah | od -24 do -14 C
Energetická třída | C
objem | 270L
hlučnost max. | 41dB(A)
zatížení polic | max.110 kg
příkon | 570W
roční spotřeba max. | 3100 kWh/rok
Barevné provedení | bílá
Účastník výběrového řízení čestně prohlašuje, že veškeré údaje a informace, které v této technické specifikaci uvedl, jsou pravdivé a odpovídají skutečnosti.
V…………………… dne……………
………………………………………………………..
Podpis oprávněné osoby