## Rekapitulace stavby
Export Komplet | [28 empty] | 2.0 | [5 empty] | False | False | {be3876e6-b5b3-43c0-ab43-a89acec25e2a}
[20 empty] | >> skryté sloupce << | [13 empty] | 0,01 | 21
[34 empty] | 0,01 | 12
|  | REKAPITULACE STAVBY | [18 empty] | v --- níže se nacházejí doplnkové a pomocné údaje k sestavám --- v | [11 empty] | Návod na vyplnění | 0,001
|  | Kód: |  |  |  |  | 69/2026 | [25 empty] | Měnit lze pouze buňky se žlutým podbarvením! 1) na prvním listu Rekapitulace stavby vyplňte v sestavě a) Souhrnný list - údaje o Uchazeči (přenesou se do ostatních sestav i v jiných listech) b) Rekapitulace objektů - potřebné Ostatní náklady 2) na vybraných listech vyplňte v sestavě a) Krycí list - údaje o Uchazeči, pokud se liší od údajů o Uchazeči na Souhrnném listu (údaje se přenesou do ostatních sestav v daném listu) b) Rekapitulace rozpočtu - potřebné Ostatní náklady c) Celkové náklady za stavbu - ceny u položek - množství, pokud má žluté podbarvení - a v případě potřeby poznámku (ta je ve skrytém sloupci) | 0,01
|  | Stavba: |  |  |  |  | Skladová a výrobní hala - přístavba | [26 empty] | 0,01
|  | KSO: | [13 empty] | CC-CZ: | [17 empty] | 0,01
|  | Místo: |  |  |  |  | Ostrava, Přívoz. parc. č. 130/11, 130/6, 130/2 | [8 empty] | Datum: | [17 empty] | 0,01
0,01
|  | Zadavatel: | [5 empty] | DUNAJ - OSTRAVA CZ s.r.o. | [7 empty] | IČ: | [17 empty] | 0,01
[16 empty] | DIČ: | [17 empty] | 0,01
0,01
|  | Uchazeč: | [13 empty] | IČ: |  | Vyplň údaj | [15 empty] | 0,01
|  |  | Vyplň údaj | [12 empty] | DIČ: |  | Vyplň údaj | [15 empty] | 0,01
False
|  | Projektant: | [13 empty] | IČ: | [17 empty] | False
[16 empty] | DIČ: | [17 empty] | True
0,01
|  | Zpracovatel: | [13 empty] | IČ: | [17 empty] | 0,01
[16 empty] | DIČ: | [17 empty] | True
Poznámka:
Rozpočet je zpracován z dokumentace pro povolení stavby. Všechny položky ve výkazu jsou, pokud není v popisu řečeno jinak, stanoveny jako čisté! Rezervu na prostřih a spojovací materiál, prořez, provozní odpad apod. je dodavatel povinen kalkulovat do jednotlivých položkových cen v rozsahu dle vlastních technologických předpisů a realizačních zvyklostí." a dále "Soupis prací a výkaz výměr nenahrazují projektovou dokumentaci a nejsou dle zákona její součástí. Dodavatel je povinen reflektovat, dodržet a realizovat veškerá ustanovení, specifikace a standardy stanovené v dokumentaci pro provedení stavby a) veškeré položky na přípomoce, dopravu, montáž, zpevněné montážní plochy, atd... zahrnout do jednotlivých jednotkových cen. : b) součásti prací jsou veškeré zkoušky, potřebná měření, inspekce, uvedení zařízení do provozu, zaškolení obsluhy, provozní řády, manuály a revize v českém jazyce. Za komplexní vyzkoušení se považuje bezporuchový provoz po dobu minimálně 96 hod. : c) součástí dodávky je zpracování veškeré dílenské dokumentace a dokumentace skutečného provedení : d) součástí dodávky je kompletní dokladová část díla nutná k získání kolaudačního souhlasu stavby : e) v rozsahu prací zhotovitele jsou rovněž jakékoliv prvky, zařízení, práce a pomocné materiály, neuvedené v tomto soupisu výkonů, které jsou ale nezbytně nutné k dodání, instalaci , dokončení a provozování díla, včetně ztratného a prořezů : f) součástí dodávky jsou veškerá geodetická měření jako například vytyčení konstrukcí, kontrolní měření, zaměření skutečného stavu apod. : g) součástí dodávky jsou i náklady na případná opatření související s ochranou stávajících sítí, komunikací či staveb : h) součástí jednotkových cen jsou i vícenáklady související s výstavbou v zimním období, průběžný úklid staveniště a přilehlých komunikací, likvidaci odpadů, dočasná dopravní omezení atd. : k)pokud se v dokumentaci vyskytují obchodní názvy, jedná se pouze o vymezení minimálních požadovaných standardů výrobku, technologie či materiálu a zadavatel připouští použití i jiného, kvalitativně či technologicky obdobného řešení, které splňuje minimální parametry uvedené ve specifikaci projektové dokumentace : Nedílnou součástí výkazu výměr (slepého rozpočtu ) je projektová dokumentace !! : Zpracovatel nabídky je povinen prověřit specifikace a výměry uvedené ve výkazu výměr. : V případě zjištěných : rozdílů má na tyto rozdíly upozornit ve lhůtě pro podání nabídek prostřednictvím žádosti o dodatečné informace k zadávacím podmínkám. Uchazeč vyplní všechny položky soupisu prací. """Soupis prací je sestaven s využitím Cenové soustavy URS. Položky, které pochází z této cenové soustavy, jsou v samostatném sloupci. Veškeré další informace vymezující popis a podmínky použití těchto položek z Cenové soustavy, které nejsou uvedeny přímo v soupisu prací, jsou neomezeně dálkově k dispozici na www.cs-urs.cz, sekce Cenové a technické podmínky. Rozpočet slouží výhradně a pouze pro výběr zhotovitele. Zhotovitel (uchazeč o zakázku) je povinen zkontrolovat rozpočet a doplnit chybějící položky. V opačném případě je zhotovitel povinen upozornit zadavatele na případné nedostatky. Případné pozdější odchylky rozpočtu od skutečnosti musí být řešeny dle smlouvy o díly (cena díla pevná x cena díla dle jednotkových cen). Ceny v nabídce musí vycházet nejen z předloženého soupisu výkonů, ale i ze znalosti celého projektu. Prostudování kompletní dokumentace je nutnou podmínkou předložení nabídky. Podáním cenové nabídky zhotovitel potvrzuje, že si projekt důkladně prostudoval a že všechny úkony k provedení stavby dle PD jsou zahrnuty v rozpočtu. Veškeré konstrukce se dodávají jako plně funkční celek. Projektová dokumentace je nadřazena rozpočtu, rozpočet slouží pro výběr zhotovitele. Je mezi smluvními stranami, zda si stanoví cenu pevnou, bez možných víceprací nebo méněprací, nebo jestli bude účtováno dle skutečnosti, ale s jednotkovým cenami doplněnými v rozpočtu. POZN : - tento výkaz výměr je pouze orientační, směrodatná a nadřazená je výkresová dokumentace včetně technické zprávy. - TENTO PROJEKT NENAHRAZUJE DÍLENSKOU / VÝROBNÍ DOKUMENTACI ZHOTOVITELE. A neslouží k objednání materiálu. Objednatel rozpočtu bere na vědomí, že na překontrolování rozpočtu má 14 od zaslání rozpočtu. Po uplynutí této doby se bere rozpočet jako předaný. "
|  | Cena bez DPH | [13 empty] | 0
[8 empty] | Sazba daně |  |  | Základ daně |  |  |  |  | Výše daně
|  | DPH |  | základní |  |  |  | 21% |  |  | 0 |  |  |  |  | 0
|  |  |  | snížená |  |  |  | 12% |  |  | 0 |  |  |  |  | 0
|  |  |  | zákl. přenesená |  |  |  | 21% |  |  | 0 |  |  |  |  | 0
|  |  |  | sníž. přenesená |  |  |  | 12% |  |  | 0 |  |  |  |  | 0
|  |  |  | nulová |  |  |  | 0% |  |  | 0 |  |  |  |  | 0
|  | Cena s DPH | [6 empty] | v |  |  | CZK |  |  |  | 0
|  | Projektant | [11 empty] | Zpracovatel
|  | Datum a podpis: | [7 empty] | Razítko |  |  |  | Datum a podpis: |  |  | Razítko
|  | Objednavatel | [11 empty] | Uchazeč
|  | Datum a podpis: | [7 empty] | Razítko |  |  |  | Datum a podpis: |  |  | Razítko
REKAPITULACE OBJEKTŮ STAVBY A SOUPISŮ PRACÍ
| Kód: | [6 empty] | 69/2026
| Stavba: | [6 empty] | Skladová a výrobní hala - přístavba
| Místo: | [6 empty] | Ostrava, Přívoz. parc. č. 130/11, 130/6, 130/2 | [6 empty] | Datum:
| Zadavatel: | [13 empty] | Projektant: | [5 empty] | Informatívní údaje z listů zakázek
| Uchazeč: | [13 empty] | Zpracovatel:
| Kód |  |  |  | Popis | [7 empty] | Cena bez DPH [CZK] |  |  |  |  | Cena s DPH [CZK] | Typ |  | z toho Ostat. náklady [CZK] | DPH [CZK] | Normohodiny [h] | DPH základní [CZK] | DPH snížená [CZK] | DPH základní přenesená [CZK] | DPH snížená přenesená [CZK] | Základna DPH základní | Základna DPH snížená | Základna DPH zákl. přenesená | Základna DPH sníž. přenesená | Základna DPH nulová
| Náklady z rozpočtů | [11 empty] | 0 |  |  |  |  | 0 |  |  | 0 | 0 | 0 | 0 | 0 | 0 | 0 | 0 | 0 | 0 | 0 | 0 |  | D | 0 |  | IMPORT | {be3876e6-b5b3-43c0-ab43-a89acec25e2a} | {00000000-0000-0000-0000-000000000000}
/ |  | 69/2026 |  |  |  | Skladová a výrobní hala - přístavba | [6 empty] | 0 |  |  |  |  | 0 | STA |  | 0 | 0 | 0 | 0 | 0 | 0 | 0 | 0 | 0 | 0 | 0 | 0 |  |  | 1 | ###NOINSERT### | IMPORT | {be3876e6-b5b3-43c0-ab43-a89acec25e2a} | {00000000-0000-0000-0000-000000000000}

## 69-2026 - Skladová a výro...
[8 empty] | >> skryté sloupce << | [9 empty] | {be3876e6-b5b3-43c0-ab43-a89acec25e2a} | [5 empty] | dm | Délka místnosti | 162,992 | 3
[18 empty] | 2 | [5 empty] | np1 | Plocha 1.np | 534,207 | 3
| KRYCÍ LIST SOUPISU PRACÍ | [7 empty] | v --- níže se nacházejí doplnkové a pomocné údaje k sestavám --- v | [8 empty] | False | [5 empty] | okna | Plocha oken | 34,93 | 3
[24 empty] | ord | Obvod RD | 49,95 | 3
| Stavba: | [22 empty] | str | Plocha střechy | 560 | 3
|  | Skladová a výrobní hala - přístavba | [21 empty] | zd | Plocha základové desky | 548 | 3
[24 empty] | uf | úprava fasády | 346,295 | 3
| KSO: |  |  |  |  | CC-CZ:
| Místo: |  | Přívoz. parc. č. 130/11, 130/6, 130/2 |  |  | Datum: | 0
| Zadavatel: |  |  |  |  | IČ:
DIČ:
| Uchazeč: |  |  |  |  | IČ: | Vyplň údaj
|  | Vyplň údaj |  |  |  | DIČ: | Vyplň údaj
| Projektant: |  |  |  |  | IČ:
DIČ:
| Zpracovatel: |  |  |  |  | IČ:
DIČ:
Poznámka:
Rozpočet je zpracován z dokumentace pro povolení stavby. Všechny položky ve výkazu jsou, pokud není v popisu řečeno jinak, stanoveny jako čisté! Rezervu na prostřih a spojovací materiál, prořez, provozní odpad apod. je dodavatel povinen kalkulovat do jednotlivých položkových cen v rozsahu dle vlastních technologických předpisů a realizačních zvyklostí." a dále "Soupis prací a výkaz výměr nenahrazují projektovou dokumentaci a nejsou dle zákona její součástí. Dodavatel je povinen reflektovat, dodržet a realizovat veškerá ustanovení, specifikace a standardy stanovené v dokumentaci pro provedení stavby a) veškeré položky na přípomoce, dopravu, montáž, zpevněné montážní plochy, atd... zahrnout do jednotlivých jednotkových cen. : b) součásti prací jsou veškeré zkoušky, potřebná měření, inspekce, uvedení zařízení do provozu, zaškolení obsluhy, provozní řády, manuály a revize v českém jazyce. Za komplexní vyzkoušení se považuje bezporuchový provoz po dobu minimálně 96 hod. : c) součástí dodávky je zpracování veškeré dílenské dokumentace a dokumentace skutečného provedení : d) součástí dodávky je kompletní dokladová část díla nutná k získání kolaudačního souhlasu stavby : e) v rozsahu prací zhotovitele jsou rovněž jakékoliv prvky, zařízení, práce a pomocné materiály, neuvedené v tomto soupisu výkonů, které jsou ale nezbytně nutné k dodání, instalaci , dokončení a provozování díla, včetně ztratného a prořezů : f) součástí dodávky jsou veškerá geodetická měření jako například vytyčení konstrukcí, kontrolní měření, zaměření skutečného stavu apod. : g) součástí dodávky jsou i náklady na případná opatření související s ochranou stávajících sítí, komunikací či staveb : h) součástí jednotkových cen jsou i vícenáklady související s výstavbou v zimním období, průběžný úklid staveniště a přilehlých komunikací, likvidaci odpadů, dočasná dopravní omezení atd. : k)pokud se v dokumentaci vyskytují obchodní názvy, jedná se pouze o vymezení minimálních požadovaných standardů výrobku, technologie či materiálu a zadavatel připouští použití i jiného, kvalitativně či technologicky obdobného řešení, které splňuje minimální parametry uvedené ve specifikaci projektové dokumentace : Nedílnou součástí výkazu výměr (slepého rozpočtu ) je projektová dokumentace !! : Zpracovatel nabídky je povinen prověřit specifikace a výměry uvedené ve výkazu výměr. : V případě zjištěných : rozdílů má na tyto rozdíly upozornit ve lhůtě pro podání nabídek prostřednictvím žádosti o dodatečné informace k zadávacím podmínkám. Uchazeč vyplní všechny položky soupisu prací. """Soupis prací je sestaven s využitím Cenové soustavy URS. Položky, které pochází z této cenové soustavy, jsou v samostatném sloupci. Veškeré další informace vymezující popis a podmínky použití těchto položek z Cenové soustavy, které nejsou uvedeny přímo v soupisu prací, jsou neomezeně dálkově k dispozici na www.cs-urs.cz, sekce Cenové a technické podmínky. Rozpočet slouží výhradně a pouze pro výběr zhotovitele. Zhotovitel (uchazeč o zakázku) je povinen zkontrolovat rozpočet a doplnit chybějící položky. V opačném případě je zhotovitel povinen upozornit zadavatele na případné nedostatky. Případné pozdější odchylky rozpočtu od skutečnosti musí být řešeny dle smlouvy o díly (cena díla pevná x cena díla dle jednotkových cen). Ceny v nabídce musí vycházet nejen z předloženého soupisu výkonů, ale i ze znalosti celého projektu. Prostudování kompletní dokumentace je nutnou podmínkou předložení nabídky. Podáním cenové nabídky zhotovitel potvrzuje, že si projekt důkladně prostudoval a že všechny úkony k provedení stavby dle PD jsou zahrnuty v rozpočtu. Veškeré konstrukce se dodávají jako plně funkční celek. Projektová dokumentace je nadřazena rozpočtu, rozpočet slouží pro výběr zhotovitele. Je mezi smluvními stranami, zda si stanoví cenu pevnou, bez možných víceprací nebo méněprací, nebo jestli bude účtováno dle skutečnosti, ale s jednotkovým cenami doplněnými v rozpočtu. POZN : - tento výkaz výměr je pouze orientační, směrodatná a nadřazená je výkresová dokumentace včetně technické zprávy. - TENTO PROJEKT NENAHRAZUJE DÍLENSKOU / VÝROBNÍ DOKUMENTACI ZHOTOVITELE. A neslouží k objednání materiálu. Objednatel rozpočtu bere na vědomí, že na překontrolování rozpočtu má 14 od zaslání rozpočtu. Po uplynutí této doby se bere rozpočet jako předaný. "
| Cena bez DPH | [5 empty] | 0
|  |  | Základ daně |  |  | Sazba daně | Výše daně
| DPH | základní | 0 |  |  | 21% | 0
|  | snížená | 0 |  |  | 12% | 0
|  | zákl. přenesená | 0 |  |  | 21% | 0
|  | sníž. přenesená | 0 |  |  | 12% | 0
|  | nulová | 0 |  |  | 0% | 0
| Cena s DPH |  |  | v | CZK |  | 0
| Projektant |  |  | Zpracovatel
| Datum a podpis: |  | Razítko | Datum a podpis: |  |  | Razítko
| Objednavatel |  |  | Uchazeč
| Datum a podpis: |  | Razítko | Datum a podpis: |  |  | Razítko
REKAPITULACE ČLENĚNÍ SOUPISU PRACÍ
Stavba:
Skladová a výrobní hala - přístavba
Místo: |  |  | Přívoz. parc. č. 130/11, 130/6, 130/2 |  |  | Datum: | 0
Zadavatel: | [5 empty] | Projektant:
Uchazeč: |  |  | Vyplň údaj |  |  | Zpracovatel:
Kód dílu - Popis | [6 empty] | Cena celkem [CZK]
Náklady ze soupisu prací | [6 empty] | 0 | [11 empty] | -1
| HSV - Práce a dodávky HSV | [5 empty] | 0
| 1 - Zemní práce | [5 empty] | 0
| 2 - Zakládání | [5 empty] | 0
| 3 - Svislé a kompletní konstrukce | [5 empty] | 0
| 4 - Vodorovné konstrukce | [5 empty] | 0
| 6 - Úpravy povrchů, podlahy a osazování výplní | [5 empty] | 0
| 9 - Ostatní konstrukce a práce, bourání | [5 empty] | 0
| 997 - Doprava suti a vybouraných hmot | [5 empty] | 0
| 998 - Přesun hmot | [5 empty] | 0
| PSV - Práce a dodávky PSV | [5 empty] | 0
| 711 - Izolace proti vodě, vlhkosti a plynům | [5 empty] | 0
| 721 - Zdravotechnika - vnitřní kanalizace | [5 empty] | 0
| 722 - Zdravotechnika - vnitřní vodovod | [5 empty] | 0
| 725 - Zdravotechnika - zařizovací předměty | [5 empty] | 0
| 732 - Ústřední vytápění - strojovny | [5 empty] | 0
| 741 - Elektroinstalace - silnoproud | [5 empty] | 0
| 742 - Elektroinstalace - slaboproud | [5 empty] | 0
| 751 - Vzduchotechnika | [5 empty] | 0
| 764 - Konstrukce klempířské | [5 empty] | 0
| 766 - Konstrukce truhlářské | [5 empty] | 0
| 767 - Konstrukce zámečnické | [5 empty] | 0
| VRN - Vedlejší rozpočtové náklady | [5 empty] | 0
| VRN1 - Průzkumné, zeměměřičské a projektové práce | [5 empty] | 0
| VRN3 - Zařízení staveniště | [5 empty] | 0
| VRN9 - Ostatní náklady | [5 empty] | 0
SOUPIS PRACÍ
Stavba:
Skladová a výrobní hala - přístavba
Místo: |  |  | Přívoz. parc. č. 130/11, 130/6, 130/2 |  |  | Datum:
Zadavatel: | [5 empty] | Projektant:
Uchazeč: |  |  | Vyplň údaj |  |  | Zpracovatel:
PČ | Typ | Kód | Popis | MJ | Množství | J.cena [CZK] | Cena celkem [CZK] |  |  | DPH | J. Nh [h] | Nh celkem [h] | J. hmotnost [t] | Hmotnost celkem [t] | J. suť [t] | Suť Celkem [t]
Náklady soupisu celkem | [6 empty] | 0 |  |  |  |  | 0 |  | 774.5304 |  | 170.9802 |  | D | -1 | [14 empty] | 0
| D | HSV | Práce a dodávky HSV |  |  |  | 0 |  |  |  |  | 0 |  | 766.1886 |  | 170.9802 | 1 | D | 0 |  |  |  | ROZPOCET | [10 empty] | 0
| D | 1 | Zemní práce |  |  |  | 0 |  |  |  |  | 0 |  | 0 |  | 170.976 | 1 | D | 1 |  |  |  | ROZPOCET | [10 empty] | 0
1 | K | 112101103 | Odstranění stromů listnatých průměru kmene přes 500 do 700 mm | kus | 7 |  | 0 |  |  | základní |  | 0 | 0 | 0 | 0 | 0 | 4 | K | 2 |  |  |  | ROZPOCET |  |  |  |  | 0 | 0 | 0 | 0 | 0 | 1 | 0 | 4 | 608228171
| Online PSC |  | https://podminky.urs.cz/item/CS_URS_2024_02/112101103 | [14 empty] | Online PSC | 2
2 | K | 112251103 | Odstranění pařezů průměru přes 500 do 700 mm | kus | 7 |  | 0 |  |  | základní |  | 0 | 0 | 0 | 0 | 0 | 4 | K | 2 |  |  |  | ROZPOCET |  |  |  |  | 0 | 0 | 0 | 0 | 0 | 1 | 0 | 4 | -1154710782
| Online PSC |  | https://podminky.urs.cz/item/CS_URS_2024_02/112251103 | [14 empty] | Online PSC | 2
3 | K | 113106123 | Rozebrání dlažeb ze zámkových dlaždic komunikací pro pěší ručně | m2 | 657.6 |  | 0 |  |  | základní |  | 0 | 0 | 0 | 0.26 | 170.976 | 4 | K | 2 |  |  |  | ROZPOCET |  |  |  |  | 0 | 0 | 0 | 0 | 0 | 1 | 0 | 4 | 450604174
| Online PSC |  | https://podminky.urs.cz/item/CS_URS_2024_02/113106123 | [14 empty] | Online PSC | 2
| VV |  | zd*1,2 |  | 657.6 | [12 empty] | VV | 2 | 2 | True | 1 | ROZPOCET
4 | K | 122251103 | Odkopávky a prokopávky nezapažené v hornině třídy těžitelnosti I skupiny 3 objem do 100 m3 strojně | m3 | 90.42 |  | 0 |  |  | snížená |  | 0 | 0 | 0 | 0 | 0 | 4 | K | 2 |  |  |  | ROZPOCET |  |  |  |  | 0 | 0 | 0 | 0 | 0 | 2 | 0 | 4 | -504406274
| Online PSC |  | https://podminky.urs.cz/item/CS_URS_2026_01/122251103 | [14 empty] | Online PSC | 2
| VV |  | zd*0,15*1,1 |  | 90.42 | [12 empty] | VV | 2 | 2 | True | 1 | ROZPOCET
5 | K | 131251102 | Hloubení jam nezapažených v hornině třídy těžitelnosti I skupiny 3 objem do 50 m3 strojně | m3 | 30.714 |  | 0 |  |  | základní |  | 0 | 0 | 0 | 0 | 0 | 4 | K | 2 |  |  |  | ROZPOCET |  |  |  |  | 0 | 0 | 0 | 0 | 0 | 1 | 0 | 4 | -1771489168
| Online PSC |  | https://podminky.urs.cz/item/CS_URS_2024_02/131251102 | [14 empty] | Online PSC | 2
| VV |  | 13*1*1,3*0,95 |  | 16.055 | [12 empty] | VV | 2 | 2 | True | 0 | ROZPOCET
| VV |  | 1,3*1,3*7*0,95 |  | 11.239 | [12 empty] | VV | 2 | 2 | True | 0 | ROZPOCET
| VV |  | 1,8*1*2*0,95 |  | 3.42 | [12 empty] | VV | 2 | 2 | True | 0 | ROZPOCET
| VV |  | Součet |  | 30.714 | [12 empty] | VV | 2 | 4 | True | 1 | ROZPOCET
6 | K | 132251104 | Hloubení rýh nezapažených š do 800 mm v hornině třídy těžitelnosti I skupiny 3 objem přes 100 m3 strojně | m3 | 24.786 |  | 0 |  |  | snížená |  | 0 | 0 | 0 | 0 | 0 | 4 | K | 2 |  |  |  | ROZPOCET |  |  |  |  | 0 | 0 | 0 | 0 | 0 | 2 | 0 | 4 | 994897370
| Online PSC |  | https://podminky.urs.cz/item/CS_URS_2026_01/132251104 | [14 empty] | Online PSC | 2
| VV |  | 0,95*0,5*(15,92-0,5-0,5-1,3+8,36-0,7+7,5-1,3+5,6+5,8+4,8+4,3+4,2) |  | 24.786 | [12 empty] | VV | 2 | 2 | True | 1 | ROZPOCET
7 | K | 162751137 | Vodorovné přemístění do 10000 m výkopku/sypaniny z horniny třídy těžitelnosti II, skupiny 4 a 5 | m3 | 138.829 |  | 0 |  |  | snížená |  | 0 | 0 | 0 | 0 | 0 | 4 | K | 2 |  |  |  | ROZPOCET |  |  |  |  | 0 | 0 | 0 | 0 | 0 | 2 | 0 | 4 | 471857550
| Online PSC |  | https://podminky.urs.cz/item/CS_URS_2026_01/162751137 | [14 empty] | Online PSC | 2
| VV |  | z výkopu | [14 empty] | VV | 2 | 1 | True | 0 | ROZPOCET
| VV |  | ornice | [14 empty] | VV | 2 | 1 | True | 0 | ROZPOCET
| VV |  | odkopávky | [14 empty] | VV | 2 | 1 | True | 0 | ROZPOCET
| VV |  | 89,526 |  | 89.526 | [12 empty] | VV | 2 | 2 | True | 0 | ROZPOCET
| VV |  | jamy | [14 empty] | VV | 2 | 1 | True | 0 | ROZPOCET
| VV |  | 30,714 |  | 30.714 | [12 empty] | VV | 2 | 2 | True | 0 | ROZPOCET
| VV |  | rýhy | [14 empty] | VV | 2 | 1 | True | 0 | ROZPOCET
| VV |  | 24,789 |  | 24.789 | [12 empty] | VV | 2 | 2 | True | 0 | ROZPOCET
| VV |  | obsypy | [14 empty] | VV | 2 | 1 | True | 0 | ROZPOCET
| VV |  | -6,2 |  | -6.2 | [12 empty] | VV | 2 | 2 | True | 0 | ROZPOCET
| VV |  | Součet |  | 138.829 | [12 empty] | VV | 2 | 4 | True | 1 | ROZPOCET
8 | K | 171201231 | Poplatek za uložení zeminy a kamení na recyklační skládce (skládkovné) kód odpadu 17 05 04 | t | 248.4 |  | 0 |  |  | snížená |  | 0 | 0 | 0 | 0 | 0 | 4 | K | 2 |  |  |  | ROZPOCET |  |  |  |  | 0 | 0 | 0 | 0 | 0 | 2 | 0 | 4 | -808384196
| Online PSC |  | https://podminky.urs.cz/item/CS_URS_2026_01/171201231 | [14 empty] | Online PSC | 2
| VV |  | 138*1,8 |  | 248.4 | [12 empty] | VV | 2 | 2 | True | 1 | ROZPOCET
9 | K | 174151101 | Zásyp jam, šachet rýh nebo kolem objektů sypaninou se zhutněním | m3 | 6.244 |  | 0 |  |  | snížená |  | 0 | 0 | 0 | 0 | 0 | 4 | K | 2 |  |  |  | ROZPOCET |  |  |  |  | 0 | 0 | 0 | 0 | 0 | 2 | 0 | 4 | -1202890686
| Online PSC |  | https://podminky.urs.cz/item/CS_URS_2026_01/174151101 | [14 empty] | Online PSC | 2
| VV |  | ord*0,5*0,25 |  | 6.244 | [12 empty] | VV | 2 | 2 | True | 0 | ROZPOCET
| VV |  | Součet |  | 6.244 | [12 empty] | VV | 2 | 4 | True | 1 | ROZPOCET
10 | K | 181351104 | Rozprostření ornice tl vrstvy do 250 mm pl do 500 m2 v rovině nebo ve svahu do 1:5 strojně | m2 | 100 |  | 0 |  |  | snížená |  | 0 | 0 | 0 | 0 | 0 | 4 | K | 2 |  |  |  | ROZPOCET |  |  |  |  | 0 | 0 | 0 | 0 | 0 | 2 | 0 | 4 | -2023068484
| Online PSC |  | https://podminky.urs.cz/item/CS_URS_2026_01/181351104 | [14 empty] | Online PSC | 2
| VV |  | 100 |  | 100 | [12 empty] | VV | 2 | 2 | True | 0 | ROZPOCET
| VV |  | Součet |  | 100 | [12 empty] | VV | 2 | 4 | True | 1 | ROZPOCET
11 | K | 181951113 | Úprava pláně v hornině třídy těžitelnosti II, skupiny 4 a 5 bez zhutnění | m2 | 80 |  | 0 |  |  | snížená |  | 0 | 0 | 0 | 0 | 0 | 4 | K | 2 |  |  |  | ROZPOCET |  |  |  |  | 0 | 0 | 0 | 0 | 0 | 2 | 0 | 4 | 1558032
| Online PSC |  | https://podminky.urs.cz/item/CS_URS_2026_01/181951113 | [14 empty] | Online PSC | 2
| VV |  | 80 |  | 80 | [12 empty] | VV | 2 | 2 | True | 0 | ROZPOCET
| VV |  | Součet |  | 80 | [12 empty] | VV | 2 | 4 | True | 1 | ROZPOCET
| D | 2 | Zakládání |  |  |  | 0 |  |  |  |  | 0 |  | 467.2219 |  | 0 | 1 | D | 1 |  |  |  | ROZPOCET | [10 empty] | 0
12 | K | 271542211 | Podsyp pod základové konstrukce se zhutněním z netříděné štěrkodrtě | m3 | 82.2 |  | 0 |  |  | snížená |  | 0 | 2.16 | 177.552 | 0 | 0 | 4 | K | 2 |  |  |  | ROZPOCET |  |  |  |  | 0 | 0 | 0 | 0 | 0 | 2 | 0 | 4 | 760478050
| Online PSC |  | https://podminky.urs.cz/item/CS_URS_2026_01/271542211 | [14 empty] | Online PSC | 2
| VV |  | zd*0,15 |  | 82.2 | [12 empty] | VV | 2 | 2 | True | 0 | ROZPOCET
| VV |  | Součet |  | 82.2 | [12 empty] | VV | 2 | 4 | True | 1 | ROZPOCET
13 | K | 273351121 | Zřízení bednění základových desek | m2 | 12.488 |  | 0 |  |  | snížená |  | 0 | 0.0024719 | 0.030869 | 0 | 0 | 4 | K | 2 |  |  |  | ROZPOCET |  |  |  |  | 0 | 0 | 0 | 0 | 0 | 2 | 0 | 4 | 965841024
| Online PSC |  | https://podminky.urs.cz/item/CS_URS_2026_01/273351121 | [14 empty] | Online PSC | 2
| VV |  | ord*0,25 |  | 12.488 | [12 empty] | VV | 2 | 2 | True | 0 | ROZPOCET
| VV |  | Součet |  | 12.488 | [12 empty] | VV | 2 | 4 | True | 1 | ROZPOCET
14 | K | 273351122 | Odstranění bednění základových desek | m2 | 12.488 |  | 0 |  |  | snížená |  | 0 | 0 | 0 | 0 | 0 | 4 | K | 2 |  |  |  | ROZPOCET |  |  |  |  | 0 | 0 | 0 | 0 | 0 | 2 | 0 | 4 | -2132474430
| Online PSC |  | https://podminky.urs.cz/item/CS_URS_2026_01/273351122 | [14 empty] | Online PSC | 2
| VV |  | ord*0,25 |  | 12.488 | [12 empty] | VV | 2 | 2 | True | 0 | ROZPOCET
| VV |  | Součet |  | 12.488 | [12 empty] | VV | 2 | 4 | True | 1 | ROZPOCET
15 | K | 273362021 | Výztuž základových desek svařovanými sítěmi Kari | t | 2.92 |  | 0 |  |  | snížená |  | 0 | 1.0628 | 3.1033 | 0 | 0 | 4 | K | 2 |  |  |  | ROZPOCET |  |  |  |  | 0 | 0 | 0 | 0 | 0 | 2 | 0 | 4 | -1721329593
| Online PSC |  | https://podminky.urs.cz/item/CS_URS_2026_01/273362021 | [14 empty] | Online PSC | 2
| VV |  | hmotnost kari 100x100x6 | [14 empty] | VV | 2 | 1 | True | 0 | ROZPOCET
| VV |  | zd*4,44*1,2/1000 |  | 2.92 | [12 empty] | VV | 2 | 2 | True | 0 | ROZPOCET
| VV |  | Součet |  | 2.92 | [12 empty] | VV | 2 | 4 | True | 1 | ROZPOCET
16 | K | 274313511 | Základové pásy z betonu tř. C 12/15 | m3 | 54.8 |  | 0 |  |  | základní |  | 0 | 2.301 | 126.0959 | 0 | 0 | 4 | K | 2 |  |  |  | ROZPOCET |  |  |  |  | 0 | 0 | 0 | 0 | 0 | 1 | 0 | 4 | 464679317
| Online PSC |  | https://podminky.urs.cz/item/CS_URS_2024_02/274313511 | [14 empty] | Online PSC | 2
| VV |  | 0,1*zd |  | 54.8 | [12 empty] | VV | 2 | 2 | True | 1 | ROZPOCET
17 | K | 274313811 | Základové pásy z betonu tř. C 25/30 | m3 | 24.786 |  | 0 |  |  | základní |  | 0 | 2.5019 | 62.0113 | 0 | 0 | 4 | K | 2 |  |  |  | ROZPOCET |  |  |  |  | 0 | 0 | 0 | 0 | 0 | 1 | 0 | 4 | -832218652
| Online PSC |  | https://podminky.urs.cz/item/CS_URS_2024_02/274313811 | [14 empty] | Online PSC | 2
| VV |  | 0,95*0,5*(15,92-0,5-0,5-1,3+8,36-0,7+7,5-1,3+5,6+5,8+4,8+4,3+4,2) |  | 24.786 | [12 empty] | VV | 2 | 2 | True | 1 | ROZPOCET
18 | K | 275321511 | Základové patky ze ŽB bez zvýšených nároků na prostředí tř. C 25/30 | m3 | 30.714 |  | 0 |  |  | základní |  | 0 | 2.5019 | 76.8424 | 0 | 0 | 4 | K | 2 |  |  |  | ROZPOCET |  |  |  |  | 0 | 0 | 0 | 0 | 0 | 1 | 0 | 4 | 1451386140
| Online PSC |  | https://podminky.urs.cz/item/CS_URS_2024_02/275321511 | [14 empty] | Online PSC | 2
| VV |  | 13*1*1,3*0,95 |  | 16.055 | [12 empty] | VV | 2 | 2 | True | 0 | ROZPOCET
| VV |  | 1,3*1,3*7*0,95 |  | 11.239 | [12 empty] | VV | 2 | 2 | True | 0 | ROZPOCET
| VV |  | 1,8*1*2*0,95 |  | 3.42 | [12 empty] | VV | 2 | 2 | True | 0 | ROZPOCET
| VV |  | Součet |  | 30.714 | [12 empty] | VV | 2 | 4 | True | 1 | ROZPOCET
19 | K | 279113142 | Základová zeď tl přes 150 do 200 mm z tvárnic ztraceného bednění včetně výplně z betonu tř. C 20/25 | m2 | 32.035 |  | 0 |  |  | základní |  | 0 | 0.50101 | 16.0499 | 0 | 0 | 4 | K | 2 |  |  |  | ROZPOCET |  |  |  |  | 0 | 0 | 0 | 0 | 0 | 1 | 0 | 4 | 1400686366
| Online PSC |  | https://podminky.urs.cz/item/CS_URS_2024_02/279113142 | [14 empty] | Online PSC | 2
| VV |  | sokl | [14 empty] | VV | 2 | 1 | True | 0 | ROZPOCET
| VV |  | 0,5*(15,92+0,6+0,6+0,3+4,255+4,3+4,895+7,8+11,7+4,9+8,8) |  | 32.035 | [12 empty] | VV | 2 | 2 | True | 1 | ROZPOCET
20 | K | 279113RX01 | Prostup základovou konstrukcí | kus | 5 |  | 0 |  |  | snížená |  | 0 | 1.0204 | 5.1018 | 0 | 0 | 4 | K | 2 |  |  |  | ROZPOCET |  |  |  |  | 0 | 0 | 0 | 0 | 0 | 2 | 0 | 4 | -747715471
21 | K | 279361821 | Výztuž základových zdí nosných betonářskou ocelí 10 505 | t | 0.41 |  | 0 |  |  | snížená |  | 0 | 1.0594 | 0.43435 | 0 | 0 | 4 | K | 2 |  |  |  | ROZPOCET |  |  |  |  | 0 | 0 | 0 | 0 | 0 | 2 | 0 | 4 | 1795497530
| Online PSC |  | https://podminky.urs.cz/item/CS_URS_2026_01/279361821 | [14 empty] | Online PSC | 2
| VV |  | odhad, není upřesněno,předpoklad je 2R8 vodorovně + R8/250 | [14 empty] | VV | 2 | 1 | True | 0 | ROZPOCET
| VV |  | tj. 12 mb na m2 | [14 empty] | VV | 2 | 1 | True | 0 | ROZPOCET
| VV |  | 12*32*0,89*1,2/1000 |  | 0.41 | [12 empty] | VV | 2 | 2 | True | 1 | ROZPOCET
| D | 3 | Svislé a kompletní konstrukce |  |  |  | 0 |  |  |  |  | 0 |  | 7.5275 |  | 0 | 1 | D | 1 |  |  |  | ROZPOCET | [10 empty] | 0
22 | K | 310232055 | Zazdívka otvorů ve zdivu nadzákladovém pl přes 1 do 4 m2 cihlami děrovanými broušenými na tenkovrstvou maltu tl zdiva 300 mm | m2 | 11.25 |  | 0 |  |  | základní |  | 0 | 0.27632 | 3.1086 | 0 | 0 | 4 | K | 2 |  |  |  | ROZPOCET |  |  |  |  | 0 | 0 | 0 | 0 | 0 | 1 | 0 | 4 | 1565424937
| Online PSC |  | https://podminky.urs.cz/item/CS_URS_2024_02/310232055 | [14 empty] | Online PSC | 2
| VV |  | 1,5*2,5*3 |  | 11.25 | [12 empty] | VV | 2 | 2 | True | 1 | ROZPOCET
23 | K | 337171RX01 | Montáž a dodávka nosné ocelové kce průmyslové haly bez jeřábové dráhy | t | 23.65 |  | 0 |  |  | základní |  | 0 | 0 | 0 | 0 | 0 | 4 | K | 2 |  |  |  | ROZPOCET |  |  |  |  | 0 | 0 | 0 | 0 | 0 | 1 | 0 | 4 | 940363073
24 | K | 342151112 | Montáž opláštění stěn ocelových kcí ze sendvičových panelů šroubovaných budov v přes 6 do 12 m | m2 | 332 |  | 0 |  |  | základní |  | 0 | 0 | 0 | 0 | 0 | 4 | K | 2 |  |  |  | ROZPOCET |  |  |  |  | 0 | 0 | 0 | 0 | 0 | 1 | 0 | 4 | 200856215
| Online PSC |  | https://podminky.urs.cz/item/CS_URS_2024_02/342151112 | [14 empty] | Online PSC | 2
| VV |  | 332 |  | 332 | [12 empty] | VV | 2 | 2 | True | 1 | ROZPOCET
25 | M | 55324702RX01 | panel sendvičový stěnový, KINGSPAN, 120 mm, KS NF | m2 | 365.2 |  | 0 |  |  | základní |  | 0 | 0.0121 | 4.4189 | 0 | 0 | 8 | M | 2 |  |  |  | ROZPOCET |  |  |  |  | 0 | 0 | 0 | 0 | 0 | 1 | 0 | 4 | -1363420395
| VV |  | 332*1,1 'Přepočtené koeficientem množství |  | 365.2 | [12 empty] | VV | 2 | 2 | False | 1 | ROZPOCET
| D | 4 | Vodorovné konstrukce |  |  |  | 0 |  |  |  |  | 0 |  | 7.4407 |  | 0 | 1 | D | 1 |  |  |  | ROZPOCET | [10 empty] | 0
26 | K | 444151111 | Montáž krytiny ocelových střech ze sendvičových panelů šroubovaných budov v do 6 m | m2 | 560 |  | 0 |  |  | základní |  | 0 | 0 | 0 | 0 | 0 | 4 | K | 2 |  |  |  | ROZPOCET |  |  |  |  | 0 | 0 | 0 | 0 | 0 | 1 | 0 | 4 | 1674474929
| Online PSC |  | https://podminky.urs.cz/item/CS_URS_2024_02/444151111 | [14 empty] | Online PSC | 2
| VV |  | str |  | 560 | [12 empty] | VV | 2 | 2 | True | 1 | ROZPOCET
27 | M | 55324734RX1 | panel sendvičový střešní, KINGSPAN, KS FP K-Roc 120 mm | m2 | 576.8 |  | 0 |  |  | základní |  | 0 | 0.0129 | 7.4407 | 0 | 0 | 8 | M | 2 |  |  |  | ROZPOCET |  |  |  |  | 0 | 0 | 0 | 0 | 0 | 1 | 0 | 4 | 246886185
| VV |  | 560*1,03 'Přepočtené koeficientem množství |  | 576.8 | [12 empty] | VV | 2 | 2 | False | 1 | ROZPOCET
| D | 6 | Úpravy povrchů, podlahy a osazování výplní |  |  |  | 0 |  |  |  |  | 0 |  | 283.9798 |  | 0.0041916 | 1 | D | 1 |  |  |  | ROZPOCET | [10 empty] | 0
28 | K | 612131121 | Penetrační disperzní nátěr vnitřních stěn nanášený ručně | m2 | 346.295 |  | 0 |  |  | snížená |  | 0 | 0.00026 | 0.090037 | 0 | 0 | 4 | K | 2 |  |  |  | ROZPOCET |  |  |  |  | 0 | 0 | 0 | 0 | 0 | 2 | 0 | 4 | 799317608
| Online PSC |  | https://podminky.urs.cz/item/CS_URS_2026_01/612131121 | [14 empty] | Online PSC | 2
| VV |  | uf |  | 346.295 | [12 empty] | VV | 2 | 2 | True | 1 | ROZPOCET
29 | K | 612142001 | Potažení vnitřních stěn sklovláknitým pletivem vtlačeným do tenkovrstvé hmoty | m2 | 346.295 |  | 0 |  |  | snížená |  | 0 | 0.004384 | 1.5182 | 0 | 0 | 4 | K | 2 |  |  |  | ROZPOCET |  |  |  |  | 0 | 0 | 0 | 0 | 0 | 2 | 0 | 4 | 73068351
| Online PSC |  | https://podminky.urs.cz/item/CS_URS_2026_01/612142001 | [14 empty] | Online PSC | 2
| VV |  | uf |  | 346.295 | [12 empty] | VV | 2 | 2 | True | 1 | ROZPOCET
30 | K | 619991011 | Obalení samostatných konstrukcí a prvků fólií | m2 | 69.86 |  | 0 |  |  | snížená |  | 0 | 9e-05 | 0.0062874 | 6e-05 | 0.0041916 | 4 | K | 2 |  |  |  | ROZPOCET |  |  |  |  | 0 | 0 | 0 | 0 | 0 | 2 | 0 | 4 | 1975712506
| Online PSC |  | https://podminky.urs.cz/item/CS_URS_2026_01/619991011 | [14 empty] | Online PSC | 2
| VV |  | vnitřní | [14 empty] | VV | 2 | 1 | True | 0 | ROZPOCET
| VV |  | okna |  | 34.93 | [12 empty] | VV | 2 | 2 | True | 0 | ROZPOCET
| VV |  | vnější | [14 empty] | VV | 2 | 1 | True | 0 | ROZPOCET
| VV |  | okna |  | 34.93 | [12 empty] | VV | 2 | 2 | True | 0 | ROZPOCET
| VV |  | Součet |  | 69.86 | [12 empty] | VV | 2 | 4 | True | 1 | ROZPOCET
31 | K | 622142001 | Potažení vnějších stěn sklovláknitým pletivem vtlačeným do tenkovrstvé hmoty | m2 | 346.295 |  | 0 |  |  | snížená |  | 0 | 0.00438 | 1.5168 | 0 | 0 | 4 | K | 2 |  |  |  | ROZPOCET |  |  |  |  | 0 | 0 | 0 | 0 | 0 | 2 | 0 | 4 | -1438242843
| Online PSC |  | https://podminky.urs.cz/item/CS_URS_2026_01/622142001 | [14 empty] | Online PSC | 2
| VV |  | uf |  | 346.295 | [12 empty] | VV | 2 | 2 | True | 1 | ROZPOCET
32 | K | 622151031 | Penetrační silikonový nátěr vnějších pastovitých tenkovrstvých omítek stěn | m2 | 378.295 |  | 0 |  |  | snížená |  | 0 | 0.00014 | 0.052961 | 0 | 0 | 4 | K | 2 |  |  |  | ROZPOCET |  |  |  |  | 0 | 0 | 0 | 0 | 0 | 2 | 0 | 4 | -2089251451
| Online PSC |  | https://podminky.urs.cz/item/CS_URS_2026_01/622151031 | [14 empty] | Online PSC | 2
| VV |  | sokl | [14 empty] | VV | 2 | 1 | True | 0 | ROZPOCET
| VV |  | 32 |  | 32 | [12 empty] | VV | 2 | 2 | True | 0 | ROZPOCET
| VV |  | uprava fasády | [14 empty] | VV | 2 | 1 | True | 0 | ROZPOCET
| VV |  | uf |  | 346.295 | [12 empty] | VV | 2 | 2 | True | 0 | ROZPOCET
| VV |  | Součet |  | 378.295 | [12 empty] | VV | 2 | 4 | True | 1 | ROZPOCET
33 | K | 622211031 | Montáž kontaktního zateplení vnějších stěn lepením a mechanickým kotvením polystyrénových desek do betonu a zdiva tl přes 120 do 160 mm | m2 | 32 |  | 0 |  |  | snížená |  | 0 | 0.0086 | 0.2752 | 0 | 0 | 4 | K | 2 |  |  |  | ROZPOCET |  |  |  |  | 0 | 0 | 0 | 0 | 0 | 2 | 0 | 4 | -1223973195
| Online PSC |  | https://podminky.urs.cz/item/CS_URS_2026_01/622211031 | [14 empty] | Online PSC | 2
| VV |  | sokl | [14 empty] | VV | 2 | 1 | True | 0 | ROZPOCET
| VV |  | 32 |  | 32 | [12 empty] | VV | 2 | 2 | True | 1 | ROZPOCET
34 | M | 28376425 | deska XPS hrana polodrážková a hladký povrch 300kPA λ=0,035 tl 160mm | m2 | 33.6 |  | 0 |  |  | snížená |  | 0 | 0.0048 | 0.16128 | 0 | 0 | 8 | M | 2 |  |  |  | ROZPOCET |  |  |  |  | 0 | 0 | 0 | 0 | 0 | 2 | 0 | 4 | -309964796
| VV |  | 32*1,05 'Přepočtené koeficientem množství |  | 33.6 | [12 empty] | VV | 2 | 2 | False | 1 | ROZPOCET
35 | K | 622511102 | Tenkovrstvá akrylátová mozaiková jemnozrnná omítka vnějších stěn | m2 | 32 |  | 0 |  |  | snížená |  | 0 | 0.0038 | 0.1216 | 0 | 0 | 4 | K | 2 |  |  |  | ROZPOCET |  |  |  |  | 0 | 0 | 0 | 0 | 0 | 2 | 0 | 4 | -1881931393
| Online PSC |  | https://podminky.urs.cz/item/CS_URS_2026_01/622511102 | [14 empty] | Online PSC | 2
| VV |  | sokl | [14 empty] | VV | 2 | 1 | True | 0 | ROZPOCET
| VV |  | 32 |  | 32 | [12 empty] | VV | 2 | 2 | True | 1 | ROZPOCET
36 | K | 622531012 | Tenkovrstvá silikonová zatíraná omítka zrnitost 1,5 mm vnějších stěn | m2 | 346.295 |  | 0 |  |  | snížená |  | 0 | 0.00285 | 0.98694 | 0 | 0 | 4 | K | 2 |  |  |  | ROZPOCET |  |  |  |  | 0 | 0 | 0 | 0 | 0 | 2 | 0 | 4 | 1923489308
| Online PSC |  | https://podminky.urs.cz/item/CS_URS_2026_01/622531012 | [14 empty] | Online PSC | 2
| VV |  | uprava fasády | [14 empty] | VV | 2 | 1 | True | 0 | ROZPOCET
| VV |  | uf |  | 346.295 | [12 empty] | VV | 2 | 2 | True | 0 | ROZPOCET
| VV |  | Součet |  | 346.295 | [12 empty] | VV | 2 | 4 | True | 1 | ROZPOCET
37 | K | 631311136 | Mazanina tl přes 120 do 240 mm z betonu prostého bez zvýšených nároků na prostředí tř. C 25/30 | m3 | 109.6 |  | 0 |  |  | základní |  | 0 | 2.5019 | 274.205 | 0 | 0 | 4 | K | 2 |  |  |  | ROZPOCET |  |  |  |  | 0 | 0 | 0 | 0 | 0 | 1 | 0 | 4 | 2134025382
| Online PSC |  | https://podminky.urs.cz/item/CS_URS_2024_02/631311136 | [14 empty] | Online PSC | 2
| VV |  | zd*0,2 |  | 109.6 | [12 empty] | VV | 2 | 2 | True | 1 | ROZPOCET
38 | K | 631319023 | Příplatek k mazanině tl přes 120 do 240 mm za přehlazení s poprášením cementem | m3 | 109.6 |  | 0 |  |  | základní |  | 0 | 0.01 | 1.096 | 0 | 0 | 4 | K | 2 |  |  |  | ROZPOCET |  |  |  |  | 0 | 0 | 0 | 0 | 0 | 1 | 0 | 4 | -1472062756
| Online PSC |  | https://podminky.urs.cz/item/CS_URS_2024_02/631319023 | [14 empty] | Online PSC | 2
39 | K | 631319205 | Příplatek k mazaninám za přidání ocelových vláken (drátkobeton) pro objemové vyztužení 35 kg/m3 | m3 | 109.6 |  | 0 |  |  | základní |  | 0 | 0.03535 | 3.8744 | 0 | 0 | 4 | K | 2 |  |  |  | ROZPOCET |  |  |  |  | 0 | 0 | 0 | 0 | 0 | 1 | 0 | 4 | 661856759
| Online PSC |  | https://podminky.urs.cz/item/CS_URS_2024_02/631319205 | [14 empty] | Online PSC | 2
40 | K | 632481213 | Separační vrstva z PE fólie | m2 | 534.207 |  | 0 |  |  | snížená |  | 0 | 0.000132 | 0.070515 | 0 | 0 | 4 | K | 2 |  |  |  | ROZPOCET |  |  |  |  | 0 | 0 | 0 | 0 | 0 | 2 | 0 | 4 | -70188740
| Online PSC |  | https://podminky.urs.cz/item/CS_URS_2026_01/632481213 | [14 empty] | Online PSC | 2
| VV |  | np1 |  | 534.207 | [12 empty] | VV | 2 | 2 | True | 0 | ROZPOCET
| VV |  | Součet |  | 534.207 | [12 empty] | VV | 2 | 4 | True | 1 | ROZPOCET
41 | K | 634112128 | Obvodová dilatace podlahovým páskem z pěnového PE s fólií mezi stěnou a mazaninou nebo potěrem v 150 mm | m | 162.992 |  | 0 |  |  | snížená |  | 0 | 2e-05 | 0.0032598 | 0 | 0 | 4 | K | 2 |  |  |  | ROZPOCET |  |  |  |  | 0 | 0 | 0 | 0 | 0 | 2 | 0 | 4 | -1181342980
| Online PSC |  | https://podminky.urs.cz/item/CS_URS_2026_01/634112128 | [14 empty] | Online PSC | 2
| VV |  | dm |  | 162.992 | [12 empty] | VV | 2 | 2 | True | 1 | ROZPOCET
42 | K | 634911114 | Řezání dilatačních spár š 5 mm hl přes 50 do 80 mm v čerstvé betonové mazanině | m | 150 |  | 0 |  |  | základní |  | 0 | 1e-05 | 0.0015 | 0 | 0 | 4 | K | 2 |  |  |  | ROZPOCET |  |  |  |  | 0 | 0 | 0 | 0 | 0 | 1 | 0 | 4 | 1810435159
| Online PSC |  | https://podminky.urs.cz/item/CS_URS_2024_02/634911114 | [14 empty] | Online PSC | 2
| VV |  | 150 |  | 150 | [12 empty] | VV | 2 | 2 | True | 1 | ROZPOCET
| D | 9 | Ostatní konstrukce a práce, bourání |  |  |  | 0 |  |  |  |  | 0 |  | 0.018697 |  | 0 | 1 | D | 1 |  |  |  | ROZPOCET | [10 empty] | 0
43 | K | 949101111 | Lešení pomocné pro objekty pozemních staveb s lešeňovou podlahou v do 1,9 m zatížení do 150 kg/m2 | m2 | 534.207 |  | 0 |  |  | snížená |  | 0 | 0 | 0 | 0 | 0 | 4 | K | 2 |  |  |  | ROZPOCET |  |  |  |  | 0 | 0 | 0 | 0 | 0 | 2 | 0 | 4 | 2012366975
| Online PSC |  | https://podminky.urs.cz/item/CS_URS_2026_01/949101111 | [14 empty] | Online PSC | 2
| VV |  | np1 |  | 534.207 | [12 empty] | VV | 2 | 2 | True | 0 | ROZPOCET
| VV |  | Součet |  | 534.207 | [12 empty] | VV | 2 | 4 | True | 1 | ROZPOCET
44 | K | 952901111 | Vyčištění budov bytové a občanské výstavby při výšce podlaží do 4 m | m2 | 534.207 |  | 0 |  |  | snížená |  | 0 | 3.5e-05 | 0.018697 | 0 | 0 | 4 | K | 2 |  |  |  | ROZPOCET |  |  |  |  | 0 | 0 | 0 | 0 | 0 | 2 | 0 | 4 | 54585953
| Online PSC |  | https://podminky.urs.cz/item/CS_URS_2026_01/952901111 | [14 empty] | Online PSC | 2
| VV |  | np1 |  | 534.207 | [12 empty] | VV | 2 | 2 | True | 0 | ROZPOCET
| VV |  | Součet |  | 534.207 | [12 empty] | VV | 2 | 4 | True | 1 | ROZPOCET
| D | 997 | Doprava suti a vybouraných hmot |  |  |  | 0 |  |  |  |  | 0 |  | 0 |  | 0 | 1 | D | 1 |  |  |  | ROZPOCET | [10 empty] | 0
45 | K | 997013111 | Vnitrostaveništní doprava suti a vybouraných hmot pro budovy v do 6 m | t | 170.98 |  | 0 |  |  | základní |  | 0 | 0 | 0 | 0 | 0 | 4 | K | 2 |  |  |  | ROZPOCET |  |  |  |  | 0 | 0 | 0 | 0 | 0 | 1 | 0 | 4 | 329840434
| Online PSC |  | https://podminky.urs.cz/item/CS_URS_2024_02/997013111 | [14 empty] | Online PSC | 2
46 | K | 997013501 | Odvoz suti a vybouraných hmot na skládku nebo meziskládku do 1 km se složením | t | 170.98 |  | 0 |  |  | základní |  | 0 | 0 | 0 | 0 | 0 | 4 | K | 2 |  |  |  | ROZPOCET |  |  |  |  | 0 | 0 | 0 | 0 | 0 | 1 | 0 | 4 | -2052988499
| Online PSC |  | https://podminky.urs.cz/item/CS_URS_2024_02/997013501 | [14 empty] | Online PSC | 2
47 | K | 997013509 | Příplatek k odvozu suti a vybouraných hmot na skládku ZKD 1 km přes 1 km | t | 1709.8 |  | 0 |  |  | základní |  | 0 | 0 | 0 | 0 | 0 | 4 | K | 2 |  |  |  | ROZPOCET |  |  |  |  | 0 | 0 | 0 | 0 | 0 | 1 | 0 | 4 | -950036798
| Online PSC |  | https://podminky.urs.cz/item/CS_URS_2024_02/997013509 | [14 empty] | Online PSC | 2
48 | K | 997013869 | Poplatek za uložení stavebního odpadu na recyklační skládce (skládkovné) ze směsí betonu, cihel a keramických výrobků kód odpadu 17 01 07 | t | 170.98 |  | 0 |  |  | základní |  | 0 | 0 | 0 | 0 | 0 | 4 | K | 2 |  |  |  | ROZPOCET |  |  |  |  | 0 | 0 | 0 | 0 | 0 | 1 | 0 | 4 | -280190082
| Online PSC |  | https://podminky.urs.cz/item/CS_URS_2024_02/997013869 | [14 empty] | Online PSC | 2
| D | 998 | Přesun hmot |  |  |  | 0 |  |  |  |  | 0 |  | 0 |  | 0 | 1 | D | 1 |  |  |  | ROZPOCET | [10 empty] | 0
49 | K | 998014211 | Přesun hmot pro budovy jednopodlažní z kovových dílců | t | 766.189 |  | 0 |  |  | základní |  | 0 | 0 | 0 | 0 | 0 | 4 | K | 2 |  |  |  | ROZPOCET |  |  |  |  | 0 | 0 | 0 | 0 | 0 | 1 | 0 | 4 | -1489806881
| Online PSC |  | https://podminky.urs.cz/item/CS_URS_2024_02/998014211 | [14 empty] | Online PSC | 2
| D | PSV | Práce a dodávky PSV |  |  |  | 0 |  |  |  |  | 0 |  | 8.3418 |  | 0 | 2 | D | 0 |  |  |  | ROZPOCET | [10 empty] | 0
| D | 711 | Izolace proti vodě, vlhkosti a plynům |  |  |  | 0 |  |  |  |  | 0 |  | 7.7179 |  | 0 | 2 | D | 1 |  |  |  | ROZPOCET | [10 empty] | 0
50 | K | 711111001 | Provedení izolace proti zemní vlhkosti vodorovné za studena nátěrem penetračním | m2 | 548 |  | 0 |  |  | snížená |  | 0 | 0 | 0 | 0 | 0 | 16 | K | 2 |  |  |  | ROZPOCET |  |  |  |  | 0 | 0 | 0 | 0 | 0 | 2 | 0 | 16 | -1973052799
| Online PSC |  | https://podminky.urs.cz/item/CS_URS_2026_01/711111001 | [14 empty] | Online PSC | 2
| VV |  | zd |  | 548 | [12 empty] | VV | 2 | 2 | True | 0 | ROZPOCET
| VV |  | Součet |  | 548 | [12 empty] | VV | 2 | 4 | True | 1 | ROZPOCET
51 | M | 11163150 | lak penetrační asfaltový | t | 0.164 |  | 0 |  |  | snížená |  | 0 | 1 | 0.164 | 0 | 0 | 32 | M | 2 |  |  |  | ROZPOCET |  |  |  |  | 0 | 0 | 0 | 0 | 0 | 2 | 0 | 16 | 203818525
| VV |  | 548*0,0003 'Přepočtené koeficientem množství |  | 0.164 | [12 empty] | VV | 2 | 2 | False | 1 | ROZPOCET
52 | K | 711112001 | Provedení izolace proti zemní vlhkosti svislé za studena nátěrem penetračním | m2 | 49.95 |  | 0 |  |  | snížená |  | 0 | 0 | 0 | 0 | 0 | 16 | K | 2 |  |  |  | ROZPOCET |  |  |  |  | 0 | 0 | 0 | 0 | 0 | 2 | 0 | 16 | -1790428336
| Online PSC |  | https://podminky.urs.cz/item/CS_URS_2026_01/711112001 | [14 empty] | Online PSC | 2
| VV |  | ord*1 |  | 49.95 | [12 empty] | VV | 2 | 2 | True | 1 | ROZPOCET
53 | M | 11163150 | lak penetrační asfaltový | t | 0.017 |  | 0 |  |  | snížená |  | 0 | 1 | 0.017 | 0 | 0 | 32 | M | 2 |  |  |  | ROZPOCET |  |  |  |  | 0 | 0 | 0 | 0 | 0 | 2 | 0 | 16 | -898957665
| VV |  | 49,95*0,00034 'Přepočtené koeficientem množství |  | 0.017 | [12 empty] | VV | 2 | 2 | False | 1 | ROZPOCET
54 | K | 711141559 | Provedení izolace proti zemní vlhkosti pásy přitavením vodorovné NAIP | m2 | 548 |  | 0 |  |  | snížená |  | 0 | 0.00039825 | 0.21824 | 0 | 0 | 16 | K | 2 |  |  |  | ROZPOCET |  |  |  |  | 0 | 0 | 0 | 0 | 0 | 2 | 0 | 16 | -968819263
| Online PSC |  | https://podminky.urs.cz/item/CS_URS_2026_01/711141559 | [14 empty] | Online PSC | 2
| VV |  | zd |  | 548 | [12 empty] | VV | 2 | 2 | True | 0 | ROZPOCET
| VV |  | Součet |  | 548 | [12 empty] | VV | 2 | 4 | True | 1 | ROZPOCET
55 | M | DEK.1010301469 | GLASTEK AL 40 MINERAL (role/7,5m2) | m2 | 638.694 |  | 0 |  |  | snížená |  | 0 | 0.0047 | 3.0019 | 0 | 0 | 32 | M | 2 |  |  |  | ROZPOCET |  |  |  |  | 0 | 0 | 0 | 0 | 0 | 2 | 0 | 16 | -902019376
| VV |  | 548*1,1655 'Přepočtené koeficientem množství |  | 638.694 | [12 empty] | VV | 2 | 2 | False | 1 | ROZPOCET
56 | K | 711141559 | Provedení izolace proti zemní vlhkosti pásy přitavením vodorovné NAIP | m2 | 548 |  | 0 |  |  | snížená |  | 0 | 0.00039825 | 0.21824 | 0 | 0 | 16 | K | 2 |  |  |  | ROZPOCET |  |  |  |  | 0 | 0 | 0 | 0 | 0 | 2 | 0 | 16 | -1299427595
| Online PSC |  | https://podminky.urs.cz/item/CS_URS_2026_01/711141559 | [14 empty] | Online PSC | 2
| VV |  | zd |  | 548 | [12 empty] | VV | 2 | 2 | True | 1 | ROZPOCET
57 | M | DEK.1010151220 | ELASTEK 40 SPECIAL MINERAL (role/7,5m2) | m2 | 638.694 |  | 0 |  |  | snížená |  | 0 | 0.0053 | 3.3851 | 0 | 0 | 32 | M | 2 |  |  |  | ROZPOCET |  |  |  |  | 0 | 0 | 0 | 0 | 0 | 2 | 0 | 16 | 1831565651
| VV |  | 548*1,1655 'Přepočtené koeficientem množství |  | 638.694 | [12 empty] | VV | 2 | 2 | False | 1 | ROZPOCET
58 | K | 711142559 | Provedení izolace proti zemní vlhkosti pásy přitavením svislé NAIP | m2 | 49.95 |  | 0 |  |  | snížená |  | 0 | 0.0004 | 0.01998 | 0 | 0 | 16 | K | 2 |  |  |  | ROZPOCET |  |  |  |  | 0 | 0 | 0 | 0 | 0 | 2 | 0 | 16 | -1953680504
| Online PSC |  | https://podminky.urs.cz/item/CS_URS_2026_01/711142559 | [14 empty] | Online PSC | 2
| VV |  | ord*1 |  | 49.95 | [12 empty] | VV | 2 | 2 | True | 1 | ROZPOCET
59 | M | DEK.1010151880 | GLASTEK 40 SPECIAL MINERAL (role/7,5m2) | m2 | 60.989 |  | 0 |  |  | snížená |  | 0 | 0.0054 | 0.32934 | 0 | 0 | 32 | M | 2 |  |  |  | ROZPOCET |  |  |  |  | 0 | 0 | 0 | 0 | 0 | 2 | 0 | 16 | 793160927
| VV |  | 49,95*1,221 'Přepočtené koeficientem množství |  | 60.989 | [12 empty] | VV | 2 | 2 | False | 1 | ROZPOCET
60 | K | 711142559 | Provedení izolace proti zemní vlhkosti pásy přitavením svislé NAIP | m2 | 49.95 |  | 0 |  |  | snížená |  | 0 | 0.0004 | 0.01998 | 0 | 0 | 16 | K | 2 |  |  |  | ROZPOCET |  |  |  |  | 0 | 0 | 0 | 0 | 0 | 2 | 0 | 16 | -1989617386
| Online PSC |  | https://podminky.urs.cz/item/CS_URS_2026_01/711142559 | [14 empty] | Online PSC | 2
| VV |  | ord*1 |  | 49.95 | [12 empty] | VV | 2 | 2 | True | 1 | ROZPOCET
61 | M | DEK.1010151220 | ELASTEK 40 SPECIAL MINERAL (role/7,5m2) | m2 | 60.989 |  | 0 |  |  | snížená |  | 0 | 0.0053 | 0.32324 | 0 | 0 | 32 | M | 2 |  |  |  | ROZPOCET |  |  |  |  | 0 | 0 | 0 | 0 | 0 | 2 | 0 | 16 | 415581594
| VV |  | 49,95*1,221 'Přepočtené koeficientem množství |  | 60.989 | [12 empty] | VV | 2 | 2 | False | 1 | ROZPOCET
62 | K | 711161112 | Izolace proti zemní vlhkosti nopovou fólií vodorovná, nopek v 8,0 mm, tl do 0,6 mm | m2 | 59.94 |  | 0 |  |  | snížená |  | 0 | 0.00035 | 0.020979 | 0 | 0 | 16 | K | 2 |  |  |  | ROZPOCET |  |  |  |  | 0 | 0 | 0 | 0 | 0 | 2 | 0 | 16 | -672313562
| Online PSC |  | https://podminky.urs.cz/item/CS_URS_2026_01/711161112 | [14 empty] | Online PSC | 2
| VV |  | ord*1,2 |  | 59.94 | [12 empty] | VV | 2 | 2 | True | 1 | ROZPOCET
63 | K | 998711101 | Přesun hmot tonážní pro izolace proti vodě, vlhkosti a plynům v objektech výšky do 6 m | t | 7.718 |  | 0 |  |  | snížená |  | 0 | 0 | 0 | 0 | 0 | 16 | K | 2 |  |  |  | ROZPOCET |  |  |  |  | 0 | 0 | 0 | 0 | 0 | 2 | 0 | 16 | 1948848670
| Online PSC |  | https://podminky.urs.cz/item/CS_URS_2026_01/998711101 | [14 empty] | Online PSC | 2
| D | 721 | Zdravotechnika - vnitřní kanalizace |  |  |  | 0 |  |  |  |  | 0 |  | 0.00284 |  | 0 | 2 | D | 1 |  |  |  | ROZPOCET | [10 empty] | 0
64 | K | 721173RX01 | Vnitřní rozvody kanalizace, viz. samostatný rozpočet | kpl | 1 |  | 0 |  |  | snížená |  | 0 | 0.00142 | 0.00142 | 0 | 0 | 16 | K | 2 |  |  |  | ROZPOCET |  |  |  |  | 0 | 0 | 0 | 0 | 0 | 2 | 0 | 16 | 1661423074
65 | K | 721173RX01as | Hospodaření s dešťovou vodou, viz. samostatný rozpočet | kpl | 1 |  | 0 |  |  | snížená |  | 0 | 0.00142 | 0.00142 | 0 | 0 | 16 | K | 2 |  |  |  | ROZPOCET |  |  |  |  | 0 | 0 | 0 | 0 | 0 | 2 | 0 | 16 | -567453698
| D | 722 | Zdravotechnika - vnitřní vodovod |  |  |  | 0 |  |  |  |  | 0 |  | 0.00116 |  | 0 | 2 | D | 1 |  |  |  | ROZPOCET | [10 empty] | 0
66 | K | 7221740R01 | Vnitřní rozvody vody, viz. samostatný rozpočet | kpl | 1 |  | 0 |  |  | snížená |  | 0 | 0.00116 | 0.00116 | 0 | 0 | 16 | K | 2 |  |  |  | ROZPOCET |  |  |  |  | 0 | 0 | 0 | 0 | 0 | 2 | 0 | 16 | 1696597736
| D | 725 | Zdravotechnika - zařizovací předměty |  |  |  | 0 |  |  |  |  | 0 |  | 0.02894 |  | 0 | 2 | D | 1 |  |  |  | ROZPOCET | [10 empty] | 0
67 | K | 725112RX01 | Zařizovací předměty, viz. samostatný rozpočet | kpl | 1 |  | 0 |  |  | snížená |  | 0 | 0.02894 | 0.02894 | 0 | 0 | 16 | K | 2 |  |  |  | ROZPOCET |  |  |  |  | 0 | 0 | 0 | 0 | 0 | 2 | 0 | 16 | 1530462976
| D | 732 | Ústřední vytápění - strojovny |  |  |  | 0 |  |  |  |  | 0 |  | 0.15307 |  | 0 | 2 | D | 1 |  |  |  | ROZPOCET | [10 empty] | 0
68 | K | 7322111RX01 | Vnitřní vytápění, viz. samostatný rozpočet | soubor | 1 |  | 0 |  |  | snížená |  | 0 | 0.15307 | 0.15307 | 0 | 0 | 16 | K | 2 |  |  |  | ROZPOCET |  |  |  |  | 0 | 0 | 0 | 0 | 0 | 2 | 0 | 16 | 1870558
| D | 741 | Elektroinstalace - silnoproud |  |  |  | 0 |  |  |  |  | 0 |  | 0 |  | 0 | 2 | D | 1 |  |  |  | ROZPOCET | [10 empty] | 0
69 | K | 741120RX01 | Silnoproud, viz. samostatný rozpočet | kpl | 1 |  | 0 |  |  | snížená |  | 0 | 0 | 0 | 0 | 0 | 16 | K | 2 |  |  |  | ROZPOCET |  |  |  |  | 0 | 0 | 0 | 0 | 0 | 2 | 0 | 16 | 930469603
| VV |  | 1 |  | 1 | [12 empty] | VV | 2 | 2 | True | 1 | ROZPOCET
70 | K | 741120RX01as | Hromosvod, viz. samostatný rozpočet | kpl | 1 |  | 0 |  |  | snížená |  | 0 | 0 | 0 | 0 | 0 | 16 | K | 2 |  |  |  | ROZPOCET |  |  |  |  | 0 | 0 | 0 | 0 | 0 | 2 | 0 | 16 | -1764977522
| VV |  | 1 |  | 1 | [12 empty] | VV | 2 | 2 | True | 1 | ROZPOCET
| D | 742 | Elektroinstalace - slaboproud |  |  |  | 0 |  |  |  |  | 0 |  | 0 |  | 0 | 2 | D | 1 |  |  |  | ROZPOCET | [10 empty] | 0
71 | K | 7422101RX01 | Slaboproud, viz. samostatný rozpočet | kpl | 1 |  | 0 |  |  | snížená |  | 0 | 0 | 0 | 0 | 0 | 16 | K | 2 |  |  |  | ROZPOCET |  |  |  |  | 0 | 0 | 0 | 0 | 0 | 2 | 0 | 16 | 250126395
| D | 751 | Vzduchotechnika |  |  |  | 0 |  |  |  |  | 0 |  | 0 |  | 0 | 2 | D | 1 |  |  |  | ROZPOCET | [10 empty] | 0
72 | K | 751111RX01 | Vzduchotechnika, viz. samostatný rozpočet | kus | 1 |  | 0 |  |  | snížená |  | 0 | 0 | 0 | 0 | 0 | 16 | K | 2 |  |  |  | ROZPOCET |  |  |  |  | 0 | 0 | 0 | 0 | 0 | 2 | 0 | 16 | 1103819897
| D | 764 | Konstrukce klempířské |  |  |  | 0 |  |  |  |  | 0 |  | 0.43646 |  | 0 | 2 | D | 1 |  |  |  | ROZPOCET | [10 empty] | 0
73 | K | 764011612 | Podkladní plech z Pz upraveným povrchem rš 200 mm | m | 68.52 |  | 0 |  |  | snížená |  | 0 | 0.00182 | 0.12471 | 0 | 0 | 16 | K | 2 |  |  |  | ROZPOCET |  |  |  |  | 0 | 0 | 0 | 0 | 0 | 2 | 0 | 16 | -1124345402
| Online PSC |  | https://podminky.urs.cz/item/CS_URS_2026_01/764011612 | [14 empty] | Online PSC | 2
| VV |  | 17,4+17,4+1,46+1,46+15,4+15,4 |  | 68.52 | [12 empty] | VV | 2 | 2 | True | 1 | ROZPOCET
74 | K | 764511602 | Žlab podokapní půlkruhový z Pz s povrchovou úpravou rš 330 mm | m | 60 |  | 0 |  |  | snížená |  | 0 | 0.00274 | 0.1644 | 0 | 0 | 16 | K | 2 |  |  |  | ROZPOCET |  |  |  |  | 0 | 0 | 0 | 0 | 0 | 2 | 0 | 16 | 634183290
| Online PSC |  | https://podminky.urs.cz/item/CS_URS_2026_01/764511602 | [14 empty] | Online PSC | 2
| VV |  | bde upřesněno | [14 empty] | VV | 2 | 1 | True | 0 | ROZPOCET
| VV |  | 60 |  | 60 | [12 empty] | VV | 2 | 2 | True | 1 | ROZPOCET
75 | K | 764518622 | Svody kruhové včetně objímek, kolen, odskoků z Pz s povrchovou úpravou průměru 100 mm | m | 20.8 |  | 0 |  |  | snížená |  | 0 | 0.00111 | 0.023088 | 0 | 0 | 16 | K | 2 |  |  |  | ROZPOCET |  |  |  |  | 0 | 0 | 0 | 0 | 0 | 2 | 0 | 16 | 2094454477
| Online PSC |  | https://podminky.urs.cz/item/CS_URS_2026_01/764518622 | [14 empty] | Online PSC | 2
| VV |  | bude upřesněno | [14 empty] | VV | 2 | 1 | True | 0 | ROZPOCET
| VV |  | 5,2*4 |  | 20.8 | [12 empty] | VV | 2 | 2 | True | 1 | ROZPOCET
76 | K | 764548RX01 | Oplechování střešních světlíků | m | 42 |  | 0 |  |  | snížená |  | 0 | 0.00289 | 0.12138 | 0 | 0 | 16 | K | 2 |  |  |  | ROZPOCET |  |  |  |  | 0 | 0 | 0 | 0 | 0 | 2 | 0 | 16 | 357755036
| VV |  | 3*(1,5+1,5+5,5+5,5) |  | 42 | [12 empty] | VV | 2 | 2 | True | 1 | ROZPOCET
77 | K | 764548RX01sd | Ostatní klempířské prvky upřesněné v prováděcí dokumentaci | kpl | 1 |  | 0 |  |  | snížená |  | 0 | 0.00289 | 0.00289 | 0 | 0 | 16 | K | 2 |  |  |  | ROZPOCET |  |  |  |  | 0 | 0 | 0 | 0 | 0 | 2 | 0 | 16 | -1715286667
78 | K | 998764101 | Přesun hmot tonážní pro konstrukce klempířské v objektech v do 6 m | t | 0.436 |  | 0 |  |  | snížená |  | 0 | 0 | 0 | 0 | 0 | 16 | K | 2 |  |  |  | ROZPOCET |  |  |  |  | 0 | 0 | 0 | 0 | 0 | 2 | 0 | 16 | -1266366722
| Online PSC |  | https://podminky.urs.cz/item/CS_URS_2026_01/998764101 | [14 empty] | Online PSC | 2
| D | 766 | Konstrukce truhlářské |  |  |  | 0 |  |  |  |  | 0 |  | 0.0014 |  | 0 | 2 | D | 1 |  |  |  | ROZPOCET | [10 empty] | 0
79 | K | 766629as | D+M Vnitřních parapetů | m | 0 |  | 0 |  |  | snížená |  | 0 | 0.00028 | 0 | 0 | 0 | 16 | K | 2 |  |  |  | ROZPOCET |  |  |  |  | 0 | 0 | 0 | 0 | 0 | 2 | 0 | 16 | -1133613106
80 | K | 766629ass | D+M Vnějších parapetů | m | 0 |  | 0 |  |  | snížená |  | 0 | 0.00028 | 0 | 0 | 0 | 16 | K | 2 |  |  |  | ROZPOCET |  |  |  |  | 0 | 0 | 0 | 0 | 0 | 2 | 0 | 16 | 1587389601
81 | K | 766629RX01 | D+M oken a dveří | kus | 3 |  | 0 |  |  | snížená |  | 0 | 0.00028 | 0.00084 | 0 | 0 | 16 | K | 2 |  |  |  | ROZPOCET |  |  |  |  | 0 | 0 | 0 | 0 | 0 | 2 | 0 | 16 | -1590505803
82 | K | 766629RX01asa | D+M sekčních vrat, 4x3 m | kus | 1 |  | 0 |  |  | snížená |  | 0 | 0.00028 | 0.00028 | 0 | 0 | 16 | K | 2 |  |  |  | ROZPOCET |  |  |  |  | 0 | 0 | 0 | 0 | 0 | 2 | 0 | 16 | -1200313398
| VV |  | 1 |  | 1 | [12 empty] | VV | 2 | 2 | True | 0 | ROZPOCET
| VV |  | Součet |  | 1 | [12 empty] | VV | 2 | 4 | True | 1 | ROZPOCET
83 | K | 766629RX01asas | D+M sekčních vrat, 4x4 m | kus | 1 |  | 0 |  |  | snížená |  | 0 | 0.00028 | 0.00028 | 0 | 0 | 16 | K | 2 |  |  |  | ROZPOCET |  |  |  |  | 0 | 0 | 0 | 0 | 0 | 2 | 0 | 16 | 1160874863
| VV |  | 1 |  | 1 | [12 empty] | VV | 2 | 2 | True | 0 | ROZPOCET
| VV |  | Součet |  | 1 | [12 empty] | VV | 2 | 4 | True | 1 | ROZPOCET
| D | 767 | Konstrukce zámečnické |  |  |  | 0 |  |  |  |  | 0 |  | 0 |  | 0 | 2 | D | 1 |  |  |  | ROZPOCET | [10 empty] | 0
84 | K | 7673163RX01 | Montáž a dodávka střešního světlíku | m2 | 24.75 |  | 0 |  |  | základní |  | 0 | 0 | 0 | 0 | 0 | 16 | K | 2 |  |  |  | ROZPOCET |  |  |  |  | 0 | 0 | 0 | 0 | 0 | 1 | 0 | 16 | -2112307300
| VV |  | 1,5*5,5*3 |  | 24.75 | [12 empty] | VV | 2 | 2 | True | 1 | ROZPOCET
| D | VRN | Vedlejší rozpočtové náklady |  |  |  | 0 |  |  |  |  | 0 |  | 0 |  | 0 | 5 | D | 0 |  |  |  | ROZPOCET | [10 empty] | 0
| D | VRN1 | Průzkumné, zeměměřičské a projektové práce |  |  |  | 0 |  |  |  |  | 0 |  | 0 |  | 0 | 5 | D | 1 |  |  |  | ROZPOCET | [10 empty] | 0
85 | K | 010001000 | Průzkumné, geodetické a projektové práce | … | 1 |  | 0 |  |  | snížená |  | 0 | 0 | 0 | 0 | 0 | 1024 | K | 2 |  |  |  | ROZPOCET |  |  |  |  | 0 | 0 | 0 | 0 | 0 | 2 | 0 | 1024 | -1767870082
| Online PSC |  | https://podminky.urs.cz/item/CS_URS_2026_01/010001000 | [14 empty] | Online PSC | 2
| D | VRN3 | Zařízení staveniště |  |  |  | 0 |  |  |  |  | 0 |  | 0 |  | 0 | 5 | D | 1 |  |  |  | ROZPOCET | [10 empty] | 0
86 | K | 030001000 | Zařízení staveniště | … | 1 |  | 0 |  |  | snížená |  | 0 | 0 | 0 | 0 | 0 | 1024 | K | 2 |  |  |  | ROZPOCET |  |  |  |  | 0 | 0 | 0 | 0 | 0 | 2 | 0 | 1024 | -1273932508
| Online PSC |  | https://podminky.urs.cz/item/CS_URS_2026_01/030001000 | [14 empty] | Online PSC | 2
| D | VRN9 | Ostatní náklady |  |  |  | 0 |  |  |  |  | 0 |  | 0 |  | 0 | 5 | D | 1 |  |  |  | ROZPOCET | [10 empty] | 0
87 | K | 0900010RX01sasa | Ostatní náklady - demontáž oken | kpl | 3 |  | 0 |  |  | snížená |  | 0 | 0 | 0 | 0 | 0 | 1024 | K | 2 |  |  |  | ROZPOCET |  |  |  |  | 0 | 0 | 0 | 0 | 0 | 2 | 0 | 1024 | -899833989
88 | K | 09000RX01ass | Ostatní náklady - demontáž a likvidace přístřešku | m2 | 11.2 |  | 0 |  |  | snížená |  | 0 | 0 | 0 | 0 | 0 | 1024 | K | 2 |  |  |  | ROZPOCET |  |  |  |  | 0 | 0 | 0 | 0 | 0 | 2 | 0 | 1024 | 1972425406
| VV |  | 1,4*8 |  | 11.2 | [12 empty] | VV | 2 | 2 | True | 1 | ROZPOCET
89 | K | 09000RX01asss | Ostatní náklady - demontáž a likvidace oplocení a brny | m2 | 34.356 |  | 0 |  |  | snížená |  | 0 | 0 | 0 | 0 | 0 | 1024 | K | 2 |  |  |  | ROZPOCET |  |  |  |  | 0 | 0 | 0 | 0 | 0 | 2 | 0 | 1024 | 1377788620
| VV |  | 2*(17,178) |  | 34.356 | [12 empty] | VV | 2 | 2 | True | 1 | ROZPOCET
90 | K | 09000RX01assssa | Ostatní náklady - žebřík | kus | 1 |  | 0 |  |  | snížená |  | 0 | 0 | 0 | 0 | 0 | 1024 | K | 2 |  |  |  | ROZPOCET |  |  |  |  | 0 | 0 | 0 | 0 | 0 | 2 | 0 | 1024 | 335176435
| VV |  | 1 |  | 1 | [12 empty] | VV | 2 | 2 | True | 1 | ROZPOCET

## Seznam figur
SEZNAM FIGUR
Kód: | 69/2026
Stavba: | Skladová a výrobní hala - přístavba
Datum: | 0
Kód | Popis | MJ | Výměra
69/2026 | Skladová a výrobní hala - přístavba
apu | Délka ostění |  | 27.3
| 1.np |  | 0
| 4+3+3 |  | 10
| 1,1+2,1+2,1 |  | 5.3
| 4+4+4 |  | 12
| Součet |  | 27.3
b | skladba B |  | 0.001
| 0,001 |  | 0.001
d | Skladba D |  | 0.001
| 0,001 |  | 0.001
dm | Délka místnosti |  | 162.992
| 20,336+20,336+8,36+8,36 |  | 57.392
| 16,8+16,8+11+11+25+25 |  | 105.6
| Součet |  | 162.992
Použití figury:
634112128 | Obvodová dilatace podlahovým páskem z pěnového PE s fólií mezi stěnou a mazaninou nebo potěrem v 150 mm | m | 162.992
fas | Plocha fasády |  | 256.361
| 17,178*4,2 |  | 72.148
| (11,762+7,56+0,6+4,895+4,3+4,255)*5,52 |  | 184.213
| Součet |  | 256.361
faspodhled | Podhled na fasádě |  | 0.001
| 0,001 |  | 0.001
kd | Keramická dlažba |  | 0.001
| 0,001 |  | 0.001
ko | Keramický obklad |  | 0.001
| 0,001 |  | 0.001
np1 | Plocha 1.np |  | 534.207
| 202,52+178,911+152,776 |  | 534.207
Použití figury:
632481213 | Separační vrstva z PE fólie | m2 | 534.207
949101111 | Lešení pomocné pro objekty pozemních staveb s lešeňovou podlahou v do 1,9 m zatížení do 150 kg/m2 | m2 | 534.207
952901111 | Vyčištění budov bytové a občanské výstavby při výšce podlaží do 4 m | m2 | 534.207
np2 | Plocha 2.np |  | 0.001
| 0,001 |  | 0.001
ObjemKr | Objem krovu |  | 0.001
| 0,001 |  | 0.001
objemkrovu | Objem krovu |  | 5.54
okna | Plocha oken |  | 34.93
| 1.np |  | 0
| 4*3+4*4+1,1*2,1+1,1*2,1+1,1*2,1 |  | 34.93
| Mezisoučet |  | 34.93
| Součet |  | 34.93
Použití figury:
619991011 | Obalení samostatných konstrukcí a prvků fólií | m2 | 69.86
omjemlatí | Objem latí |  | 7.598
| str/0,8*0,06*0,06*1,1 |  | 2.737
| str*0,06*0,04*3,33*1,1 |  | 4.861
omjemlatí | Součet |  | 7.598
omstěn | Omítka stěn |  | 0.001
| 0,001 |  | 0.001
omstrop | Omítka stropů |  | 0.001
| 0,001 |  | 0.001
ord | Obvod RD |  | 49.95
| 11,762+7,56+4,895+4,3+4,255+17,178 |  | 49.95
Použití figury:
174151101 | Zásyp jam, šachet rýh nebo kolem objektů sypaninou se zhutněním | m3 | 6.244
273351121 | Zřízení bednění základových desek | m2 | 12.488
273351122 | Odstranění bednění základových desek | m2 | 12.488
711112001 | Provedení izolace proti zemní vlhkosti svislé za studena nátěrem penetračním | m2 | 49.95
711142559 | Provedení izolace proti zemní vlhkosti pásy přitavením svislé NAIP | m2 | 49.95
711142559 | Provedení izolace proti zemní vlhkosti pásy přitavením svislé NAIP | m2 | 49.95
711161112 | Izolace proti zemní vlhkosti nopovou fólií vodorovná, nopek v 8,0 mm, tl do 0,6 mm | m2 | 59.94
P2 | Skladba P2 |  | 0.001
| 0,001 |  | 0.001
P4 | Skladba P4 |  | 0.001
| 0,001 |  | 0.001
par | Délka parapetů |  | 0.001
| 0,001 |  | 0.001
Použití figury:
766629as | D+M Vnitřních parapetů | m | 0
766629ass | D+M Vnějších parapetů | m | 0
pp1 | Plocha 1. PP |  | 0.001
| 0,001 |  | 0.001
S1 | Skladba S1 |  | 0.001
| 0,001 |  | 0.001
S5 | Skladba S5 |  | 0.001
| 0,001 |  | 0.001
S6 | Skladba S6 |  | 0.001
| 0,001 |  | 0.001
sdkpodhled | SDK podhled |  | 0.001
| 0,001 |  | 0.001
sdkpodhledi | SDk podhled - impregnovaný |  | 0.001
| 0,001 |  | 0.001
sdkpodkrov | SDk podhledy v podkroví |  | 0.001
| 0,001 |  | 0.001
sdkpodkrovi | SDK podkrovi impregnovany |  | 0.001
| 0,001 |  | 0.001
str | Plocha střechy |  | 560
| 560 |  | 560
Použití figury:
444151111 | Montáž krytiny ocelových střech ze sendvičových panelů šroubovaných budov v do 6 m | m2 | 560
ter | venkovní terasa |  | 0.001
| 0,001 |  | 0.001
uf | úprava fasády |  | 346.295
| 5*(6,29+5,26+20,336+11,7+1,78+2,3+11,3+10,293) |  | 346.295
Použití figury:
612131121 | Penetrační disperzní nátěr vnitřních stěn nanášený ručně | m2 | 346.295
612142001 | Potažení vnitřních stěn sklovláknitým pletivem vtlačeným do tenkovrstvé hmoty | m2 | 346.295
622142001 | Potažení vnějších stěn sklovláknitým pletivem vtlačeným do tenkovrstvé hmoty | m2 | 346.295
622151031 | Penetrační silikonový nátěr vnějších pastovitých tenkovrstvých omítek stěn | m2 | 378.295
622531012 | Tenkovrstvá silikonová zatíraná omítka zrnitost 1,5 mm vnějších stěn | m2 | 346.295
vinyl | Plocha vinylu |  | 0.001
| 0,001 |  | 0.001
vs | vntřní stěny |  | 163.414
| 5,52*(9,268+20,336) |  | 163.414
zd | Plocha základové desky |  | 548
| 548 |  | 548
Použití figury:
113106123 | Rozebrání dlažeb ze zámkových dlaždic komunikací pro pěší ručně | m2 | 657.6
122251103 | Odkopávky a prokopávky nezapažené v hornině třídy těžitelnosti I skupiny 3 objem do 100 m3 strojně | m3 | 90.42
271542211 | Podsyp pod základové konstrukce se zhutněním z netříděné štěrkodrtě | m3 | 82.2
273362021 | Výztuž základových desek svařovanými sítěmi Kari | t | 2.92
274313511 | Základové pásy z betonu tř. C 12/15 | m3 | 54.8
631311136 | Mazanina tl přes 120 do 240 mm z betonu prostého bez zvýšených nároků na prostředí tř. C 25/30 | m3 | 109.6
711111001 | Provedení izolace proti zemní vlhkosti vodorovné za studena nátěrem penetračním | m2 | 548
711141559 | Provedení izolace proti zemní vlhkosti pásy přitavením vodorovné NAIP | m2 | 548
711141559 | Provedení izolace proti zemní vlhkosti pásy přitavením vodorovné NAIP | m2 | 548