## Rekapitulace stavby
Export Komplet | [27 empty] | 2.0 | ZAMOK |  |  |  |  | False | False | {3523f614-e4ab-45b1-b979-310d989461d6}
[33 empty] | 0,01 | 21
[33 empty] | 0,01 | 12
|  | REKAPITULACE STAVBY | [17 empty] | v --- níže se nacházejí doplnkové a pomocné údaje k sestavám --- v | [11 empty] | Návod na vyplnění | 0,001
|  | Kód: |  |  |  |  | 2026-002 | [24 empty] | Měnit lze pouze buňky se žlutým podbarvením! 1) na prvním listu Rekapitulace stavby vyplňte v sestavě a) Souhrnný list - údaje o Uchazeči (přenesou se do ostatních sestav i v jiných listech) b) Rekapitulace objektů - potřebné Ostatní náklady 2) na vybraných listech vyplňte v sestavě a) Krycí list - údaje o Uchazeči, pokud se liší od údajů o Uchazeči na Souhrnném listu (údaje se přenesou do ostatních sestav v daném listu) b) Rekapitulace rozpočtu - potřebné Ostatní náklady c) Celkové náklady za stavbu - ceny u položek - množství, pokud má žluté podbarvení - a v případě potřeby poznámku (ta je ve skrytém sloupci) | 0,01
|  | Stavba: |  |  |  |  | HALA PRO VOLIÉROVÝ CHOV NOSNIC - Dolní Studénky parc.č. 417 | [25 empty] | 0,01
|  | KSO: | [13 empty] | CC-CZ: | [16 empty] | 0,01
|  | Místo: |  |  |  |  | Králec , parc.č. 417 | [8 empty] | Datum: |  | 19. 2. 2026 | [14 empty] | 0,01
0,01
|  | Zadavatel: | [13 empty] | IČ: | [16 empty] | 0,01
|  |  | BLUDOVSKÁ, a.s. | [12 empty] | DIČ: | [16 empty] | 0,01
0,01
|  | Uchazeč: | [13 empty] | IČ: |  | Vyplň údaj | [14 empty] | 0,01
|  |  | Vyplň údaj | [12 empty] | DIČ: |  | Vyplň údaj | [14 empty] | 0,01
False
|  | Projektant: | [13 empty] | IČ: | [16 empty] | False
|  |  | Ing. Martin Trokan | [12 empty] | DIČ: | [16 empty] | True
0,01
|  | Zpracovatel: | [13 empty] | IČ: | [16 empty] | 0,01
[16 empty] | DIČ: | [16 empty] | True
Poznámka:
|  | Cena bez DPH | [13 empty] | 0
[8 empty] | Sazba daně |  |  | Základ daně |  |  |  |  | Výše daně
|  | DPH |  | základní |  |  |  | 21% |  |  | 0 |  |  |  |  | 0
|  |  |  | snížená |  |  |  | 12% |  |  | 0 |  |  |  |  | 0
|  |  |  | zákl. přenesená |  |  |  | 21% |  |  | 0 |  |  |  |  | 0
|  |  |  | sníž. přenesená |  |  |  | 12% |  |  | 0 |  |  |  |  | 0
|  |  |  | nulová |  |  |  | 0% |  |  | 0 |  |  |  |  | 0
|  | Cena s DPH | [6 empty] | v |  |  | CZK |  |  |  | 0
|  | Projektant | [11 empty] | Zpracovatel
|  | Datum a podpis: | [7 empty] | Razítko |  |  |  | Datum a podpis: |  |  | Razítko
|  | Objednavatel | [11 empty] | Uchazeč
|  | Datum a podpis: | [7 empty] | Razítko |  |  |  | Datum a podpis: |  |  | Razítko
REKAPITULACE OBJEKTŮ STAVBY A SOUPISŮ PRACÍ
| Kód: | [6 empty] | 2026-002
| Stavba: | [6 empty] | HALA PRO VOLIÉROVÝ CHOV NOSNIC - Dolní Studénky parc.č. 417
| Místo: | [6 empty] | Králec , parc.č. 417 | [6 empty] | Datum: |  | 19. 2. 2026
| Zadavatel: | [6 empty] | BLUDOVSKÁ, a.s. | [6 empty] | Projektant: |  | Ing. Martin Trokan |  |  | Informatívní údaje z listů zakázek
| Uchazeč: | [13 empty] | Zpracovatel:
| Kód |  |  |  | Popis | [7 empty] | Cena bez DPH [CZK] |  |  |  |  | Cena s DPH [CZK] | Typ | z toho Ostat. náklady [CZK] | DPH [CZK] | Normohodiny [h] | DPH základní [CZK] | DPH snížená [CZK] | DPH základní přenesená [CZK] | DPH snížená přenesená [CZK] | Základna DPH základní | Základna DPH snížená | Základna DPH zákl. přenesená | Základna DPH sníž. přenesená | Základna DPH nulová
| Náklady z rozpočtů | [11 empty] | 0 |  |  |  |  | 0 |  | 0 | 0 | 0 | 0 | 0 | 0 | 0 | 0 | 0 | 0 | 0 | 0 |  | D | 0 | ###NOIMPORT### | IMPORT | {3523f614-e4ab-45b1-b979-310d989461d6} | {00000000-0000-0000-0000-000000000000}
/ |  | 01 |  |  |  | Přípravné a bourací práce | [6 empty] | 0 |  |  |  |  | 0 | STA | 0 | 0 | 0 | 0 | 0 | 0 | 0 | 0 | 0 | 0 | 0 | 0 |  |  | 1 |  | IMPORT | {7f4c9ec4-e64b-42b4-b6e1-0c781e06ba83} | {3523f614-e4ab-45b1-b979-310d989461d6} | 2
/ |  | 02 |  |  |  | Rekonstrukce haly | [6 empty] | 0 |  |  |  |  | 0 | STA | 0 | 0 | 0 | 0 | 0 | 0 | 0 | 0 | 0 | 0 | 0 | 0 |  |  | 1 |  | IMPORT | {e1e6f6fb-2098-457a-86d4-eee884166387} | {3523f614-e4ab-45b1-b979-310d989461d6} | 2
/ |  | 03 |  |  |  | Výměna střešního pláště | [6 empty] | 0 |  |  |  |  | 0 | STA | 0 | 0 | 0 | 0 | 0 | 0 | 0 | 0 | 0 | 0 | 0 | 0 |  |  | 1 |  | IMPORT | {532833d8-4ab4-4fb9-b32b-4834e6df4292} | {3523f614-e4ab-45b1-b979-310d989461d6} | 2
/ |  | 04 |  |  |  | Ochranný ŽB PREFA soklový lem | [6 empty] | 0 |  |  |  |  | 0 | STA | 0 | 0 | 0 | 0 | 0 | 0 | 0 | 0 | 0 | 0 | 0 | 0 |  |  | 1 |  | IMPORT | {2f342667-8450-4ab9-ab12-98efcf2b1ea9} | {3523f614-e4ab-45b1-b979-310d989461d6} | 2
/ |  | 05 |  |  |  | Hydrantový systém | [6 empty] | 0 |  |  |  |  | 0 | STA | 0 | 0 | 0 | 0 | 0 | 0 | 0 | 0 | 0 | 0 | 0 | 0 |  |  | 1 |  | IMPORT | {9547d289-0158-4e19-99a7-a8b8e0d0d990} | {3523f614-e4ab-45b1-b979-310d989461d6} | 2
/ |  | 06 |  |  |  | Nakládání s odpadními vodami - trusová koncovka | [6 empty] | 0 |  |  |  |  | 0 | STA | 0 | 0 | 0 | 0 | 0 | 0 | 0 | 0 | 0 | 0 | 0 | 0 |  |  | 1 |  | IMPORT | {05193087-0d73-4824-b294-d28973844e92} | {3523f614-e4ab-45b1-b979-310d989461d6} | 2
/ |  | 07 |  |  |  | Nakládání s dešťovými vodami | [6 empty] | 0 |  |  |  |  | 0 | STA | 0 | 0 | 0 | 0 | 0 | 0 | 0 | 0 | 0 | 0 | 0 | 0 |  |  | 1 |  | IMPORT | {3b8385a7-fcc0-49ae-bd87-b85cf0ba78de} | {3523f614-e4ab-45b1-b979-310d989461d6} | 2
/ |  | 08 |  |  |  | Základ pro sila - 3000/6000 mm | [6 empty] | 0 |  |  |  |  | 0 | STA | 0 | 0 | 0 | 0 | 0 | 0 | 0 | 0 | 0 | 0 | 0 | 0 |  |  | 1 |  | IMPORT | {3ca010c0-e50f-44c3-9395-b2c28f12bce0} | {3523f614-e4ab-45b1-b979-310d989461d6} | 2
/ |  | 09 |  |  |  | Rampa vnější komunikace | [6 empty] | 0 |  |  |  |  | 0 | STA | 0 | 0 | 0 | 0 | 0 | 0 | 0 | 0 | 0 | 0 | 0 | 0 |  |  | 1 |  | IMPORT | {98e55372-f0ec-47c2-bf81-03ed81e6fd8a} | {3523f614-e4ab-45b1-b979-310d989461d6} | 2
/ |  | 10 |  |  |  | Vedlejší rozpočtové náklady | [6 empty] | 0 |  |  |  |  | 0 | STA | 0 | 0 | 0 | 0 | 0 | 0 | 0 | 0 | 0 | 0 | 0 | 0 |  |  | 1 |  | IMPORT | {925d2552-0cb1-4144-ad3d-b40aecd5ffc1} | {3523f614-e4ab-45b1-b979-310d989461d6} | 2

## 01 - Přípravné a bourací ...
{7f4c9ec4-e64b-42b4-b6e1-0c781e06ba83}
2
| KRYCÍ LIST SOUPISU PRACÍ | [7 empty] | v --- níže se nacházejí doplnkové a pomocné údaje k sestavám --- v | [8 empty] | False
Stavba:
HALA PRO VOLIÉROVÝ CHOV NOSNIC - Dolní Studénky parc.č. 417
Objekt:
01 - Přípravné a bourací práce
| KSO: |  |  |  |  | CC-CZ:
| Místo: |  | Králec , parc.č. 417 |  |  | Datum: | 19. 2. 2026
| Zadavatel: |  |  |  |  | IČ:
|  | BLUDOVSKÁ, a.s. |  |  |  | DIČ:
| Uchazeč: |  |  |  |  | IČ: | Vyplň údaj
|  | Vyplň údaj |  |  |  | DIČ: | Vyplň údaj
| Projektant: |  |  |  |  | IČ:
|  | Ing. Martin Trokan |  |  |  | DIČ:
| Zpracovatel: |  |  |  |  | IČ:
DIČ:
Poznámka:
| Cena bez DPH | [5 empty] | 0
|  |  | Základ daně |  |  | Sazba daně | Výše daně
| DPH | základní | 0 |  |  | 21% | 0
|  | snížená | 0 |  |  | 12% | 0
|  | zákl. přenesená | 0 |  |  | 21% | 0
|  | sníž. přenesená | 0 |  |  | 12% | 0
|  | nulová | 0 |  |  | 0% | 0
| Cena s DPH |  |  | v | CZK |  | 0
| Projektant |  |  | Zpracovatel
| Datum a podpis: |  | Razítko | Datum a podpis: |  |  | Razítko
| Objednavatel |  |  | Uchazeč
| Datum a podpis: |  | Razítko | Datum a podpis: |  |  | Razítko
REKAPITULACE ČLENĚNÍ SOUPISU PRACÍ
Stavba:
HALA PRO VOLIÉROVÝ CHOV NOSNIC - Dolní Studénky parc.č. 417
Objekt:
01 - Přípravné a bourací práce
Místo: |  |  | Králec , parc.č. 417 |  |  | Datum: | 19. 2. 2026
Zadavatel: |  |  | BLUDOVSKÁ, a.s. |  |  | Projektant: | Ing. Martin Trokan
Uchazeč: |  |  | Vyplň údaj |  |  | Zpracovatel:
Kód dílu - Popis | [6 empty] | Cena celkem [CZK]
Náklady ze soupisu prací | [6 empty] | 0 | [11 empty] | -1
| HSV - Práce a dodávky HSV | [5 empty] | 0
| 9 - Ostatní konstrukce a práce, bourání | [5 empty] | 0
| 997 - Přesun sutě | [5 empty] | 0
| PSV - Práce a dodávky PSV | [5 empty] | 0
| 713 - Izolace tepelné | [5 empty] | 0
| 741 - Elektroinstalace - silnoproud | [5 empty] | 0
| 764 - Konstrukce klempířské | [5 empty] | 0
SOUPIS PRACÍ
Stavba:
HALA PRO VOLIÉROVÝ CHOV NOSNIC - Dolní Studénky parc.č. 417
Objekt:
01 - Přípravné a bourací práce
Místo: |  |  | Králec , parc.č. 417 |  |  | Datum: | 19. 2. 2026
Zadavatel: |  |  | BLUDOVSKÁ, a.s. |  |  | Projektant: | Ing. Martin Trokan
Uchazeč: |  |  | Vyplň údaj |  |  | Zpracovatel:
PČ | Typ | Kód | Popis | MJ | Množství | J.cena [CZK] | Cena celkem [CZK] | Cenová soustava |  | DPH | J. Nh [h] | Nh celkem [h] | J. hmotnost [t] | Hmotnost celkem [t] | J. suť [t] | Suť Celkem [t]
Náklady soupisu celkem | [6 empty] | 0 |  |  |  |  | 0 |  | 0.0002 |  | 87.5326 |  | D | -1 | [7 empty] | 0
| D | HSV | Práce a dodávky HSV |  |  |  | 0 |  |  |  |  | 0 |  | 0.0002 |  | 82.0342 | 1 | D | 0 | ROZPOCET | [6 empty] | 0
| D | 9 | Ostatní konstrukce a práce, bourání |  |  |  | 0 |  |  |  |  | 0 |  | 0.0002 |  | 82.0342 | 1 | D | 1 | ROZPOCET | [6 empty] | 0
1 | K | 9-001 | Demontáž stávající technologie chovu - kompletní provedení | m2 | 871.2 |  | 0 |  |  | základní |  | 0 | 0 | 0 | 0 | 0 | 4 | K | 2 | ROZPOCET | 0 | 0 | 0 | 0 | 0 | 1 | 0 | 4 | 1886517264
| P |  | Poznámka k položce: Kompletní demontáž stávající technologie: - klecový chov - rozvody ZTI / VZT - rozvody elektroinstalace - demontovaný materiál bude připraven před halou odvoz dle požadavku investora. ZHOTOVITEL DEMONTOVANÝ MATERIÁL SEPARUJE PRO MAXIMÁLNÍ MOŽNOST RECYKLACE SUTÍ. Uložení sutí na SKLÁDKU, RECYKLAČNÍ STŘEDISKA a odvoz je v režii investora. | [14 empty] | P | 2
2 | K | 961044111 | Bourání základů z betonu prostého | m3 | 28.348 |  | 0 |  |  | základní |  | 0 | 0 | 0 | 2 | 56.696 | 4 | K | 2 | ROZPOCET | 0 | 0 | 0 | 0 | 0 | 1 | 0 | 4 | -1823484079
3 | K | 968072558 | Vybourání kovových vrat pl do 5 m2 | m2 | 10 |  | 0 |  |  | základní |  | 0 | 0 | 0 | 0.06 | 0.6 | 4 | K | 2 | ROZPOCET | 0 | 0 | 0 | 0 | 0 | 1 | 0 | 4 | -930634832
4 | K | 974042555 | Vysekání rýh v dlažbě betonové nebo jiné monolitické hl do 100 mm š do 200 mm | m | 40 |  | 0 |  |  | základní |  | 0 | 0 | 0 | 0.046 | 1.84 | 4 | K | 2 | ROZPOCET | 0 | 0 | 0 | 0 | 0 | 1 | 0 | 4 | -2054515415
5 | K | 974042575 | Vysekání rýh v dlažbě betonové nebo jiné monolitické hl do 200 mm š do 200 mm | m | 20 |  | 0 |  |  | základní |  | 0 | 0 | 0 | 0.088 | 1.76 | 4 | K | 2 | ROZPOCET | 0 | 0 | 0 | 0 | 0 | 1 | 0 | 4 | 591213351
6 | K | 977312112 | Řezání stávajících betonových mazanin vyztužených hl do 100 mm | m | 40 |  | 0 |  |  | základní |  | 0 | 0 | 0 | 0 | 0 | 4 | K | 2 | ROZPOCET | 0 | 0 | 0 | 0 | 0 | 1 | 0 | 4 | -675421640
7 | K | 977312114 | Řezání stávajících betonových mazanin vyztužených hl do 200 mm | m | 20 |  | 0 |  |  | základní |  | 0 | 1e-05 | 0.0002 | 0 | 0 | 4 | K | 2 | ROZPOCET | 0 | 0 | 0 | 0 | 0 | 1 | 0 | 4 | -2049317602
8 | K | 946112114 | Montáž pojízdných věží trubkových/dílcových š do 1,6 m dl do 3,2 m v přes 3,5 do 4,5 m | kus | 4 |  | 0 |  |  | základní |  | 0 | 0 | 0 | 0 | 0 | 4 | K | 2 | ROZPOCET | 0 | 0 | 0 | 0 | 0 | 1 | 0 | 4 | -784681582
9 | K | 946112214 | Příplatek k pojízdným věžím š do 1,6 m dl do 3,2 m v do 4,5 m za první a ZKD den použití | kus | 180 |  | 0 |  |  | základní |  | 0 | 0 | 0 | 0 | 0 | 4 | K | 2 | ROZPOCET | 0 | 0 | 0 | 0 | 0 | 1 | 0 | 4 | 396120524
10 | K | 946112814 | Demontáž pojízdných věží trubkových/dílcových š přes 0,9 do 1,6 m dl do 3,2 m v přes 3,5 do 4,5 m | kus | 4 |  | 0 |  |  | základní |  | 0 | 0 | 0 | 0 | 0 | 4 | K | 2 | ROZPOCET | 0 | 0 | 0 | 0 | 0 | 1 | 0 | 4 | -1343168509
11 | K | DEM-001 | Demontáž stávající OPLÁŠTĚNÍ | m2 | 432.3 |  | 0 |  |  | základní |  | 0 | 0 | 0 | 0 | 0 | 4 | K | 2 | ROZPOCET | 0 | 0 | 0 | 0 | 0 | 1 | 0 | 4 | -650243924
| P |  | Poznámka k položce: Kompletní demontáž stávající technologie: - klecový chov - rozvody ÚT vč. otopných těles - rozvody elektroinstalace - demontáž dvoukřídlých vrat - 2 ks - demontáž lišt podhledu a stěn pro montáž vnitřního zateplení z panelů. - Demontovaný materiál bude připraven před halou odvoz dle požadavku investora. - Vnitrostaveništní přesun sutí. - Uložení sutí na skládku a odvoz je v režii investora. | [14 empty] | P | 2
12 | K | DEM-002 | Demontáž stávající PODHLED | m2 | 885.72 |  | 0 |  |  | základní |  | 0 | 0 | 0 | 0 | 0 | 4 | K | 2 | ROZPOCET | 0 | 0 | 0 | 0 | 0 | 1 | 0 | 4 | 1061655244
| P |  | Poznámka k položce: Kompletní demontáž stávající technologie: - klecový chov - rozvody ÚT vč. otopných těles - rozvody elektroinstalace - demontáž dvoukřídlých vrat - 2 ks - demontáž lišt podhledu a stěn pro montáž vnitřního zateplení z panelů. - Demontovaný materiál bude připraven před halou odvoz dle požadavku investora. - Vnitrostaveništní přesun sutí. - Uložení sutí na skládku a odvoz je v režii investora. | [14 empty] | P | 2
13 | K | DEM-003 | Demontáž stávající STŘECHA | m2 | 1065.6 |  | 0 |  |  | základní |  | 0 | 0 | 0 | 0 | 0 | 4 | K | 2 | ROZPOCET | 0 | 0 | 0 | 0 | 0 | 1 | 0 | 4 | -1353094147
| P |  | Poznámka k položce: Kompletní demontáž stávající technologie: - klecový chov - rozvody ÚT vč. otopných těles - rozvody elektroinstalace - demontáž dvoukřídlých vrat - 2 ks - demontáž lišt podhledu a stěn pro montáž vnitřního zateplení z panelů. - Demontovaný materiál bude připraven před halou odvoz dle požadavku investora. - Vnitrostaveništní přesun sutí. - Uložení sutí na skládku a odvoz je v režii investora. | [14 empty] | P | 2
14 | K | 966072111 | Demontáž opláštění stěn ocelových kcí ze sendvičových panelů budov v do 6 m | m2 | 1318.57 |  | 0 |  |  | základní |  | 0 | 0 | 0 | 0.0105 | 13.845 | 4 | K | 2 | ROZPOCET | 0 | 0 | 0 | 0 | 0 | 1 | 0 | 4 | -1596949057
15 | K | DEM-004 | Demontáž stávající NOSNÉ KONSTRUKCE STAVBY | m2 | 885.72 |  | 0 |  |  | základní |  | 0 | 0 | 0 | 0 | 0 | 4 | K | 2 | ROZPOCET | 0 | 0 | 0 | 0 | 0 | 1 | 0 | 4 | -1282429777
| P |  | Poznámka k položce: Kompletní demontáž stávající technologie: - klecový chov - rozvody ÚT vč. otopných těles - rozvody elektroinstalace - demontáž dvoukřídlých vrat - 2 ks - demontáž lišt podhledu a stěn pro montáž vnitřního zateplení z panelů. - Demontovaný materiál bude připraven před halou odvoz dle požadavku investora. - Vnitrostaveništní přesun sutí. - Uložení sutí na skládku a odvoz je v režii investora. | [14 empty] | P | 2
16 | K | DEM-005 | Demontáž stávající OPLÁŠTĚNÍ AZB VNĚJŠÍ DESKA OPLÁŠTĚNÍ | m2 | 432.85 |  | 0 |  |  | základní |  | 0 | 0 | 0 | 0.0165 | 7.142 | 4 | K | 2 | ROZPOCET | 0 | 0 | 0 | 0 | 0 | 1 | 0 | 4 | -405125535
| P |  | Poznámka k položce: Kompletní demontáž stávající technologie: - klecový chov - rozvody ÚT vč. otopných těles - rozvody elektroinstalace - demontáž dvoukřídlých vrat - 2 ks - demontáž lišt podhledu a stěn pro montáž vnitřního zateplení z panelů. - Demontovaný materiál bude připraven před halou odvoz dle požadavku investora. - Vnitrostaveništní přesun sutí. - Uložení sutí na skládku a odvoz je v režii investora. | [14 empty] | P | 2
17 | K | DEM-006 | Demontáž stávající OPLÁŠTĚNÍ AZB VNĚJŠÍ DESKA OPLÁŠTĚNÍ - ULOŽENÍ NEBEZPEČNÉHO ODPADU NA ŘÍZENÉ SKLADCE A NAKLÁDÁNÍ S NÍM | TUNA | 9.45 |  | 0 |  |  | základní |  | 0 | 0 | 0 | 0.016 | 0.1512 | 4 | K | 2 | ROZPOCET | 0 | 0 | 0 | 0 | 0 | 1 | 0 | 4 | 1901719051
| P |  | Poznámka k položce: Kompletní demontáž stávající technologie: - klecový chov - rozvody ÚT vč. otopných těles - rozvody elektroinstalace - demontáž dvoukřídlých vrat - 2 ks - demontáž lišt podhledu a stěn pro montáž vnitřního zateplení z panelů. - Demontovaný materiál bude připraven před halou odvoz dle požadavku investora. - Vnitrostaveništní přesun sutí. - Uložení sutí na skládku a odvoz je v režii investora. | [14 empty] | P | 2
| D | 997 | Přesun sutě |  |  |  | 0 |  |  |  |  | 0 |  | 0 |  | 0 | 1 | D | 1 | ROZPOCET | [6 empty] | 0
18 | K | 997013151 | Vnitrostaveništní doprava suti a vybouraných hmot pro budovy v do 6 m s omezením mechanizace | t | 87.533 |  | 0 |  |  | základní |  | 0 | 0 | 0 | 0 | 0 | 4 | K | 2 | ROZPOCET | 0 | 0 | 0 | 0 | 0 | 1 | 0 | 4 | -842681371
19 | K | 997013501 | Odvoz suti a vybouraných hmot na skládku nebo meziskládku do 1 km se složením | t | 87.533 |  | 0 |  |  | základní |  | 0 | 0 | 0 | 0 | 0 | 4 | K | 2 | ROZPOCET | 0 | 0 | 0 | 0 | 0 | 1 | 0 | 4 | -767490055
20 | K | 997013509 | Příplatek k odvozu suti a vybouraných hmot na skládku ZKD 1 km přes 1 km | t | 875.33 |  | 0 |  |  | základní |  | 0 | 0 | 0 | 0 | 0 | 4 | K | 2 | ROZPOCET | 0 | 0 | 0 | 0 | 0 | 1 | 0 | 4 | 1708148967
21 | K | 997013631 | Poplatek za uložení na skládce (skládkovné) stavebního odpadu směsného kód odpadu 17 09 04 | t | 11.057 |  | 0 |  |  | základní |  | 0 | 0 | 0 | 0 | 0 | 4 | K | 2 | ROZPOCET | 0 | 0 | 0 | 0 | 0 | 1 | 0 | 4 | 87740712
22 | K | 997013814 | Poplatek za uložení na skládce (skládkovné) stavebního odpadu izolací kód odpadu 17 06 04 | t | 20.9 |  | 0 |  |  | základní |  | 0 | 0 | 0 | 0 | 0 | 4 | K | 2 | ROZPOCET | 0 | 0 | 0 | 0 | 0 | 1 | 0 | 4 | -1420699623
| P |  | Poznámka k položce: Uložení objemných izolačních materiálů !!! PIR panely - 14,45 tuny Minerální vata - 6,45 tuny | [14 empty] | P | 2
23 | K | 997013861 | Poplatek za uložení stavebního odpadu na recyklační skládce (skládkovné) z prostého betonu kód odpadu 17 01 01 | t | 55.576 |  | 0 |  |  | základní |  | 0 | 0 | 0 | 0 | 0 | 4 | K | 2 | ROZPOCET | 0 | 0 | 0 | 0 | 0 | 1 | 0 | 4 | 1579469807
| D | PSV | Práce a dodávky PSV |  |  |  | 0 |  |  |  |  | 0 |  | 0 |  | 5.4984 | 2 | D | 0 | ROZPOCET | [6 empty] | 0
| D | 713 | Izolace tepelné |  |  |  | 0 |  |  |  |  | 0 |  | 0 |  | 4.44 | 2 | D | 1 | ROZPOCET | [6 empty] | 0
24 | K | 713110811 | Odstranění tepelné izolace stropů volně kladené z vláknitých materiálů suchých tl do 100 mm | m2 | 888 |  | 0 |  |  | základní |  | 0 | 0 | 0 | 0.005 | 4.44 | 16 | K | 2 | ROZPOCET | 0 | 0 | 0 | 0 | 0 | 1 | 0 | 16 | -1092880158
| D | 741 | Elektroinstalace - silnoproud |  |  |  | 0 |  |  |  |  | 0 |  | 0 |  | 0.0864 | 2 | D | 1 | ROZPOCET | [6 empty] | 0
25 | K | 741421811 | Demontáž drátu nebo lana svodového vedení D do 8 mm kolmý svod | m | 16 |  | 0 |  |  | základní |  | 0 | 0 | 0 | 0.0004 | 0.0064 | 16 | K | 2 | ROZPOCET | 0 | 0 | 0 | 0 | 0 | 1 | 0 | 16 | -1320470737
26 | K | 741421821 | Demontáž drátu nebo lana svodového vedení D do 8 mm rovná střecha | m | 200 |  | 0 |  |  | základní |  | 0 | 0 | 0 | 0.0004 | 0.08 | 16 | K | 2 | ROZPOCET | 0 | 0 | 0 | 0 | 0 | 1 | 0 | 16 | -1571081037
| D | 764 | Konstrukce klempířské |  |  |  | 0 |  |  |  |  | 0 |  | 0 |  | 0.972 | 2 | D | 1 | ROZPOCET | [6 empty] | 0
27 | K | 764001851 | Demontáž hřebene s větrací mřížkou nebo hřebenovým plechem do suti | m | 77 |  | 0 |  |  | základní |  | 0 | 0 | 0 | 0.00338 | 0.26026 | 16 | K | 2 | ROZPOCET | 0 | 0 | 0 | 0 | 0 | 1 | 0 | 16 | 1713878041
28 | K | 764002825 | Demontáž ventilační turbíny do suti | kus | 9 |  | 0 |  |  | základní |  | 0 | 0 | 0 | 0.00906 | 0.08154 | 16 | K | 2 | ROZPOCET | 0 | 0 | 0 | 0 | 0 | 1 | 0 | 16 | -873035098
29 | K | 764002871 | Demontáž lemování zdí do suti | m | 30 |  | 0 |  |  | základní |  | 0 | 0 | 0 | 0.00175 | 0.0525 | 16 | K | 2 | ROZPOCET | 0 | 0 | 0 | 0 | 0 | 1 | 0 | 16 | 1819773655
30 | K | 764004801 | Demontáž podokapního žlabu do suti | m | 154 |  | 0 |  |  | základní |  | 0 | 0 | 0 | 0.0026 | 0.4004 | 16 | K | 2 | ROZPOCET | 0 | 0 | 0 | 0 | 0 | 1 | 0 | 16 | 1264525363
31 | K | 764004861 | Demontáž svodu do suti | m | 45 |  | 0 |  |  | základní |  | 0 | 0 | 0 | 0.00394 | 0.1773 | 16 | K | 2 | ROZPOCET | 0 | 0 | 0 | 0 | 0 | 1 | 0 | 16 | -1081537255

## 02 - Rekonstrukce haly
{e1e6f6fb-2098-457a-86d4-eee884166387}
2
| KRYCÍ LIST SOUPISU PRACÍ | [7 empty] | v --- níže se nacházejí doplnkové a pomocné údaje k sestavám --- v | [8 empty] | False
Stavba:
HALA PRO VOLIÉROVÝ CHOV NOSNIC - Dolní Studénky parc.č. 417
Objekt:
02 - Rekonstrukce haly
| KSO: |  |  |  |  | CC-CZ:
| Místo: |  | Králec , parc.č. 417 |  |  | Datum: | 19. 2. 2026
| Zadavatel: |  |  |  |  | IČ:
|  | BLUDOVSKÁ, a.s. |  |  |  | DIČ:
| Uchazeč: |  |  |  |  | IČ: | Vyplň údaj
|  | Vyplň údaj |  |  |  | DIČ: | Vyplň údaj
| Projektant: |  |  |  |  | IČ:
|  | Ing. Martin Trokan |  |  |  | DIČ:
| Zpracovatel: |  |  |  |  | IČ:
DIČ:
Poznámka:
| Cena bez DPH | [5 empty] | 0
|  |  | Základ daně |  |  | Sazba daně | Výše daně
| DPH | základní | 0 |  |  | 21% | 0
|  | snížená | 0 |  |  | 12% | 0
|  | zákl. přenesená | 0 |  |  | 21% | 0
|  | sníž. přenesená | 0 |  |  | 12% | 0
|  | nulová | 0 |  |  | 0% | 0
| Cena s DPH |  |  | v | CZK |  | 0
| Projektant |  |  | Zpracovatel
| Datum a podpis: |  | Razítko | Datum a podpis: |  |  | Razítko
| Objednavatel |  |  | Uchazeč
| Datum a podpis: |  | Razítko | Datum a podpis: |  |  | Razítko
REKAPITULACE ČLENĚNÍ SOUPISU PRACÍ
Stavba:
HALA PRO VOLIÉROVÝ CHOV NOSNIC - Dolní Studénky parc.č. 417
Objekt:
02 - Rekonstrukce haly
Místo: |  |  | Králec , parc.č. 417 |  |  | Datum: | 19. 2. 2026
Zadavatel: |  |  | BLUDOVSKÁ, a.s. |  |  | Projektant: | Ing. Martin Trokan
Uchazeč: |  |  | Vyplň údaj |  |  | Zpracovatel:
Kód dílu - Popis | [6 empty] | Cena celkem [CZK]
Náklady ze soupisu prací | [6 empty] | 0 | [11 empty] | -1
| HSV - Práce a dodávky HSV | [5 empty] | 0
| 1 - Zemní práce | [5 empty] | 0
| 2 - Zakládání | [5 empty] | 0
| 3 - Svislé a kompletní konstrukce | [5 empty] | 0
| 6 - Úpravy povrchů, podlahy a osazování výplní | [5 empty] | 0
| 9 - Ostatní konstrukce a práce, bourání | [5 empty] | 0
| 998 - Přesun hmot | [5 empty] | 0
| PSV - Práce a dodávky PSV | [5 empty] | 0
| 713 - Izolace tepelné | [5 empty] | 0
| 722 - Zdravotechnika - vnitřní vodovod | [5 empty] | 0
| 741 - Elektroinstalace - silnoproud | [5 empty] | 0
| 748 - Elektromontáže - osvětlovací zařízení a svítidla | [5 empty] | 0
| 762 - Konstrukce tesařské | [5 empty] | 0
| 764 - Konstrukce klempířské | [5 empty] | 0
| 767 - Konstrukce zámečnické | [5 empty] | 0
| 777 - Podlahy lité | [5 empty] | 0
| M - Práce a dodávky M | [5 empty] | 0
| 21-M - Elektromontáže | [5 empty] | 0
SOUPIS PRACÍ
Stavba:
HALA PRO VOLIÉROVÝ CHOV NOSNIC - Dolní Studénky parc.č. 417
Objekt:
02 - Rekonstrukce haly
Místo: |  |  | Králec , parc.č. 417 |  |  | Datum: | 19. 2. 2026
Zadavatel: |  |  | BLUDOVSKÁ, a.s. |  |  | Projektant: | Ing. Martin Trokan
Uchazeč: |  |  | Vyplň údaj |  |  | Zpracovatel:
PČ | Typ | Kód | Popis | MJ | Množství | J.cena [CZK] | Cena celkem [CZK] | Cenová soustava |  | DPH | J. Nh [h] | Nh celkem [h] | J. hmotnost [t] | Hmotnost celkem [t] | J. suť [t] | Suť Celkem [t]
Náklady soupisu celkem | [6 empty] | 0 |  |  |  |  | 0 |  | 332.1987 |  | 0.0155 |  | D | -1 | [7 empty] | 0
| D | HSV | Práce a dodávky HSV |  |  |  | 0 |  |  |  |  | 0 |  | 327.3761 |  | 0.0155 | 1 | D | 0 | ROZPOCET | [6 empty] | 0
| D | 1 | Zemní práce |  |  |  | 0 |  |  |  |  | 0 |  | 0 |  | 0 | 1 | D | 1 | ROZPOCET | [6 empty] | 0
1 | K | 132251102 | Hloubení rýh nezapažených š do 800 mm v hornině třídy těžitelnosti I skupiny 3 objem do 50 m3 strojně | m3 | 88.8 |  | 0 |  |  | základní |  | 0 | 0 | 0 | 0 | 0 | 4 | K | 2 | ROZPOCET | 0 | 0 | 0 | 0 | 0 | 1 | 0 | 4 | 1526717903
| P |  | Poznámka k položce: Statické ztužení základového pasu stáje. Öbklop kolem stávajícího líce základového pasu stáje včetně ričního dočištění pasu před betonáží. | [14 empty] | P | 2
2 | K | 162351104 | Vodorovné přemístění přes 500 do 1000 m výkopku/sypaniny z horniny třídy těžitelnosti I skupiny 1 až 3 | m3 | 88.8 |  | 0 |  |  | základní |  | 0 | 0 | 0 | 0 | 0 | 4 | K | 2 | ROZPOCET | 0 | 0 | 0 | 0 | 0 | 1 | 0 | 4 | -72368316
3 | K | 167151101 | Nakládání výkopku z hornin třídy těžitelnosti I skupiny 1 až 3 do 100 m3 | m3 | 88.8 |  | 0 |  |  | základní |  | 0 | 0 | 0 | 0 | 0 | 4 | K | 2 | ROZPOCET | 0 | 0 | 0 | 0 | 0 | 1 | 0 | 4 | -1071812002
4 | K | 167151121 | Skládání nebo překládání výkopku z horniny třídy těžitelnosti I skupiny 1 až 3 | m3 | 88.8 |  | 0 |  |  | základní |  | 0 | 0 | 0 | 0 | 0 | 4 | K | 2 | ROZPOCET | 0 | 0 | 0 | 0 | 0 | 1 | 0 | 4 | -643997699
| D | 2 | Zakládání |  |  |  | 0 |  |  |  |  | 0 |  | 303.8616 |  | 0 | 1 | D | 1 | ROZPOCET | [6 empty] | 0
5 | K | 274322611 | Základové pasy ze ŽB se zvýšenými nároky na prostředí tř. C 30/37 | m3 | 94.35 |  | 0 |  |  | základní |  | 0 | 2.5019 | 236.0514 | 0 | 0 | 4 | K | 2 | ROZPOCET | 0 | 0 | 0 | 0 | 0 | 1 | 0 | 4 | -182331336
6 | K | 274351121 | Zřízení bednění základových pasů rovného | m2 | 74 |  | 0 |  |  | základní |  | 0 | 0.00269 | 0.19906 | 0 | 0 | 4 | K | 2 | ROZPOCET | 0 | 0 | 0 | 0 | 0 | 1 | 0 | 4 | 1971624578
7 | K | 274351122 | Odstranění bednění základových pasů rovného | m2 | 74 |  | 0 |  |  | základní |  | 0 | 0 | 0 | 0 | 0 | 4 | K | 2 | ROZPOCET | 0 | 0 | 0 | 0 | 0 | 1 | 0 | 4 | -1225367449
8 | K | 274361821 | Výztuž základových pasů betonářskou ocelí 10 505 (R) | t | 1.989 |  | 0 |  |  | základní |  | 0 | 1.0606 | 2.1096 | 0 | 0 | 4 | K | 2 | ROZPOCET | 0 | 0 | 0 | 0 | 0 | 1 | 0 | 4 | 893565788
9 | K | 274362021 | Výztuž základových pasů svařovanými sítěmi Kari | t | 0.554 |  | 0 |  |  | základní |  | 0 | 1.0628 | 0.58877 | 0 | 0 | 4 | K | 2 | ROZPOCET | 0 | 0 | 0 | 0 | 0 | 1 | 0 | 4 | -1891137637
10 | K | 279113154 | Základová zeď tl přes 250 do 300 mm z tvárnic ztraceného bednění včetně výplně z betonu tř. C 25/30 | m2 | 37 |  | 0 |  |  | základní |  | 0 | 0.73404 | 27.1595 | 0 | 0 | 4 | K | 2 | ROZPOCET | 0 | 0 | 0 | 0 | 0 | 1 | 0 | 4 | 1097933857
11 | K | 279113155 | Základová zeď tl přes 300 do 400 mm z tvárnic ztraceného bednění včetně výplně z betonu tř. C 25/30 | m2 | 37 |  | 0 |  |  | základní |  | 0 | 1.0204 | 37.7533 | 0 | 0 | 4 | K | 2 | ROZPOCET | 0 | 0 | 0 | 0 | 0 | 1 | 0 | 4 | 1293505455
| D | 3 | Svislé a kompletní konstrukce |  |  |  | 0 |  |  |  |  | 0 |  | 18.1997 |  | 0 | 1 | D | 1 | ROZPOCET | [6 empty] | 0
12 | K | 310238211 | Zazdívka otvorů pl přes 0,25 do 1 m2 ve zdivu nadzákladovém cihlami pálenými na MVC | m3 | 5 |  | 0 |  |  | základní |  | 0 | 1.8775 | 9.3875 | 0 | 0 | 4 | K | 2 | ROZPOCET | 0 | 0 | 0 | 0 | 0 | 1 | 0 | 4 | -678715156
13 | K | 311272030 | Zdivo z pórobetonových tvárnic hladkých do P2 přes 450 do 600 kg/m3 na tenkovrstvou maltu tl 200 mm | m2 | 54.68 |  | 0 |  |  | základní |  | 0 | 0.16116 | 8.8122 | 0 | 0 | 4 | K | 2 | ROZPOCET | 0 | 0 | 0 | 0 | 0 | 1 | 0 | 4 | -137886145
| D | 6 | Úpravy povrchů, podlahy a osazování výplní |  |  |  | 0 |  |  |  |  | 0 |  | 2.2626 |  | 0.0155 | 1 | D | 1 | ROZPOCET | [6 empty] | 0
14 | K | 622142001 | Potažení vnějších stěn sklovláknitým pletivem vtlačeným do tenkovrstvé hmoty | m2 | 152.55 |  | 0 |  |  | základní |  | 0 | 0.00438 | 0.66817 | 0 | 0 | 4 | K | 2 | ROZPOCET | 0 | 0 | 0 | 0 | 0 | 1 | 0 | 4 | -1867187310
15 | K | 622511012 | Tenkovrstvá akrylátová zatíraná omítka zrnitost 1,5 mm vnějších stěn | m2 | 96.3 |  | 0 |  |  | základní |  | 0 | 0.00275 | 0.26482 | 0 | 0 | 4 | K | 2 | ROZPOCET | 0 | 0 | 0 | 0 | 0 | 1 | 0 | 4 | -528004800
16 | K | 784121001 | Oškrabání malby v místnostech v do 3,80 m | m2 | 50 |  | 0 |  |  | základní |  | 0 | 0.001 | 0.05 | 0.00031 | 0.0155 | 16 | K | 2 | ROZPOCET | 0 | 0 | 0 | 0 | 0 | 1 | 0 | 16 | -920470361
17 | K | 612131121 | Penetrační disperzní nátěr vnitřních stěn nanášený ručně | m2 | 50 |  | 0 |  |  | základní |  | 0 | 0.00026 | 0.013 | 0 | 0 | 4 | K | 2 | ROZPOCET | 0 | 0 | 0 | 0 | 0 | 1 | 0 | 4 | 1866682604
18 | K | 612142001 | Potažení vnitřních stěn sklovláknitým pletivem vtlačeným do tenkovrstvé hmoty | m2 | 50 |  | 0 |  |  | základní |  | 0 | 0.00438 | 0.219 | 0 | 0 | 4 | K | 2 | ROZPOCET | 0 | 0 | 0 | 0 | 0 | 1 | 0 | 4 | 1806806849
19 | K | 783827421 | Krycí dvojnásobný akrylátový nátěr omítek omyvatelný | m2 | 50 |  | 0 |  |  | základní |  | 0 | 0.00072 | 0.036 | 0 | 0 | 16 | K | 2 | ROZPOCET | 0 | 0 | 0 | 0 | 0 | 1 | 0 | 16 | 1825372102
20 | K | 612325302 | Vápenocementová štuková omítka ostění nebo nadpraží | m2 | 20 |  | 0 |  |  | základní |  | 0 | 0.03358 | 0.6716 | 0 | 0 | 4 | K | 2 | ROZPOCET | 0 | 0 | 0 | 0 | 0 | 1 | 0 | 4 | 1606303192
21 | K | 612325422 | Oprava vnitřní vápenocementové štukové omítky stěn v rozsahu plochy přes 10 do 30 % | m2 | 20 |  | 0 |  |  | základní |  | 0 | 0.017 | 0.34 | 0 | 0 | 4 | K | 2 | ROZPOCET | 0 | 0 | 0 | 0 | 0 | 1 | 0 | 4 | -1246026343
22 | K | 6-001 | D+M dvoukřídlá vrata z PIR panelů do ocelového rámu - nosná kostra žárový zinek | soubor | 2 |  | 0 |  |  | základní |  | 0 | 0 | 0 | 0 | 0 | 4 | K | 2 | ROZPOCET | 0 | 0 | 0 | 0 | 0 | 1 | 0 | 4 | -819867151
| D | 9 | Ostatní konstrukce a práce, bourání |  |  |  | 0 |  |  |  |  | 0 |  | 3.0521 |  | 0 | 1 | D | 1 | ROZPOCET | [6 empty] | 0
23 | K | 935932111 | Osazení odvodňovacího plastového žlabu s krycím roštem šířky do 200 mm | m | 10 |  | 0 |  |  | základní |  | 0 | 0.29221 | 2.9221 | 0 | 0 | 4 | K | 2 | ROZPOCET | 0 | 0 | 0 | 0 | 0 | 1 | 0 | 4 | -1504609047
24 | M | 56241022 | žlab KOMPOZIT zátěž B125-E 600kN 1000/160/150 mm vč. kompozitního roštu | m | 10 |  | 0 |  |  | základní |  | 0 | 0.0065 | 0.065 | 0 | 0 | 8 | M | 2 | ROZPOCET | 0 | 0 | 0 | 0 | 0 | 1 | 0 | 4 | 1632830210
25 | M | 56241022R | žlab KOMPOZIT - RF/PRO/MC 100 čelní ukončovací stěna uzavřená typ 01 PP | kus | 10 |  | 0 |  |  | základní |  | 0 | 0.0065 | 0.065 | 0 | 0 | 8 | M | 2 | ROZPOCET | 0 | 0 | 0 | 0 | 0 | 1 | 0 | 4 | 1076198189
26 | K | 946112114 | Montáž pojízdných věží trubkových/dílcových š do 1,6 m dl do 3,2 m v přes 3,5 do 4,5 m | kus | 4 |  | 0 |  |  | základní |  | 0 | 0 | 0 | 0 | 0 | 4 | K | 2 | ROZPOCET | 0 | 0 | 0 | 0 | 0 | 1 | 0 | 4 | -784681582
27 | K | 946112214 | Příplatek k pojízdným věžím š do 1,6 m dl do 3,2 m v do 4,5 m za první a ZKD den použití | kus | 180 |  | 0 |  |  | základní |  | 0 | 0 | 0 | 0 | 0 | 4 | K | 2 | ROZPOCET | 0 | 0 | 0 | 0 | 0 | 1 | 0 | 4 | 396120524
28 | K | 946112814 | Demontáž pojízdných věží trubkových/dílcových š přes 0,9 do 1,6 m dl do 3,2 m v přes 3,5 do 4,5 m | kus | 4 |  | 0 |  |  | základní |  | 0 | 0 | 0 | 0 | 0 | 4 | K | 2 | ROZPOCET | 0 | 0 | 0 | 0 | 0 | 1 | 0 | 4 | -1343168509
| D | 998 | Přesun hmot |  |  |  | 0 |  |  |  |  | 0 |  | 0 |  | 0 | 1 | D | 1 | ROZPOCET | [6 empty] | 0
29 | K | 998021021 | Přesun hmot pro haly s nosnou kcí zděnou nebo monolitickou v do 20 m | t | 332.199 |  | 0 |  |  | základní |  | 0 | 0 | 0 | 0 | 0 | 4 | K | 2 | ROZPOCET | 0 | 0 | 0 | 0 | 0 | 1 | 0 | 4 | 2044724295
| D | PSV | Práce a dodávky PSV |  |  |  | 0 |  |  |  |  | 0 |  | 4.4673 |  | 0 | 2 | D | 0 | ROZPOCET | [6 empty] | 0
| D | 713 | Izolace tepelné |  |  |  | 0 |  |  |  |  | 0 |  | 0.8927 |  | 0 | 2 | D | 1 | ROZPOCET | [6 empty] | 0
30 | K | 713131241 | Montáž izolace tepelné stěn lepením celoplošně v kombinaci s mechanickým kotvením rohoží, pásů, dílců, desek tl do 100mm | m2 | 96.3 |  | 0 |  |  | základní |  | 0 | 0.00612 | 0.58936 | 0 | 0 | 16 | K | 2 | ROZPOCET | 0 | 0 | 0 | 0 | 0 | 1 | 0 | 16 | -695264361
31 | M | 28376422 | deska XPS hrana polodrážková a hladký povrch 300kPA λ=0,035 tl 100mm | m2 | 101.115 |  | 0 |  |  | základní |  | 0 | 0.003 | 0.30334 | 0 | 0 | 32 | M | 2 | ROZPOCET | 0 | 0 | 0 | 0 | 0 | 1 | 0 | 16 | -1341639097
| D | 722 | Zdravotechnika - vnitřní vodovod |  |  |  | 0 |  |  |  |  | 0 |  | 0.25484 |  | 0 | 2 | D | 1 | ROZPOCET | [6 empty] | 0
32 | K | 722174004 | Potrubí vodovodní plastové PPR svar polyfúze PN 16 D 32x4,4 mm | m | 164 |  | 0 |  |  | základní |  | 0 | 0.00144 | 0.23616 | 0 | 0 | 16 | K | 2 | ROZPOCET | 0 | 0 | 0 | 0 | 0 | 1 | 0 | 16 | -1722817989
33 | K | 722181232 | Ochrana vodovodního potrubí přilepenými termoizolačními trubicemi z PE tl přes 9 do 13 mm DN přes 22 do 45 mm | m | 164 |  | 0 |  |  | základní |  | 0 | 9e-05 | 0.01476 | 0 | 0 | 16 | K | 2 | ROZPOCET | 0 | 0 | 0 | 0 | 0 | 1 | 0 | 16 | -1036864387
34 | K | 722190402 | Vyvedení a upevnění výpustku DN přes 25 do 50 | kus | 8 |  | 0 |  |  | základní |  | 0 | 0 | 0 | 0 | 0 | 16 | K | 2 | ROZPOCET | 0 | 0 | 0 | 0 | 0 | 1 | 0 | 16 | 1251794190
35 | K | 722220112 | Nástěnka pro výtokový ventil G 3/4" s jedním závitem | kus | 8 |  | 0 |  |  | základní |  | 0 | 0.00022 | 0.00176 | 0 | 0 | 16 | K | 2 | ROZPOCET | 0 | 0 | 0 | 0 | 0 | 1 | 0 | 16 | -932940974
36 | K | 722224116 | Kohout plnicí nebo vypouštěcí G 3/4" PN 10 s jedním závitem | kus | 8 |  | 0 |  |  | základní |  | 0 | 0.00027 | 0.00216 | 0 | 0 | 16 | K | 2 | ROZPOCET | 0 | 0 | 0 | 0 | 0 | 1 | 0 | 16 | 2112195832
37 | K | 998722101 | Přesun hmot tonážní pro vnitřní vodovod v objektech v do 6 m | t | 0.255 |  | 0 |  |  | základní |  | 0 | 0 | 0 | 0 | 0 | 16 | K | 2 | ROZPOCET | 0 | 0 | 0 | 0 | 0 | 1 | 0 | 16 | 336816989
| D | 741 | Elektroinstalace - silnoproud |  |  |  | 0 |  |  |  |  | 0 |  | 0.16756 |  | 0 | 2 | D | 1 | ROZPOCET | [6 empty] | 0
38 | K | 741/001 | Revize bleskosvodu - oprava stávajícího systému. | soubor | 1 |  | 0 |  |  | základní |  | 0 | 0 | 0 | 0 | 0 | 16 | K | 2 | ROZPOCET | 0 | 0 | 0 | 0 | 0 | 1 | 0 | 16 | 582237208
39 | K | 741410003 | Montáž vodič uzemňovací drát nebo lano D do 10 mm na povrchu | m | 450 |  | 0 |  |  | základní |  | 0 | 0 | 0 | 0 | 0 | 16 | K | 2 | ROZPOCET | 0 | 0 | 0 | 0 | 0 | 1 | 0 | 16 | 282650029
40 | M | 35442141 | drát D 8 mm AlMgSi polotvrdý | kg | 67.5 |  | 0 |  |  | základní |  | 0 | 0.001 | 0.0675 | 0 | 0 | 32 | M | 2 | ROZPOCET | 0 | 0 | 0 | 0 | 0 | 1 | 0 | 16 | 1515077917
| P |  | Poznámka k položce: mb/150g | [14 empty] | P | 2
41 | M | 35441073 | drát D 10mm FeZn | kg | 30 |  | 0 |  |  | základní |  | 0 | 0.001 | 0.03 | 0 | 0 | 32 | M | 2 | ROZPOCET | 0 | 0 | 0 | 0 | 0 | 1 | 0 | 16 | 1716827470
42 | M | 35441849 | držák jímače a ochranné trubky - 200mm, FeZn | kus | 6 |  | 0 |  |  | základní |  | 0 | 0.00026 | 0.00156 | 0 | 0 | 32 | M | 2 | ROZPOCET | 0 | 0 | 0 | 0 | 0 | 1 | 0 | 16 | 1935534755
43 | M | 35441560 | podpěra vedení FeZn na plechové střechy 110mm | kus | 100 |  | 0 |  |  | základní |  | 0 | 0.00021 | 0.021 | 0 | 0 | 32 | M | 2 | ROZPOCET | 0 | 0 | 0 | 0 | 0 | 1 | 0 | 16 | 1066536407
44 | M | 35441860 | svorka FeZn k jímací tyči - 4 šrouby | kus | 50 |  | 0 |  |  | základní |  | 0 | 0.00043 | 0.0215 | 0 | 0 | 32 | M | 2 | ROZPOCET | 0 | 0 | 0 | 0 | 0 | 1 | 0 | 16 | -129608040
45 | M | 35441875 | svorka křížová pro vodič D 6-10mm | kus | 50 |  | 0 |  |  | základní |  | 0 | 0.00016 | 0.008 | 0 | 0 | 32 | M | 2 | ROZPOCET | 0 | 0 | 0 | 0 | 0 | 1 | 0 | 16 | -895942757
46 | M | 35441065 | tyč jímací s rovným koncem 1500mm FeZn | kus | 6 |  | 0 |  |  | základní |  | 0 | 0.003 | 0.018 | 0 | 0 | 32 | M | 2 | ROZPOCET | 0 | 0 | 0 | 0 | 0 | 1 | 0 | 16 | 452399379
47 | K | 998741101 | Přesun hmot tonážní pro silnoproud v objektech v do 6 m | soubor | 1 |  | 0 |  |  | základní |  | 0 | 0 | 0 | 0 | 0 | 16 | K | 2 | ROZPOCET | 0 | 0 | 0 | 0 | 0 | 1 | 0 | 16 | -2080359107
| D | 748 | Elektromontáže - osvětlovací zařízení a svítidla |  |  |  | 0 |  |  |  |  | 0 |  | 0.21222 |  | 0 | 2 | D | 1 | ROZPOCET | [6 empty] | 0
48 | K | 741372153 | Montáž svítidlo LED průmyslové přisazené nástěnné se zapojením vodičů | kus | 3 |  | 0 |  |  | základní |  | 0 | 0 | 0 | 0 | 0 | 16 | K | 2 | ROZPOCET | 0 | 0 | 0 | 0 | 0 | 1 | 0 | 16 | 611034358
49 | M | 34835006 | LED reflektor nástěnný 40-80W s integ. čidlem | kus | 3 |  | 0 |  |  | základní |  | 0 | 0.0008 | 0.0024 | 0 | 0 | 8 | M | 2 | ROZPOCET | 0 | 0 | 0 | 0 | 0 | 1 | 0 | 4 | 742957038
50 | K | 741372154 | Montáž svítidlo LED průmyslové přisazené stropní se zapojením vodičů | kus | 52 |  | 0 |  |  | základní |  | 0 | 0 | 0 | 0 | 0 | 16 | K | 2 | ROZPOCET | 0 | 0 | 0 | 0 | 0 | 1 | 0 | 16 | 540604640
51 | K | 741122015 | Montáž kabel Cu bez ukončení uložený pod omítku plný kulatý 3x1,5 mm2 (např. CYKY) | m | 425 |  | 0 |  |  | základní |  | 0 | 0 | 0 | 0 | 0 | 16 | K | 2 | ROZPOCET | 0 | 0 | 0 | 0 | 0 | 1 | 0 | 16 | 153102737
52 | M | 34111030 | kabel instalační jádro Cu plné izolace PVC plášť PVC 450/750V (CYKY) 3x1,5mm2 | m | 437.75 |  | 0 |  |  | základní |  | 0 | 0.00012 | 0.05253 | 0 | 0 | 32 | M | 2 | ROZPOCET | 0 | 0 | 0 | 0 | 0 | 1 | 0 | 16 | 1789528351
| P |  | Poznámka k položce: Poznámka k položce: CYKY, průměr kabelu 8,6mm | [14 empty] | P | 2
53 | K | 741122016 | Montáž kabel Cu bez ukončení uložený pod omítku plný kulatý 3x2,5 až 6 mm2 (např. CYKY) | m | 25 |  | 0 |  |  | základní |  | 0 | 0 | 0 | 0 | 0 | 16 | K | 2 | ROZPOCET | 0 | 0 | 0 | 0 | 0 | 1 | 0 | 16 | 2016845609
54 | M | 34111036 | kabel instalační jádro Cu plné izolace PVC plášť PVC 450/750V (CYKY) 3x2,5mm2 | m | 28.75 |  | 0 |  |  | základní |  | 0 | 0.00017 | 0.0048875 | 0 | 0 | 32 | M | 2 | ROZPOCET | 0 | 0 | 0 | 0 | 0 | 1 | 0 | 16 | 44066813
55 | K | 741130021 | Ukončení vodič izolovaný do 2,5 mm2 na svorkovnici | kus | 10 |  | 0 |  |  | základní |  | 0 | 0 | 0 | 0 | 0 | 16 | K | 2 | ROZPOCET | 0 | 0 | 0 | 0 | 0 | 1 | 0 | 16 | -1133495044
56 | K | Pol19 | Krabice KU68 | ks | 10 |  | 0 |  |  | základní |  | 0 | 0 | 0 | 0 | 0 | 4 | K | 2 | ROZPOCET | 0 | 0 | 0 | 0 | 0 | 1 | 0 | 4 | -1744137314
57 | K | Pol40 | Vypínač č.1 TANGO bílá | ks | 10 |  | 0 |  |  | základní |  | 0 | 0 | 0 | 0 | 0 | 4 | K | 2 | ROZPOCET | 0 | 0 | 0 | 0 | 0 | 1 | 0 | 4 | -374837063
| P |  | Poznámka k položce: včetně časového doběhu | [14 empty] | P | 2
58 | K | Pol44 | Zásuvka 230V TANGO bílá | ks | 4 |  | 0 |  |  | základní |  | 0 | 0 | 0 | 0 | 0 | 4 | K | 2 | ROZPOCET | 0 | 0 | 0 | 0 | 0 | 1 | 0 | 4 | -1487929962
59 | K | 741910711 | Montáž nosných drátů a lan - napnutí jednoho nosného lana | m | 320 |  | 0 |  |  | základní |  | 0 | 0 | 0 | 0 | 0 | 16 | K | 2 | ROZPOCET | 0 | 0 | 0 | 0 | 0 | 1 | 0 | 16 | -1481451785
60 | M | 51181780244 | LANKO OCELOVÉ GALV.PVC 3/8MM 100M | m | 320 |  | 0 |  |  | základní |  | 0 | 0 | 0 | 0 | 0 | 32 | M | 2 | ROZPOCET | 0 | 0 | 0 | 0 | 0 | 1 | 0 | 16 | 1538069857
| P |  | Poznámka k položce: Ocelová lanka tvořena 6 copy spletenými ze 7 pramenů, jádro tvoří vlákno, pevnost lanek je 1770N/mm2, vyrobeno dle DIN3055 , pro zvýšení životnosti je povrchově chráněno zinkováním, zapuštěno v PVC bužírce. | [14 empty] | P | 2
61 | M | 35712003_R | napínací šroub nerez | soubor | 8 |  | 0 |  |  | základní |  | 0 | 0.0117 | 0.0936 | 0 | 0 | 32 | M | 2 | ROZPOCET | 0 | 0 | 0 | 0 | 0 | 1 | 0 | 16 | 1809146940
62 | M | 31452181 | svorka lanová Pz D 8mm | kus | 400 |  | 0 |  |  | základní |  | 0 | 3e-05 | 0.012 | 0 | 0 | 8 | M | 2 | ROZPOCET | 0 | 0 | 0 | 0 | 0 | 1 | 0 | 4 | 1745997734
63 | M | 35712004_R | závitová tyč M12 vč. přísl. | kus | 4 |  | 0 |  |  | základní |  | 0 | 0.0117 | 0.0468 | 0 | 0 | 32 | M | 2 | ROZPOCET | 0 | 0 | 0 | 0 | 0 | 1 | 0 | 16 | 1956928709
64 | K | 741210101 | Montáž rozváděčů plastových do 50 kg | kus | 2 |  | 0 |  |  | základní |  | 0 | 0 | 0 | 0 | 0 | 16 | K | 2 | ROZPOCET | 0 | 0 | 0 | 0 | 0 | 1 | 0 | 16 | 2147007582
65 | M | V310 | Průmyslový rozvaděč - V310-ZSF20101000.1 /3959 zásuvková | soubor | 2 |  | 0 |  |  | základní |  | 0 | 0 | 0 | 0 | 0 | 32 | M | 2 | ROZPOCET | 0 | 0 | 0 | 0 | 0 | 1 | 0 | 16 | -1723409261
| P |  | Poznámka k položce: Zásuvková skříň FAMATEL v310-ZSF20101000.1 /3959 IP54 jištěná s chráničem 40/4/003, zásuvky 2x230V, 1x16/5, 1x32/5, přístroje EATON 10kA: 2xPL7-B16/1, 1xPL7-B16/3, 1xPL7-B32/3, PF7-40/4/003 na vstupu, použité pouzdro: 3959 - 398x266x153mm, barva: světle šedá. Zásuvková skříň (rozváděč nízkého napětí) FAMATEL v310-ZSF20101000.1 /3959 IP54 jištěná s chráničem 40/4/003, zásuvky 2x230V/16A (s ochranným kolíkem dle ČSN), 1x400V/16A/5pól, 1x400V/32A/5pól , jistící přístroje EATON 10kA: 2xPL7-B16/1, 1xPL7-B16/3, 1xPL7-B32/3, PF7-40/4/003 na vstupu (citlivost na reziduální proud 30mA), použité pouzdro: 3959 - celkem k dispozici 12mod. míst, rozměry: 398x266x153mm, plastová, materiál ABS, IK08, zkouška žhavou smyčkou 650°C, bezhalogenová a UV odolná, montáž na povrch, barva: světle šedá, rozsah teplot -25°C +85°C, aplikované normy: IEC 61439-3 (Rozváděče nízkého napětí - Část 3: Rozvodnice určené k provozování laiky (DBO), balení: 1ks (fólie), zásuvky na 230V/16A s ochranným kolíkem dle ČSN, polykarbonátové okénko, jistící prvky EATON, PE svorkovnice součástí (6x16mm2), N svorkovnice součástí (6x16mm2), stěny s předlisovanými vstupy pro vyvrtání vstupního otvoru a následné osazení příslušnou vývodkou (pro CYKY 5x6; 4x10; 5x10 => M25; pro CYKY 5x16 => M32), max. připojitelný vstupní kabel = 4x25 nebo 5x16 (Cu), dodáno s průvodní dokumentací: štítkem rozváděče, návodem pro obsluhu a montáž, krycím listem (charakteristiky rozhraní), protokolem o kusové zkoušce, ES prohlášením o shodě, schématem zapojení a zkouškou oteplení pro rozváděče nízkého napětí. | [14 empty] | P | 2
66 | K | 741/R/000 | DOPOJENÍ DO ROZVADĚČE | Soubor | 1 |  | 0 |  |  | základní |  | 0 | 0 | 0 | 0 | 0 | 16 | K | 2 | ROZPOCET | 0 | 0 | 0 | 0 | 0 | 1 | 0 | 16 | 95430820
67 | K | 741/R/001 | SPOTŘEBNÍ MATERIÁL | Soubor | 1 |  | 0 |  |  | základní |  | 0 | 0 | 0 | 0 | 0 | 16 | K | 2 | ROZPOCET | 0 | 0 | 0 | 0 | 0 | 1 | 0 | 16 | -1356797715
68 | K | 741/R/002 | DOPRAVA V RÁMCI AKCE | Soubor | 1 |  | 0 |  |  | základní |  | 0 | 0 | 0 | 0 | 0 | 16 | K | 2 | ROZPOCET | 0 | 0 | 0 | 0 | 0 | 1 | 0 | 16 | -1799024988
| D | 762 | Konstrukce tesařské |  |  |  | 0 |  |  |  |  | 0 |  | 0.58018 |  | 0 | 2 | D | 1 | ROZPOCET | [6 empty] | 0
69 | K | 762523108 | Položení podlahy z hoblovaných fošen na sraz | m2 | 18.893 |  | 0 |  |  | základní |  | 0 | 0 | 0 | 0 | 0 | 16 | K | 2 | ROZPOCET | 0 | 0 | 0 | 0 | 0 | 1 | 0 | 16 | 1317261175
70 | M | 60516101 | řezivo smrkové sušené tl 50mm | m3 | 1.16 |  | 0 |  |  | základní |  | 0 | 0.5 | 0.58 | 0 | 0 | 32 | M | 2 | ROZPOCET | 0 | 0 | 0 | 0 | 0 | 1 | 0 | 16 | 1680587427
71 | K | 762595001 | Spojovací prostředky pro položení dřevěných podlah a zakrytí kanálů | soubor | 1 |  | 0 |  |  | základní |  | 0 | 0.00018 | 0.00018 | 0 | 0 | 16 | K | 2 | ROZPOCET | 0 | 0 | 0 | 0 | 0 | 1 | 0 | 16 | 284913608
72 | K | 998762101 | Přesun hmot tonážní pro kce tesařské v objektech v do 6 m | soubor | 1 |  | 0 |  |  | základní |  | 0 | 0 | 0 | 0 | 0 | 16 | K | 2 | ROZPOCET | 0 | 0 | 0 | 0 | 0 | 1 | 0 | 16 | 651343763
| D | 764 | Konstrukce klempířské |  |  |  | 0 |  |  |  |  | 0 |  | 2.3598 |  | 0 | 2 | D | 1 | ROZPOCET | [6 empty] | 0
73 | K | 764211614 | Oplechování hřebene z Pz s povrch úpravou rš 330 mm | m | 74 |  | 0 |  |  | základní |  | 0 | 0.00514 | 0.38036 | 0 | 0 | 16 | K | 2 | ROZPOCET | 0 | 0 | 0 | 0 | 0 | 1 | 0 | 16 | -22581497
74 | K | 764211616 | Oplechování hřebene z Pz s povrch úpravou rš 500 mm | m | 74 |  | 0 |  |  | základní |  | 0 | 0.0066 | 0.4884 | 0 | 0 | 16 | K | 2 | ROZPOCET | 0 | 0 | 0 | 0 | 0 | 1 | 0 | 16 | 80797889
75 | K | 764212636 | Oplechování štítu závětrnou lištou z Pz s povrchovou úpravou rš 500 mm | m | 30 |  | 0 |  |  | základní |  | 0 | 0 | 0 | 0 | 0 | 16 | K | 2 | ROZPOCET | 0 | 0 | 0 | 0 | 0 | 1 | 0 | 16 | 362842542
76 | K | 764212665 | Srážeč u okapové hrany z Pz s povrchovou úpravou rš 400 mm | m | 148 |  | 0 |  |  | základní |  | 0 | 0.00358 | 0.52984 | 0 | 0 | 16 | K | 2 | ROZPOCET | 0 | 0 | 0 | 0 | 0 | 1 | 0 | 16 | -1839736038
77 | K | 764314612 | Lemování prostupů střech s krytinou skládanou nebo plechovou bez lišty z Pz s povrchovou úpravou | m2 | 12 |  | 0 |  |  | základní |  | 0 | 0.01079 | 0.12948 | 0 | 0 | 16 | K | 2 | ROZPOCET | 0 | 0 | 0 | 0 | 0 | 1 | 0 | 16 | 911119135
78 | K | 764511404 | Žlab podokapní půlkruhový z Pz plechu rš 330 mm | m | 148 |  | 0 |  |  | základní |  | 0 | 0.00322 | 0.47656 | 0 | 0 | 16 | K | 2 | ROZPOCET | 0 | 0 | 0 | 0 | 0 | 1 | 0 | 16 | 1579659078
79 | K | 764511445 | Kotlík oválný (trychtýřový) pro podokapní žlaby z Pz plechu 400/120 mm | kus | 10 |  | 0 |  |  | základní |  | 0 | 0.00357 | 0.0357 | 0 | 0 | 16 | K | 2 | ROZPOCET | 0 | 0 | 0 | 0 | 0 | 1 | 0 | 16 | -2062643291
80 | K | 764518423 | Svody kruhové včetně objímek, kolen, odskoků z Pz plechu průměru 120 mm | m | 45 |  | 0 |  |  | základní |  | 0 | 0.00313 | 0.14085 | 0 | 0 | 16 | K | 2 | ROZPOCET | 0 | 0 | 0 | 0 | 0 | 1 | 0 | 16 | 1797945201
81 | M | 55344578 | hák žlabový Pz 333mm dl 550mm | kus | 150 |  | 0 |  |  | základní |  | 0 | 0.00094 | 0.141 | 0 | 0 | 32 | M | 2 | ROZPOCET | 0 | 0 | 0 | 0 | 0 | 1 | 0 | 16 | 1062185636
82 | M | 55344552 | čelo půlkulatého žlabu Pz 333mm | kus | 6 |  | 0 |  |  | základní |  | 0 | 0.00017 | 0.00102 | 0 | 0 | 32 | M | 2 | ROZPOCET | 0 | 0 | 0 | 0 | 0 | 1 | 0 | 16 | 1344881915
83 | M | 55344348 | koleno kruhové 72° lisované Pz 100mm | kus | 30 |  | 0 |  |  | základní |  | 0 | 0.00092 | 0.0276 | 0 | 0 | 32 | M | 2 | ROZPOCET | 0 | 0 | 0 | 0 | 0 | 1 | 0 | 16 | -1662312622
84 | M | 55344331 | objímka svodu Pz 100mm trn 200mm | kus | 30 |  | 0 |  |  | základní |  | 0 | 0.0003 | 0.009 | 0 | 0 | 32 | M | 2 | ROZPOCET | 0 | 0 | 0 | 0 | 0 | 1 | 0 | 16 | -1724212624
85 | K | 998764102 | Přesun hmot tonážní pro konstrukce klempířské v objektech v do 12 m | t | 2.36 |  | 0 |  |  | základní |  | 0 | 0 | 0 | 0 | 0 | 16 | K | 2 | ROZPOCET | 0 | 0 | 0 | 0 | 0 | 1 | 0 | 16 | 1391713153
| D | 767 | Konstrukce zámečnické |  |  |  | 0 |  |  |  |  | 0 |  | 0 |  | 0 | 2 | D | 1 | ROZPOCET | [6 empty] | 0
86 | K | 342151111 | Montáž opláštění - OBVODOVÝ PLÁŠŤ | m2 | 553.725 |  | 0 |  |  | základní |  | 0 | 0 | 0 | 0 | 0 | 4 | K | 2 | ROZPOCET | 0 | 0 | 0 | 0 | 0 | 1 | 0 | 4 | 1764692664
87 | M | 55324713 | panel sendvičový stěnový, izolace PIR, viditelné kotvení, U 0,22W/m2K, tl 100mm | m2 | 581.411 |  | 0 |  |  | základní |  | 0 | 0 | 0 | 0 | 0 | 8 | M | 2 | ROZPOCET | 0 | 0 | 0 | 0 | 0 | 1 | 0 | 4 | 2115602146
88 | K | 763-003A | D+M Krycí lišta RAL 9002 rš. do 100 mm | mb | 848 |  | 0 |  |  | základní |  | 0 | 0 | 0 | 0 | 0 | 16 | K | 2 | ROZPOCET | 0 | 0 | 0 | 0 | 0 | 1 | 0 | 16 | -1102769367
89 | K | 763R003 | Výřez v panelu PIR o tl. do 80 mm pro osazení výplní otvorů dle zadání PD | mb | 153.96 |  | 0 |  |  | základní |  | 0 | 0 | 0 | 0 | 0 | 16 | K | 2 | ROZPOCET | 0 | 0 | 0 | 0 | 0 | 1 | 0 | 16 | -1909177247
90 | K | 998767181 | Příplatek k přesunu hmot tonážní 767 prováděný bez použití mechanizace | t | 2.36 |  | 0 |  |  | základní |  | 0 | 0 | 0 | 0 | 0 | 16 | K | 2 | ROZPOCET | 0 | 0 | 0 | 0 | 0 | 1 | 0 | 16 | 901817656
91 | K | 998767193 | Příplatek k přesunu hmot tonážní 767 za zvětšený přesun do 500 m | t | 2.36 |  | 0 |  |  | základní |  | 0 | 0 | 0 | 0 | 0 | 16 | K | 2 | ROZPOCET | 0 | 0 | 0 | 0 | 0 | 1 | 0 | 16 | -983912038
| D | 777 | Podlahy lité |  |  |  | 0 |  |  |  |  | 0 |  | 0 |  | 0 | 2 | D | 1 | ROZPOCET | [6 empty] | 0
92 | K | 767/001OK | D+M OCELOVÁ KONSTRUKCE HALY - KOMPLETNÍ DODÁVKA viz poznámka | SOUBOR | 1 |  | 0 |  |  | základní |  | 0 | 0 | 0 | 0 | 0 | 16 | K | 2 | ROZPOCET | 0 | 0 | 0 | 0 | 0 | 1 | 0 | 16 | -332584467
| P |  | Poznámka k položce: Sedlová konstrukce ocelové haly Stojny HEA 240 Strešní nosníky IPE 240 jednotlivé moduly šroubované k sobe po 1x240cm + 5x480cm + 1x470cm + 8x480cm + 1x 575cm. Platle na stabilizaci do betonových patek Povrchová úprava žárový pozink, požární odolnost R15 min. Výška haly v hrebeni 5,22m, výška kolmé bocní steny 3,1m. Ocelová konstrukce vyhovuje větrné oblasti 20m/s, sněhové oblasti pásmo 150kg/m2 Hmotnost cca 26.000 kg včetně vaznic METSEC. Cena včetně montáže. | [14 empty] | P | 2
93 | K | DB-001 | D+M Průmyslová podlaha C 25/30 XA2 XC2 - vlákno 1kg/m3 - kompletní dodávka | m2 | 885.72 |  | 0 |  |  | základní |  | 0 | 0 | 0 | 0 | 0 | 16 | K | 2 | ROZPOCET | 0 | 0 | 0 | 0 | 0 | 1 | 0 | 16 | -518949140
| P |  | Poznámka k položce: Průmyslová podlaha volného chovu: - Položení obvodové dilatace - Položení kluzné separace z geotextílie 200 g/m2 - Plošné separační folie - Dodávka a uložení betonové směsi C 25/30 XA2/ XC2 v tl. 110 mm - Aplikace vsypu drátek - 20 kg / m3 betonové směsi - Zvibrování betonové směsi vibrační lištou - Strojní hlazení povrchu rotační hladičkou s aplikací vsyu v množství 2,5 kg/ m2 - Aplikace uzavíracího a ošetřujícího nástřiku - Prořezání dilatačních spar v rastru 3*3 mb. - Tmelení dilatačních spar PU tmelem | [14 empty] | P | 2
| D | M | Práce a dodávky M |  |  |  | 0 |  |  |  |  | 0 |  | 0.3553 |  | 0 | 3 | D | 0 | ROZPOCET | [6 empty] | 0
| D | 21-M | Elektromontáže |  |  |  | 0 |  |  |  |  | 0 |  | 0.3553 |  | 0 | 3 | D | 1 | ROZPOCET | [6 empty] | 0
94 | K | 210220001 | Montáž uzemňovacího vedení vodičů FeZn pomocí svorek na povrchu páskou do 120 mm2 | m | 316 |  | 0 |  |  | základní |  | 0 | 0 | 0 | 0 | 0 | 64 | K | 2 | ROZPOCET | 0 | 0 | 0 | 0 | 0 | 1 | 0 | 64 | -1213284952
95 | M | 35442062 | pás zemnící 30x4mm FeZn | kg | 339.7 |  | 0 |  |  | základní |  | 0 | 0.001 | 0.3397 | 0 | 0 | 128 | M | 2 | ROZPOCET | 0 | 0 | 0 | 0 | 0 | 1 | 0 | 128 | -1237667211
96 | M | 35441986 | svorka odbočovací a spojovací pro pásek 30x4 mm, FeZn | kus | 60 |  | 0 |  |  | základní |  | 0 | 0.00026 | 0.0156 | 0 | 0 | 128 | M | 2 | ROZPOCET | 0 | 0 | 0 | 0 | 0 | 1 | 0 | 128 | 1218897617

## 03 - Výměna střešního pláště
{532833d8-4ab4-4fb9-b32b-4834e6df4292}
2
| KRYCÍ LIST SOUPISU PRACÍ | [7 empty] | v --- níže se nacházejí doplnkové a pomocné údaje k sestavám --- v | [8 empty] | False
Stavba:
HALA PRO VOLIÉROVÝ CHOV NOSNIC - Dolní Studénky parc.č. 417
Objekt:
03 - Výměna střešního pláště
| KSO: |  |  |  |  | CC-CZ:
| Místo: |  | Králec , parc.č. 417 |  |  | Datum: | 19. 2. 2026
| Zadavatel: |  |  |  |  | IČ:
|  | BLUDOVSKÁ, a.s. |  |  |  | DIČ:
| Uchazeč: |  |  |  |  | IČ: | Vyplň údaj
|  | Vyplň údaj |  |  |  | DIČ: | Vyplň údaj
| Projektant: |  |  |  |  | IČ:
|  | Ing. Martin Trokan |  |  |  | DIČ:
| Zpracovatel: |  |  |  |  | IČ:
DIČ:
Poznámka:
| Cena bez DPH | [5 empty] | 0
|  |  | Základ daně |  |  | Sazba daně | Výše daně
| DPH | základní | 0 |  |  | 21% | 0
|  | snížená | 0 |  |  | 12% | 0
|  | zákl. přenesená | 0 |  |  | 21% | 0
|  | sníž. přenesená | 0 |  |  | 12% | 0
|  | nulová | 0 |  |  | 0% | 0
| Cena s DPH |  |  | v | CZK |  | 0
| Projektant |  |  | Zpracovatel
| Datum a podpis: |  | Razítko | Datum a podpis: |  |  | Razítko
| Objednavatel |  |  | Uchazeč
| Datum a podpis: |  | Razítko | Datum a podpis: |  |  | Razítko
REKAPITULACE ČLENĚNÍ SOUPISU PRACÍ
Stavba:
HALA PRO VOLIÉROVÝ CHOV NOSNIC - Dolní Studénky parc.č. 417
Objekt:
03 - Výměna střešního pláště
Místo: |  |  | Králec , parc.č. 417 |  |  | Datum: | 19. 2. 2026
Zadavatel: |  |  | BLUDOVSKÁ, a.s. |  |  | Projektant: | Ing. Martin Trokan
Uchazeč: |  |  | Vyplň údaj |  |  | Zpracovatel:
Kód dílu - Popis | [6 empty] | Cena celkem [CZK]
Náklady ze soupisu prací | [6 empty] | 0 | [11 empty] | -1
| PSV - Práce a dodávky PSV | [5 empty] | 0
| 767 - Konstrukce zámečnické | [5 empty] | 0
SOUPIS PRACÍ
Stavba:
HALA PRO VOLIÉROVÝ CHOV NOSNIC - Dolní Studénky parc.č. 417
Objekt:
03 - Výměna střešního pláště
Místo: |  |  | Králec , parc.č. 417 |  |  | Datum: | 19. 2. 2026
Zadavatel: |  |  | BLUDOVSKÁ, a.s. |  |  | Projektant: | Ing. Martin Trokan
Uchazeč: |  |  | Vyplň údaj |  |  | Zpracovatel:
PČ | Typ | Kód | Popis | MJ | Množství | J.cena [CZK] | Cena celkem [CZK] | Cenová soustava |  | DPH | J. Nh [h] | Nh celkem [h] | J. hmotnost [t] | Hmotnost celkem [t] | J. suť [t] | Suť Celkem [t]
Náklady soupisu celkem | [6 empty] | 0 |  |  |  |  | 0 |  | 14.359 |  | 0 |  | D | -1 | [7 empty] | 0
| D | PSV | Práce a dodávky PSV |  |  |  | 0 |  |  |  |  | 0 |  | 14.359 |  | 0 | 2 | D | 0 | ROZPOCET | [6 empty] | 0
| D | 767 | Konstrukce zámečnické |  |  |  | 0 |  |  |  |  | 0 |  | 14.359 |  | 0 | 2 | D | 1 | ROZPOCET | [6 empty] | 0
1 | K | 767391112 | Montáž krytiny z tvarovaných plechů šroubováním | m2 | 1110 |  | 0 |  |  | základní |  | 0 | 0 | 0 | 0 | 0 | 16 | K | 2 | ROZPOCET | 0 | 0 | 0 | 0 | 0 | 1 | 0 | 16 | 1851666494
2 | M | 154001 | střešní panel 100mm, plech/PIR*PUR/plech 4T, plech 0,5/PIR/plech 0,4, RAL: 9002/9002 | m2 | 1165.5 |  | 0 |  |  | základní |  | 0 | 0.01232 | 14.359 | 0 | 0 | 32 | M | 2 | ROZPOCET | 0 | 0 | 0 | 0 | 0 | 1 | 0 | 16 | 1457154824
3 | M | ISOGRE/002 | Spojovací prostředky - pro montáž střešní krytiny - systém viditelných kovových kalot s těsněním | m2 | 1110 |  | 0 |  |  | základní |  | 0 | 0 | 0 | 0 | 0 | 32 | M | 2 | ROZPOCET | 0 | 0 | 0 | 0 | 0 | 1 | 0 | 16 | -1078158020
| P |  | Poznámka k položce: Kalota ORKAN 36-40 RAL 9002 (ARP D) JA2-6,5 x 175 + V16 (Fasto) KOMBI JT2 4,8x20 + V14 (sešívák) Těsnící profil trapéz 333/39 (40) vrchní | [14 empty] | P | 2
4 | K | 998767181 | Příplatek k přesunu hmot tonážní 767 prováděný bez použití mechanizace | t | 14.359 |  | 0 |  |  | základní |  | 0 | 0 | 0 | 0 | 0 | 16 | K | 2 | ROZPOCET | 0 | 0 | 0 | 0 | 0 | 1 | 0 | 16 | 693882533
5 | K | 998767193 | Příplatek k přesunu hmot tonážní 767 za zvětšený přesun do 500 m | t | 14.359 |  | 0 |  |  | základní |  | 0 | 0 | 0 | 0 | 0 | 16 | K | 2 | ROZPOCET | 0 | 0 | 0 | 0 | 0 | 1 | 0 | 16 | -1332570516

## 04 - Ochranný ŽB PREFA so...
{2f342667-8450-4ab9-ab12-98efcf2b1ea9}
2
| KRYCÍ LIST SOUPISU PRACÍ | [7 empty] | v --- níže se nacházejí doplnkové a pomocné údaje k sestavám --- v | [8 empty] | False
Stavba:
HALA PRO VOLIÉROVÝ CHOV NOSNIC - Dolní Studénky parc.č. 417
Objekt:
04 - Ochranný ŽB PREFA soklový lem
| KSO: |  |  |  |  | CC-CZ:
| Místo: |  | Králec , parc.č. 417 |  |  | Datum: | 19. 2. 2026
| Zadavatel: |  |  |  |  | IČ:
|  | BLUDOVSKÁ, a.s. |  |  |  | DIČ:
| Uchazeč: |  |  |  |  | IČ: | Vyplň údaj
|  | Vyplň údaj |  |  |  | DIČ: | Vyplň údaj
| Projektant: |  |  |  |  | IČ:
|  | Ing. Martin Trokan |  |  |  | DIČ:
| Zpracovatel: |  |  |  |  | IČ:
DIČ:
Poznámka:
| Cena bez DPH | [5 empty] | 0
|  |  | Základ daně |  |  | Sazba daně | Výše daně
| DPH | základní | 0 |  |  | 21% | 0
|  | snížená | 0 |  |  | 12% | 0
|  | zákl. přenesená | 0 |  |  | 21% | 0
|  | sníž. přenesená | 0 |  |  | 12% | 0
|  | nulová | 0 |  |  | 0% | 0
| Cena s DPH |  |  | v | CZK |  | 0
| Projektant |  |  | Zpracovatel
| Datum a podpis: |  | Razítko | Datum a podpis: |  |  | Razítko
| Objednavatel |  |  | Uchazeč
| Datum a podpis: |  | Razítko | Datum a podpis: |  |  | Razítko
REKAPITULACE ČLENĚNÍ SOUPISU PRACÍ
Stavba:
HALA PRO VOLIÉROVÝ CHOV NOSNIC - Dolní Studénky parc.č. 417
Objekt:
04 - Ochranný ŽB PREFA soklový lem
Místo: |  |  | Králec , parc.č. 417 |  |  | Datum: | 19. 2. 2026
Zadavatel: |  |  | BLUDOVSKÁ, a.s. |  |  | Projektant: | Ing. Martin Trokan
Uchazeč: |  |  | Vyplň údaj |  |  | Zpracovatel:
Kód dílu - Popis | [6 empty] | Cena celkem [CZK]
Náklady ze soupisu prací | [6 empty] | 0 | [11 empty] | -1
| HSV - Práce a dodávky HSV | [5 empty] | 0
| 38 - Sokl | [5 empty] | 0
| 998 - Přesun hmot | [5 empty] | 0
| PSV - Práce a dodávky PSV | [5 empty] | 0
| 764 - Konstrukce klempířské | [5 empty] | 0
SOUPIS PRACÍ
Stavba:
HALA PRO VOLIÉROVÝ CHOV NOSNIC - Dolní Studénky parc.č. 417
Objekt:
04 - Ochranný ŽB PREFA soklový lem
Místo: |  |  | Králec , parc.č. 417 |  |  | Datum: | 19. 2. 2026
Zadavatel: |  |  | BLUDOVSKÁ, a.s. |  |  | Projektant: | Ing. Martin Trokan
Uchazeč: |  |  | Vyplň údaj |  |  | Zpracovatel:
PČ | Typ | Kód | Popis | MJ | Množství | J.cena [CZK] | Cena celkem [CZK] | Cenová soustava |  | DPH | J. Nh [h] | Nh celkem [h] | J. hmotnost [t] | Hmotnost celkem [t] | J. suť [t] | Suť Celkem [t]
Náklady soupisu celkem | [6 empty] | 0 |  |  |  |  | 0 |  | 18.4824 |  | 0 |  | D | -1 | [7 empty] | 0
| D | HSV | Práce a dodávky HSV |  |  |  | 0 |  |  |  |  | 0 |  | 18.1355 |  | 0 | 1 | D | 0 | ROZPOCET | [6 empty] | 0
| D | 38 | Sokl |  |  |  | 0 |  |  |  |  | 0 |  | 18.1355 |  | 0 | 1 | D | 1 | ROZPOCET | [6 empty] | 0
1 | K | 381124111_R | D+M soklových betonových prefa desek 4800/80/500 mm | m | 157.7 |  | 0 |  |  | základní |  | 0 | 0.115 | 18.1355 | 0 | 0 | 4 | K | 2 | ROZPOCET | 0 | 0 | 0 | 0 | 0 | 1 | 0 | 4 | 1397645490
| P |  | Poznámka k položce: Kompletní montáž ŽB PREFA prvku. Osazení do cementového lože. Kotvení do nosné OK kce haly | [14 empty] | P | 2
| D | 998 | Přesun hmot |  |  |  | 0 |  |  |  |  | 0 |  | 0 |  | 0 | 1 | D | 1 | ROZPOCET | [6 empty] | 0
2 | K | 998021021 | Přesun hmot pro haly s nosnou kcí zděnou nebo monolitickou v do 20 m | t | 18.482 |  | 0 |  |  | základní |  | 0 | 0 | 0 | 0 | 0 | 4 | K | 2 | ROZPOCET | 0 | 0 | 0 | 0 | 0 | 1 | 0 | 4 | -221333200
| D | PSV | Práce a dodávky PSV |  |  |  | 0 |  |  |  |  | 0 |  | 0.34694 |  | 0 | 2 | D | 0 | ROZPOCET | [6 empty] | 0
| D | 764 | Konstrukce klempířské |  |  |  | 0 |  |  |  |  | 0 |  | 0.34694 |  | 0 | 2 | D | 1 | ROZPOCET | [6 empty] | 0
3 | K | 764311603R | Lemování soklových zdí s povrchovou úpravou rš 250 mm | m | 157.7 |  | 0 |  |  | základní |  | 0 | 0.0022 | 0.34694 | 0 | 0 | 16 | K | 2 | ROZPOCET | 0 | 0 | 0 | 0 | 0 | 1 | 0 | 16 | 504073514

## 05 - Hydrantový systém
{9547d289-0158-4e19-99a7-a8b8e0d0d990}
2
| KRYCÍ LIST SOUPISU PRACÍ | [7 empty] | v --- níže se nacházejí doplnkové a pomocné údaje k sestavám --- v | [8 empty] | False
Stavba:
HALA PRO VOLIÉROVÝ CHOV NOSNIC - Dolní Studénky parc.č. 417
Objekt:
05 - Hydrantový systém
| KSO: |  |  |  |  | CC-CZ:
| Místo: |  | Králec , parc.č. 417 |  |  | Datum: | 19. 2. 2026
| Zadavatel: |  |  |  |  | IČ:
|  | BLUDOVSKÁ, a.s. |  |  |  | DIČ:
| Uchazeč: |  |  |  |  | IČ: | Vyplň údaj
|  | Vyplň údaj |  |  |  | DIČ: | Vyplň údaj
| Projektant: |  |  |  |  | IČ:
|  | Ing. Martin Trokan |  |  |  | DIČ:
| Zpracovatel: |  |  |  |  | IČ:
DIČ:
Poznámka:
| Cena bez DPH | [5 empty] | 0
|  |  | Základ daně |  |  | Sazba daně | Výše daně
| DPH | základní | 0 |  |  | 21% | 0
|  | snížená | 0 |  |  | 12% | 0
|  | zákl. přenesená | 0 |  |  | 21% | 0
|  | sníž. přenesená | 0 |  |  | 12% | 0
|  | nulová | 0 |  |  | 0% | 0
| Cena s DPH |  |  | v | CZK |  | 0
| Projektant |  |  | Zpracovatel
| Datum a podpis: |  | Razítko | Datum a podpis: |  |  | Razítko
| Objednavatel |  |  | Uchazeč
| Datum a podpis: |  | Razítko | Datum a podpis: |  |  | Razítko
REKAPITULACE ČLENĚNÍ SOUPISU PRACÍ
Stavba:
HALA PRO VOLIÉROVÝ CHOV NOSNIC - Dolní Studénky parc.č. 417
Objekt:
05 - Hydrantový systém
Místo: |  |  | Králec , parc.č. 417 |  |  | Datum: | 19. 2. 2026
Zadavatel: |  |  | BLUDOVSKÁ, a.s. |  |  | Projektant: | Ing. Martin Trokan
Uchazeč: |  |  | Vyplň údaj |  |  | Zpracovatel:
Kód dílu - Popis | [6 empty] | Cena celkem [CZK]
Náklady ze soupisu prací | [6 empty] | 0 | [11 empty] | -1
| PSV - Práce a dodávky PSV | [5 empty] | 0
| 722 - Zdravotechnika - vnitřní vodovod | [5 empty] | 0
SOUPIS PRACÍ
Stavba:
HALA PRO VOLIÉROVÝ CHOV NOSNIC - Dolní Studénky parc.č. 417
Objekt:
05 - Hydrantový systém
Místo: |  |  | Králec , parc.č. 417 |  |  | Datum: | 19. 2. 2026
Zadavatel: |  |  | BLUDOVSKÁ, a.s. |  |  | Projektant: | Ing. Martin Trokan
Uchazeč: |  |  | Vyplň údaj |  |  | Zpracovatel:
PČ | Typ | Kód | Popis | MJ | Množství | J.cena [CZK] | Cena celkem [CZK] | Cenová soustava |  | DPH | J. Nh [h] | Nh celkem [h] | J. hmotnost [t] | Hmotnost celkem [t] | J. suť [t] | Suť Celkem [t]
Náklady soupisu celkem | [6 empty] | 0 |  |  |  |  | 0 |  | 0.48628 |  | 0.00087 |  | D | -1 | [7 empty] | 0
| D | PSV | Práce a dodávky PSV |  |  |  | 0 |  |  |  |  | 0 |  | 0.48628 |  | 0.00087 | 2 | D | 0 | ROZPOCET | [6 empty] | 0
| D | 722 | Zdravotechnika - vnitřní vodovod |  |  |  | 0 |  |  |  |  | 0 |  | 0.48628 |  | 0.00087 | 2 | D | 1 | ROZPOCET | [6 empty] | 0
1 | K | 722130108 | Potrubí pro zavodněný požární systém ocelové hladké pozinkované D 64x2 mm | m | 2 |  | 0 |  |  | základní |  | 0 | 0.00351 | 0.00702 | 0 | 0 | 16 | K | 2 | ROZPOCET | 0 | 0 | 0 | 0 | 0 | 1 | 0 | 16 | -730684939
2 | K | 722130821 | Demontáž spoje na závit šroubení G 6/4 | kus | 1 |  | 0 |  |  | základní |  | 0 | 0 | 0 | 0.00087 | 0.00087 | 16 | K | 2 | ROZPOCET | 0 | 0 | 0 | 0 | 0 | 1 | 0 | 16 | 194728916
3 | K | 722174007 | Potrubí vodovodní plastové PPR svar polyfúze PN 16 D 63x8,6 mm | m | 70 |  | 0 |  |  | základní |  | 0 | 0.0061 | 0.427 | 0 | 0 | 16 | K | 2 | ROZPOCET | 0 | 0 | 0 | 0 | 0 | 1 | 0 | 16 | -1872318816
4 | K | 722181233 | Ochrana vodovodního potrubí přilepenými termoizolačními trubicemi z PE tl přes 9 do 13 mm DN přes 45 do 63 mm | m | 70 |  | 0 |  |  | základní |  | 0 | 0.00013 | 0.0091 | 0 | 0 | 16 | K | 2 | ROZPOCET | 0 | 0 | 0 | 0 | 0 | 1 | 0 | 16 | -74424281
5 | K | 722232127 | Kohout kulový přímý G 2" PN 42 do 185°C plnoprůtokový vnitřní závit | kus | 2 |  | 0 |  |  | základní |  | 0 | 0.00186 | 0.00372 | 0 | 0 | 16 | K | 2 | ROZPOCET | 0 | 0 | 0 | 0 | 0 | 1 | 0 | 16 | 451321650
6 | K | 722249127 | Montáž armatury plastové PPR DN 63 ostatní typ | kus | 1 |  | 0 |  |  | základní |  | 0 | 0.0019 | 0.0019 | 0 | 0 | 16 | K | 2 | ROZPOCET | 0 | 0 | 0 | 0 | 0 | 1 | 0 | 16 | 572743145
7 | M | 28654082 | T-kus jednoznačný PPR D 63mm | kus | 1 |  | 0 |  |  | základní |  | 0 | 0.0004 | 0.0004 | 0 | 0 | 32 | M | 2 | ROZPOCET | 0 | 0 | 0 | 0 | 0 | 1 | 0 | 16 | 1990374740
8 | M | 28654012 | koleno 90° PPR pro rozvod pitné a teplé užitkové vody D 63mm | kus | 4 |  | 0 |  |  | základní |  | 0 | 0.00036 | 0.00144 | 0 | 0 | 32 | M | 2 | ROZPOCET | 0 | 0 | 0 | 0 | 0 | 1 | 0 | 16 | -1064538834
9 | K | 722254116 | Hydrantová skříň vnitřní s výzbrojí C 52 polyesterová hadice | soubor | 2 |  | 0 |  |  | základní |  | 0 | 0.01785 | 0.0357 | 0 | 0 | 16 | K | 2 | ROZPOCET | 0 | 0 | 0 | 0 | 0 | 1 | 0 | 16 | -289828216
| P |  | Poznámka k položce: Nástěnný hydrantový systém se zploštitelnou hadicí délky 20 m. Dle ČSN 730873 novelizováno červen 2003 a ČSN EN 671-2 Hydrantový systém v provedení s navijákem. Slouží k připojení na přívodní potrubí DN 2" a více. Skládá se z: - Požární proudnice TAJFUN - TURBO C52 - Hadice C52 délky 20 m - Nástěnného hydrantu Al C52 - Ocelová skříňka - barva RAL 3000 strukturální (červená) Povrchová úprava je provedena práškovou strukturální barvou, určenou pro vnitřní prostředí - Naviják | [14 empty] | P | 2
10 | K | 998722101 | Doprava v rámci akce | soubor | 1 |  | 0 |  |  | základní |  | 0 | 0 | 0 | 0 | 0 | 16 | K | 2 | ROZPOCET | 0 | 0 | 0 | 0 | 0 | 1 | 0 | 16 | 1407646175

## 06 - Nakládání s odpadním...
{05193087-0d73-4824-b294-d28973844e92}
2
| KRYCÍ LIST SOUPISU PRACÍ | [7 empty] | v --- níže se nacházejí doplnkové a pomocné údaje k sestavám --- v | [8 empty] | False
Stavba:
HALA PRO VOLIÉROVÝ CHOV NOSNIC - Dolní Studénky parc.č. 417
Objekt:
06 - Nakládání s odpadními vodami - trusová koncovka
| KSO: |  |  |  |  | CC-CZ:
| Místo: |  | Králec , parc.č. 417 |  |  | Datum: | 19. 2. 2026
| Zadavatel: |  |  |  |  | IČ:
|  | BLUDOVSKÁ, a.s. |  |  |  | DIČ:
| Uchazeč: |  |  |  |  | IČ: | Vyplň údaj
|  | Vyplň údaj |  |  |  | DIČ: | Vyplň údaj
| Projektant: |  |  |  |  | IČ:
|  | Ing. Martin Trokan |  |  |  | DIČ:
| Zpracovatel: |  |  |  |  | IČ:
DIČ:
Poznámka:
| Cena bez DPH | [5 empty] | 0
|  |  | Základ daně |  |  | Sazba daně | Výše daně
| DPH | základní | 0 |  |  | 21% | 0
|  | snížená | 0 |  |  | 12% | 0
|  | zákl. přenesená | 0 |  |  | 21% | 0
|  | sníž. přenesená | 0 |  |  | 12% | 0
|  | nulová | 0 |  |  | 0% | 0
| Cena s DPH |  |  | v | CZK |  | 0
| Projektant |  |  | Zpracovatel
| Datum a podpis: |  | Razítko | Datum a podpis: |  |  | Razítko
| Objednavatel |  |  | Uchazeč
| Datum a podpis: |  | Razítko | Datum a podpis: |  |  | Razítko
REKAPITULACE ČLENĚNÍ SOUPISU PRACÍ
Stavba:
HALA PRO VOLIÉROVÝ CHOV NOSNIC - Dolní Studénky parc.č. 417
Objekt:
06 - Nakládání s odpadními vodami - trusová koncovka
Místo: |  |  | Králec , parc.č. 417 |  |  | Datum: | 19. 2. 2026
Zadavatel: |  |  | BLUDOVSKÁ, a.s. |  |  | Projektant: | Ing. Martin Trokan
Uchazeč: |  |  | Vyplň údaj |  |  | Zpracovatel:
Kód dílu - Popis | [6 empty] | Cena celkem [CZK]
Náklady ze soupisu prací | [6 empty] | 0 | [11 empty] | -1
| HSV - Práce a dodávky HSV | [5 empty] | 0
| 1 - Zemní práce | [5 empty] | 0
| 3 - Svislé a kompletní konstrukce | [5 empty] | 0
| 9 - Ostatní konstrukce a práce, bourání | [5 empty] | 0
| 997 - Přesun sutě | [5 empty] | 0
| 998 - Přesun hmot | [5 empty] | 0
| OST - Ostatní | [5 empty] | 0
SOUPIS PRACÍ
Stavba:
HALA PRO VOLIÉROVÝ CHOV NOSNIC - Dolní Studénky parc.č. 417
Objekt:
06 - Nakládání s odpadními vodami - trusová koncovka
Místo: |  |  | Králec , parc.č. 417 |  |  | Datum: | 19. 2. 2026
Zadavatel: |  |  | BLUDOVSKÁ, a.s. |  |  | Projektant: | Ing. Martin Trokan
Uchazeč: |  |  | Vyplň údaj |  |  | Zpracovatel:
PČ | Typ | Kód | Popis | MJ | Množství | J.cena [CZK] | Cena celkem [CZK] | Cenová soustava |  | DPH | J. Nh [h] | Nh celkem [h] | J. hmotnost [t] | Hmotnost celkem [t] | J. suť [t] | Suť Celkem [t]
Náklady soupisu celkem | [6 empty] | 0 |  |  |  |  | 0 |  | 6.2315 |  | 6.6195 |  | D | -1 | [7 empty] | 0
| D | HSV | Práce a dodávky HSV |  |  |  | 0 |  |  |  |  | 0 |  | 6.2315 |  | 6.6195 | 1 | D | 0 | ROZPOCET | [6 empty] | 0
| D | 1 | Zemní práce |  |  |  | 0 |  |  |  |  | 0 |  | 6 |  | 0 | 1 | D | 1 | ROZPOCET | [6 empty] | 0
1 | K | 131151100 | Hloubení jam nezapažených v hornině třídy těžitelnosti I skupiny 1 a 2 objem do 20 m3 strojně | m3 | 38.25 |  | 0 |  |  | základní |  | 0 | 0 | 0 | 0 | 0 | 4 | K | 2 | ROZPOCET | 0 | 0 | 0 | 0 | 0 | 1 | 0 | 4 | 14800929
2 | K | 162351103 | Vodorovné přemístění přes 50 do 500 m výkopku/sypaniny z horniny třídy těžitelnosti I skupiny 1 až 3 | m3 | 38.25 |  | 0 |  |  | základní |  | 0 | 0 | 0 | 0 | 0 | 4 | K | 2 | ROZPOCET | 0 | 0 | 0 | 0 | 0 | 1 | 0 | 4 | -1224115492
3 | K | 174151101 | Zásyp jam, šachet rýh nebo kolem objektů sypaninou se zhutněním | m3 | 23 |  | 0 |  |  | základní |  | 0 | 0 | 0 | 0 | 0 | 4 | K | 2 | ROZPOCET | 0 | 0 | 0 | 0 | 0 | 1 | 0 | 4 | -114194532
4 | K | 175111101 | Obsypání potrubí ručně sypaninou bez prohození, uloženou do 3 m | m3 | 3 |  | 0 |  |  | základní |  | 0 | 0 | 0 | 0 | 0 | 4 | K | 2 | ROZPOCET | 0 | 0 | 0 | 0 | 0 | 1 | 0 | 4 | -323002993
5 | M | 58331200 | štěrkopísek netříděný | t | 6 |  | 0 |  |  | základní |  | 0 | 1 | 6 | 0 | 0 | 8 | M | 2 | ROZPOCET | 0 | 0 | 0 | 0 | 0 | 1 | 0 | 4 | -1892140223
| D | 3 | Svislé a kompletní konstrukce |  |  |  | 0 |  |  |  |  | 0 |  | 0.083 |  | 0 | 1 | D | 1 | ROZPOCET | [6 empty] | 0
6 | K | 382413114 | Osazení jímky z PP na obetonování objemu 4000 l pro usazení do terénu | kus | 1 |  | 0 |  |  | základní |  | 0 | 0 | 0 | 0 | 0 | 4 | K | 2 | ROZPOCET | 0 | 0 | 0 | 0 | 0 | 1 | 0 | 4 | -2019205705
7 | M | 56230013 | jímka plastová SAMONOSNÁ 2x2x1m objem 4m3 | kus | 1 |  | 0 |  |  | základní |  | 0 | 0.083 | 0.083 | 0 | 0 | 8 | M | 2 | ROZPOCET | 0 | 0 | 0 | 0 | 0 | 1 | 0 | 4 | -1987740320
| D | 9 | Ostatní konstrukce a práce, bourání |  |  |  | 0 |  |  |  |  | 0 |  | 0.14849 |  | 6.6195 | 1 | D | 1 | ROZPOCET | [6 empty] | 0
8 | K | 974042575 | Vysekání rýh v dlažbě betonové nebo jiné monolitické hl do 200 mm š do 200 mm | m | 75 |  | 0 |  |  | základní |  | 0 | 0 | 0 | 0.088 | 6.6 | 4 | K | 2 | ROZPOCET | 0 | 0 | 0 | 0 | 0 | 1 | 0 | 4 | 2020575041
9 | K | 977151123 | Jádrové vrty diamantovými korunkami do stavebních materiálů D přes 130 do 150 mm | m | 0.5 |  | 0 |  |  | základní |  | 0 | 0.00147 | 0.000735 | 0.039 | 0.0195 | 4 | K | 2 | ROZPOCET | 0 | 0 | 0 | 0 | 0 | 1 | 0 | 4 | 1913392349
10 | K | 977312112 | Řezání stávajících betonových mazanin vyztužených hl do 100 mm | m | 75 |  | 0 |  |  | základní |  | 0 | 0 | 0 | 0 | 0 | 4 | K | 2 | ROZPOCET | 0 | 0 | 0 | 0 | 0 | 1 | 0 | 4 | 318162345
11 | K | 721173402 | Potrubí kanalizační z PVC SN 4 svodné DN 125 | m | 75 |  | 0 |  |  | základní |  | 0 | 0.00197 | 0.14775 | 0 | 0 | 16 | K | 2 | ROZPOCET | 0 | 0 | 0 | 0 | 0 | 1 | 0 | 16 | -1014717610
| D | 997 | Přesun sutě |  |  |  | 0 |  |  |  |  | 0 |  | 0 |  | 0 | 1 | D | 1 | ROZPOCET | [6 empty] | 0
12 | K | 997013151 | Vnitrostaveništní doprava suti a vybouraných hmot pro budovy v do 6 m s omezením mechanizace | t | 6.62 |  | 0 |  |  | základní |  | 0 | 0 | 0 | 0 | 0 | 4 | K | 2 | ROZPOCET | 0 | 0 | 0 | 0 | 0 | 1 | 0 | 4 | -1582874749
13 | K | 997013501 | Odvoz suti a vybouraných hmot na skládku nebo meziskládku do 1 km se složením | t | 6.62 |  | 0 |  |  | základní |  | 0 | 0 | 0 | 0 | 0 | 4 | K | 2 | ROZPOCET | 0 | 0 | 0 | 0 | 0 | 1 | 0 | 4 | -2037183453
| D | 998 | Přesun hmot |  |  |  | 0 |  |  |  |  | 0 |  | 0 |  | 0 | 1 | D | 1 | ROZPOCET | [6 empty] | 0
14 | K | 998021021 | Přesun hmot pro haly s nosnou kcí zděnou nebo monolitickou v do 20 m | t | 6.231 |  | 0 |  |  | základní |  | 0 | 0 | 0 | 0 | 0 | 4 | K | 2 | ROZPOCET | 0 | 0 | 0 | 0 | 0 | 1 | 0 | 4 | -2046502878
| D | OST | Ostatní |  |  |  | 0 |  |  |  |  | 0 |  | 0 |  | 0 | 4 | D | 0 | ROZPOCET | [6 empty] | 0
15 | K | OST-001 | ÚPRAVA DNA ŠACHTY TRUSOVÉ JÍMKY PRO DOPRAVNÍKY | SOUBOR | 1 |  | 0 |  |  | základní |  | 0 | 0 | 0 | 0 | 0 | 512 | K | 1 | ROZPOCET | 0 | 0 | 0 | 0 | 0 | 1 | 0 | 512 | -76309815

## 07 - Nakládání s dešťovým...
{3b8385a7-fcc0-49ae-bd87-b85cf0ba78de}
2
| KRYCÍ LIST SOUPISU PRACÍ | [7 empty] | v --- níže se nacházejí doplnkové a pomocné údaje k sestavám --- v | [8 empty] | False
Stavba:
HALA PRO VOLIÉROVÝ CHOV NOSNIC - Dolní Studénky parc.č. 417
Objekt:
07 - Nakládání s dešťovými vodami
| KSO: |  |  |  |  | CC-CZ:
| Místo: |  | Králec , parc.č. 417 |  |  | Datum: | 19. 2. 2026
| Zadavatel: |  |  |  |  | IČ:
|  | BLUDOVSKÁ, a.s. |  |  |  | DIČ:
| Uchazeč: |  |  |  |  | IČ: | Vyplň údaj
|  | Vyplň údaj |  |  |  | DIČ: | Vyplň údaj
| Projektant: |  |  |  |  | IČ:
|  | Ing. Martin Trokan |  |  |  | DIČ:
| Zpracovatel: |  |  |  |  | IČ:
DIČ:
Poznámka:
| Cena bez DPH | [5 empty] | 0
|  |  | Základ daně |  |  | Sazba daně | Výše daně
| DPH | základní | 0 |  |  | 21% | 0
|  | snížená | 0 |  |  | 12% | 0
|  | zákl. přenesená | 0 |  |  | 21% | 0
|  | sníž. přenesená | 0 |  |  | 12% | 0
|  | nulová | 0 |  |  | 0% | 0
| Cena s DPH |  |  | v | CZK |  | 0
| Projektant |  |  | Zpracovatel
| Datum a podpis: |  | Razítko | Datum a podpis: |  |  | Razítko
| Objednavatel |  |  | Uchazeč
| Datum a podpis: |  | Razítko | Datum a podpis: |  |  | Razítko
REKAPITULACE ČLENĚNÍ SOUPISU PRACÍ
Stavba:
HALA PRO VOLIÉROVÝ CHOV NOSNIC - Dolní Studénky parc.č. 417
Objekt:
07 - Nakládání s dešťovými vodami
Místo: |  |  | Králec , parc.č. 417 |  |  | Datum: | 19. 2. 2026
Zadavatel: |  |  | BLUDOVSKÁ, a.s. |  |  | Projektant: | Ing. Martin Trokan
Uchazeč: |  |  | Vyplň údaj |  |  | Zpracovatel:
Kód dílu - Popis | [6 empty] | Cena celkem [CZK]
Náklady ze soupisu prací | [6 empty] | 0 | [11 empty] | -1
| HSV - Práce a dodávky HSV | [5 empty] | 0
| 1 - Zemní práce | [5 empty] | 0
| 5 - Komunikace pozemní | [5 empty] | 0
| 8 - Vedení trubní dálková a přípojná | [5 empty] | 0
| 9 - Ostatní konstrukce a práce, bourání | [5 empty] | 0
| 998 - Přesun hmot | [5 empty] | 0
SOUPIS PRACÍ
Stavba:
HALA PRO VOLIÉROVÝ CHOV NOSNIC - Dolní Studénky parc.č. 417
Objekt:
07 - Nakládání s dešťovými vodami
Místo: |  |  | Králec , parc.č. 417 |  |  | Datum: | 19. 2. 2026
Zadavatel: |  |  | BLUDOVSKÁ, a.s. |  |  | Projektant: | Ing. Martin Trokan
Uchazeč: |  |  | Vyplň údaj |  |  | Zpracovatel:
PČ | Typ | Kód | Popis | MJ | Množství | J.cena [CZK] | Cena celkem [CZK] | Cenová soustava |  | DPH | J. Nh [h] | Nh celkem [h] | J. hmotnost [t] | Hmotnost celkem [t] | J. suť [t] | Suť Celkem [t]
Náklady soupisu celkem | [6 empty] | 0 |  |  |  |  | 0 |  | 154.6744 |  | 0 |  | D | -1 | [7 empty] | 0
| D | HSV | Práce a dodávky HSV |  |  |  | 0 |  |  |  |  | 0 |  | 154.6744 |  | 0 | 1 | D | 0 | ROZPOCET | [6 empty] | 0
| D | 1 | Zemní práce |  |  |  | 0 |  |  |  |  | 0 |  | 0 |  | 0 | 1 | D | 1 | ROZPOCET | [6 empty] | 0
1 | K | 131151100 | Hloubení jam nezapažených v hornině třídy těžitelnosti I skupiny 1 a 2 objem do 20 m3 strojně | m3 | 42 |  | 0 |  |  | základní |  | 0 | 0 | 0 | 0 | 0 | 4 | K | 2 | ROZPOCET | 0 | 0 | 0 | 0 | 0 | 1 | 0 | 4 | 53567041
2 | K | 162351103 | Vodorovné přemístění přes 50 do 500 m výkopku/sypaniny z horniny třídy těžitelnosti I skupiny 1 až 3 | m3 | 42 |  | 0 |  |  | základní |  | 0 | 0 | 0 | 0 | 0 | 4 | K | 2 | ROZPOCET | 0 | 0 | 0 | 0 | 0 | 1 | 0 | 4 | -1878935340
3 | K | 181951112 | Úprava pláně v hornině třídy těžitelnosti I skupiny 1 až 3 se zhutněním strojně | m2 | 140 |  | 0 |  |  | základní |  | 0 | 0 | 0 | 0 | 0 | 4 | K | 2 | ROZPOCET | 0 | 0 | 0 | 0 | 0 | 1 | 0 | 4 | 952934276
| D | 5 | Komunikace pozemní |  |  |  | 0 |  |  |  |  | 0 |  | 0 |  | 0 | 1 | D | 1 | ROZPOCET | [6 empty] | 0
4 | K | 564731101 | Podklad nebo kryt z kameniva hrubého drceného vel. 32-63 mm plochy do 100 m2 tl 100 mm | m2 | 140 |  | 0 |  |  | základní |  | 0 | 0 | 0 | 0 | 0 | 4 | K | 2 | ROZPOCET | 0 | 0 | 0 | 0 | 0 | 1 | 0 | 4 | -784099808
| D | 8 | Vedení trubní dálková a přípojná |  |  |  | 0 |  |  |  |  | 0 |  | 0.8379 |  | 0 | 1 | D | 1 | ROZPOCET | [6 empty] | 0
5 | K | 871353120 | Montáž kanalizačního potrubí hladkého plnostěnného SN 4 z PVC-U DN 200 | m | 20 |  | 0 |  |  | základní |  | 0 | 1e-05 | 0.0002 | 0 | 0 | 4 | K | 2 | ROZPOCET | 0 | 0 | 0 | 0 | 0 | 1 | 0 | 4 | -1922903096
6 | M | 28611137 | trubka kanalizační PVC DN 200x2000mm SN4 | m | 2 |  | 0 |  |  | základní |  | 0 | 0.00442 | 0.00884 | 0 | 0 | 8 | M | 2 | ROZPOCET | 0 | 0 | 0 | 0 | 0 | 1 | 0 | 4 | -117281794
7 | M | 28611138 | trubka kanalizační PVC DN 200x3000mm SN4 | m | 3 |  | 0 |  |  | základní |  | 0 | 0.00427 | 0.01281 | 0 | 0 | 8 | M | 2 | ROZPOCET | 0 | 0 | 0 | 0 | 0 | 1 | 0 | 4 | -2000736303
8 | M | 28611139 | trubka kanalizační PVC DN 200x5000mm SN4 | m | 15 |  | 0 |  |  | základní |  | 0 | 0.00427 | 0.06405 | 0 | 0 | 8 | M | 2 | ROZPOCET | 0 | 0 | 0 | 0 | 0 | 1 | 0 | 4 | -1003920382
9 | M | 28611136 | trubka kanalizační PVC DN 200x1000mm SN4 | m | 2 |  | 0 |  |  | základní |  | 0 | 0.00469 | 0.00938 | 0 | 0 | 8 | M | 2 | ROZPOCET | 0 | 0 | 0 | 0 | 0 | 1 | 0 | 4 | -1806040028
10 | K | 877350310 | Montáž kolen na kanalizačním potrubí z PP nebo tvrdého PVC-U trub hladkých plnostěnných DN 200 | kus | 7 |  | 0 |  |  | základní |  | 0 | 0 | 0 | 0 | 0 | 4 | K | 2 | ROZPOCET | 0 | 0 | 0 | 0 | 0 | 1 | 0 | 4 | 1327624708
11 | M | 28611364 | koleno kanalizační PVC KG 200x15° | kus | 1 |  | 0 |  |  | základní |  | 0 | 0.0011 | 0.0011 | 0 | 0 | 8 | M | 2 | ROZPOCET | 0 | 0 | 0 | 0 | 0 | 1 | 0 | 4 | -60090815
12 | M | 28611365 | koleno kanalizační PVC KG 200x30° | kus | 1 |  | 0 |  |  | základní |  | 0 | 0.00121 | 0.00121 | 0 | 0 | 8 | M | 2 | ROZPOCET | 0 | 0 | 0 | 0 | 0 | 1 | 0 | 4 | -1249779313
13 | M | 28611366 | koleno kanalizační PVC KG 200x45° | kus | 4 |  | 0 |  |  | základní |  | 0 | 0.0014 | 0.0056 | 0 | 0 | 8 | M | 2 | ROZPOCET | 0 | 0 | 0 | 0 | 0 | 1 | 0 | 4 | 878171045
14 | M | 28611368 | koleno kanalizační PVC KG 200x87° | kus | 1 |  | 0 |  |  | základní |  | 0 | 0.00167 | 0.00167 | 0 | 0 | 8 | M | 2 | ROZPOCET | 0 | 0 | 0 | 0 | 0 | 1 | 0 | 4 | 423329466
15 | K | 877350320 | Montáž odboček na kanalizačním potrubí z PP nebo tvrdého PVC-U trub hladkých plnostěnných DN 200 | kus | 1 |  | 0 |  |  | základní |  | 0 | 0 | 0 | 0 | 0 | 4 | K | 2 | ROZPOCET | 0 | 0 | 0 | 0 | 0 | 1 | 0 | 4 | 123763446
16 | M | 28611396 | odbočka kanalizační plastová s hrdlem KG 200/200/45° | kus | 1 |  | 0 |  |  | základní |  | 0 | 0.003 | 0.003 | 0 | 0 | 8 | M | 2 | ROZPOCET | 0 | 0 | 0 | 0 | 0 | 1 | 0 | 4 | -1159065489
17 | K | 895941341 | Osazení vpusti uliční DN 500 z betonových dílců dno s výtokem | kus | 2 |  | 0 |  |  | základní |  | 0 | 0.12526 | 0.25052 | 0 | 0 | 4 | K | 2 | ROZPOCET | 0 | 0 | 0 | 0 | 0 | 1 | 0 | 4 | 27570169
18 | M | 59224473 | vpusť uliční DN 500 kaliště s odtokem 200mm 500/245x65mm | kus | 2 |  | 0 |  |  | základní |  | 0 | 0.135 | 0.27 | 0 | 0 | 8 | M | 2 | ROZPOCET | 0 | 0 | 0 | 0 | 0 | 1 | 0 | 4 | 1787709946
19 | K | 895941351 | Osazení vpusti uliční DN 500 z betonových dílců skruž horní pro čtvercovou vtokovou mříž | kus | 2 |  | 0 |  |  | základní |  | 0 | 0.03076 | 0.06152 | 0 | 0 | 4 | K | 2 | ROZPOCET | 0 | 0 | 0 | 0 | 0 | 1 | 0 | 4 | -640996086
20 | M | 59223260 | mříž vtoková litinová k uliční vpusti C250/D400 500x500mm | kus | 2 |  | 0 |  |  | základní |  | 0 | 0.074 | 0.148 | 0 | 0 | 8 | M | 2 | ROZPOCET | 0 | 0 | 0 | 0 | 0 | 1 | 0 | 4 | -1638638599
| D | 9 | Ostatní konstrukce a práce, bourání |  |  |  | 0 |  |  |  |  | 0 |  | 153.8365 |  | 0 | 1 | D | 1 | ROZPOCET | [6 empty] | 0
21 | K | 916991121 | Lože pod obrubníky, krajníky nebo obruby z dlažebních kostek z betonu prostého | m3 | 11.2 |  | 0 |  |  | základní |  | 0 | 2.2563 | 25.271 | 0 | 0 | 4 | K | 2 | ROZPOCET | 0 | 0 | 0 | 0 | 0 | 1 | 0 | 4 | -1905746755
22 | K | 935111111 | Osazení příkopového žlabu do štěrkopísku tl 100 mm z betonových tvárnic šířky do 500 mm | m | 140 |  | 0 |  |  | základní |  | 0 | 0.11808 | 16.5312 | 0 | 0 | 4 | K | 2 | ROZPOCET | 0 | 0 | 0 | 0 | 0 | 1 | 0 | 4 | -1769978633
23 | M | 59227024 | Žlab BEST I přírodní – 590/669×80×330 mm | kus | 435 |  | 0 |  |  | základní |  | 0 | 0.25755 | 112.0343 | 0 | 0 | 8 | M | 2 | ROZPOCET | 0 | 0 | 0 | 0 | 0 | 1 | 0 | 4 | -949975135
| D | 998 | Přesun hmot |  |  |  | 0 |  |  |  |  | 0 |  | 0 |  | 0 | 1 | D | 1 | ROZPOCET | [6 empty] | 0
24 | K | 998021021 | Přesun hmot pro haly s nosnou kcí zděnou nebo monolitickou v do 20 m | t | 154.674 |  | 0 |  |  | základní |  | 0 | 0 | 0 | 0 | 0 | 4 | K | 2 | ROZPOCET | 0 | 0 | 0 | 0 | 0 | 1 | 0 | 4 | 2033895226

## 08 - Základ pro sila - 30...
{3ca010c0-e50f-44c3-9395-b2c28f12bce0}
2
| KRYCÍ LIST SOUPISU PRACÍ | [7 empty] | v --- níže se nacházejí doplnkové a pomocné údaje k sestavám --- v | [8 empty] | False
Stavba:
HALA PRO VOLIÉROVÝ CHOV NOSNIC - Dolní Studénky parc.č. 417
Objekt:
08 - Základ pro sila - 3000/6000 mm
| KSO: |  |  |  |  | CC-CZ:
| Místo: |  | Králec , parc.č. 417 |  |  | Datum: | 19. 2. 2026
| Zadavatel: |  |  |  |  | IČ:
|  | BLUDOVSKÁ, a.s. |  |  |  | DIČ:
| Uchazeč: |  |  |  |  | IČ: | Vyplň údaj
|  | Vyplň údaj |  |  |  | DIČ: | Vyplň údaj
| Projektant: |  |  |  |  | IČ:
|  | Ing. Martin Trokan |  |  |  | DIČ:
| Zpracovatel: |  |  |  |  | IČ:
DIČ:
Poznámka:
| Cena bez DPH | [5 empty] | 0
|  |  | Základ daně |  |  | Sazba daně | Výše daně
| DPH | základní | 0 |  |  | 21% | 0
|  | snížená | 0 |  |  | 12% | 0
|  | zákl. přenesená | 0 |  |  | 21% | 0
|  | sníž. přenesená | 0 |  |  | 12% | 0
|  | nulová | 0 |  |  | 0% | 0
| Cena s DPH |  |  | v | CZK |  | 0
| Projektant |  |  | Zpracovatel
| Datum a podpis: |  | Razítko | Datum a podpis: |  |  | Razítko
| Objednavatel |  |  | Uchazeč
| Datum a podpis: |  | Razítko | Datum a podpis: |  |  | Razítko
REKAPITULACE ČLENĚNÍ SOUPISU PRACÍ
Stavba:
HALA PRO VOLIÉROVÝ CHOV NOSNIC - Dolní Studénky parc.č. 417
Objekt:
08 - Základ pro sila - 3000/6000 mm
Místo: |  |  | Králec , parc.č. 417 |  |  | Datum: | 19. 2. 2026
Zadavatel: |  |  | BLUDOVSKÁ, a.s. |  |  | Projektant: | Ing. Martin Trokan
Uchazeč: |  |  | Vyplň údaj |  |  | Zpracovatel:
Kód dílu - Popis | [6 empty] | Cena celkem [CZK]
Náklady ze soupisu prací | [6 empty] | 0 | [11 empty] | -1
| HSV - Práce a dodávky HSV | [5 empty] | 0
| 1 - Zemní práce | [5 empty] | 0
| 2 - Zakládání | [5 empty] | 0
| 99 - Staveništní přesun hmot | [5 empty] | 0
| M - Práce a dodávky M | [5 empty] | 0
| 21-M - Elektromontáže | [5 empty] | 0
SOUPIS PRACÍ
Stavba:
HALA PRO VOLIÉROVÝ CHOV NOSNIC - Dolní Studénky parc.č. 417
Objekt:
08 - Základ pro sila - 3000/6000 mm
Místo: |  |  | Králec , parc.č. 417 |  |  | Datum: | 19. 2. 2026
Zadavatel: |  |  | BLUDOVSKÁ, a.s. |  |  | Projektant: | Ing. Martin Trokan
Uchazeč: |  |  | Vyplň údaj |  |  | Zpracovatel:
PČ | Typ | Kód | Popis | MJ | Množství | J.cena [CZK] | Cena celkem [CZK] | Cenová soustava |  | DPH | J. Nh [h] | Nh celkem [h] | J. hmotnost [t] | Hmotnost celkem [t] | J. suť [t] | Suť Celkem [t]
Náklady soupisu celkem | [6 empty] | 0 |  |  |  |  | 0 |  | 34.1944 |  | 0 |  | D | -1 | [7 empty] | 0
| D | HSV | Práce a dodávky HSV |  |  |  | 0 |  |  |  |  | 0 |  | 34.1579 |  | 0 | 1 | D | 0 | ROZPOCET | [6 empty] | 0
| D | 1 | Zemní práce |  |  |  | 0 |  |  |  |  | 0 |  | 0 |  | 0 | 1 | D | 1 | ROZPOCET | [6 empty] | 0
1 | K | 131151100 | Hloubení jam nezapažených v hornině třídy těžitelnosti I skupiny 1 a 2 objem do 20 m3 strojně | m3 | 7.2 |  | 0 |  |  | základní |  | 0 | 0 | 0 | 0 | 0 | 4 | K | 2 | ROZPOCET | 0 | 0 | 0 | 0 | 0 | 1 | 0 | 4 | -754622997
2 | K | 162351103 | Vodorovné přemístění přes 50 do 500 m výkopku/sypaniny z horniny třídy těžitelnosti I skupiny 1 až 3 | m3 | 7.2 |  | 0 |  |  | základní |  | 0 | 0 | 0 | 0 | 0 | 4 | K | 2 | ROZPOCET | 0 | 0 | 0 | 0 | 0 | 1 | 0 | 4 | 1214983611
3 | K | 167101101R00 | Nakládání, skládání, překládání neulehlého výkopku nakládání výkopku do 100 m3, z horniny 1 až 4 | m3 | 7.2 |  | 0 |  |  | základní |  | 0 | 0 | 0 | 0 | 0 | 4 | K | 2 | ROZPOCET | 0 | 0 | 0 | 0 | 0 | 1 | 0 | 4 | 200985099
4 | K | 174151101 | Zásyp jam, šachet rýh nebo kolem objektů sypaninou se zhutněním vč. materiálu | m3 | 9.44 |  | 0 |  |  | základní |  | 0 | 0 | 0 | 0 | 0 | 4 | K | 2 | ROZPOCET | 0 | 0 | 0 | 0 | 0 | 1 | 0 | 4 | -1784864914
| D | 2 | Zakládání |  |  |  | 0 |  |  |  |  | 0 |  | 34.1579 |  | 0 | 1 | D | 1 | ROZPOCET | [6 empty] | 0
5 | K | 271542211 | Podsyp pod základové konstrukce se zhutněním z netříděné štěrkodrtě | m3 | 2.7 |  | 0 |  |  | základní |  | 0 | 2.16 | 5.832 | 0 | 0 | 4 | K | 2 | ROZPOCET | 0 | 0 | 0 | 0 | 0 | 1 | 0 | 4 | 436842323
6 | K | 273321511 | Základové desky ze ŽB bez zvýšených nároků na prostředí tř. C 25/30 | m3 | 5.4 |  | 0 |  |  | základní |  | 0 | 2.4533 | 13.2478 | 0 | 0 | 4 | K | 2 | ROZPOCET | 0 | 0 | 0 | 0 | 0 | 1 | 0 | 4 | -429956635
7 | K | 273351215R00 | Bednění stěn základových desek zřízení | m2 | 8.1 |  | 0 |  |  | základní |  | 0 | 0.0026 | 0.02106 | 0 | 0 | 4 | K | 2 | ROZPOCET | 0 | 0 | 0 | 0 | 0 | 1 | 0 | 4 | 319467702
| P |  | Poznámka k položce: Poznámka k položce: svislé nebo šikmé (odkloněné) , půdorysně přímé nebo zalomené, stěn základových desek ve volných nebo zapažených jámách, rýhách, šachtách, včetně případných vzpěr, | [14 empty] | P | 2
8 | K | 273351216R00 | Bednění stěn základových desek odstranění | m2 | 8.1 |  | 0 |  |  | základní |  | 0 | 0 | 0 | 0 | 0 | 4 | K | 2 | ROZPOCET | 0 | 0 | 0 | 0 | 0 | 1 | 0 | 4 | -1841631412
| P |  | Poznámka k položce: Poznámka k položce: svislé nebo šikmé (odkloněné) , půdorysně přímé nebo zalomené, stěn základových desek ve volných nebo zapažených jámách, rýhách, šachtách, včetně případných vzpěr, Včetně očištění, vytřídění a uložení bednicího materiálu. | [14 empty] | P | 2
9 | K | 273361821R00 | Výztuž základových desek z betonářské oceli 10 505(R) | t | 0.35 |  | 0 |  |  | základní |  | 0 | 1 | 0.35 | 0 | 0 | 4 | K | 2 | ROZPOCET | 0 | 0 | 0 | 0 | 0 | 1 | 0 | 4 | 642810659
| P |  | Poznámka k položce: Poznámka k položce: včetně distančních prvků | [14 empty] | P | 2
10 | M | TRICK 40 | Distanční lišty TRICK 40 | kus | 36 |  | 0 |  |  | základní |  | 0 | 0.0005 | 0.018 | 0 | 0 | 8 | M | 2 | ROZPOCET | 0 | 0 | 0 | 0 | 0 | 1 | 0 | 4 | 929530170
| P |  | Poznámka k položce: Plastová distanční U lišta o dl. 2000 mm/ks/0,5 kg balení 30ks/60 mb. | [14 empty] | P | 2
11 | M | SNAKE FE 60 | Distanční lišta ocel 60 | kus | 36 |  | 0 |  |  | základní |  | 0 | 0.00047 | 0.01692 | 0 | 0 | 8 | M | 2 | ROZPOCET | 0 | 0 | 0 | 0 | 0 | 1 | 0 | 4 | 1914706209
| P |  | Poznámka k položce: Ocelová podpěra ve tvaru vlnovky pro horní výztuž betonové konstrukce. Podpěrná délka: 200 cm Podpěrná šířka: 20 cm Výška: 6 cm Měrná jednotka (MJ) - ks Počet kusů v balení - 25 ks Váha MJ - 0,46 kg | [14 empty] | P | 2
12 | K | 279113136 | Základová zeď tl přes 400 do 500 mm z tvárnic ztraceného bednění včetně výplně z betonu tř. C 16/20 | m2 | 9 |  | 0 |  |  | základní |  | 0 | 1.1663 | 10.4963 | 0 | 0 | 4 | K | 2 | ROZPOCET | 0 | 0 | 0 | 0 | 0 | 1 | 0 | 4 | -879301426
13 | K | 279361821 | Výztuž základových zdí nosných betonářskou ocelí 10 505 | t | 0.108 |  | 0 |  |  | základní |  | 0 | 1.0594 | 0.11442 | 0 | 0 | 4 | K | 2 | ROZPOCET | 0 | 0 | 0 | 0 | 0 | 1 | 0 | 4 | -900176350
14 | K | 631311124 | Mazanina tl přes 80 do 120 mm z betonu prostého bez zvýšených nároků na prostředí tř. C 16/20 | m3 | 1.8 |  | 0 |  |  | základní |  | 0 | 2.2563 | 4.0614 | 0 | 0 | 4 | K | 2 | ROZPOCET | 0 | 0 | 0 | 0 | 0 | 1 | 0 | 4 | 27810702
| D | 99 | Staveništní přesun hmot |  |  |  | 0 |  |  |  |  | 0 |  | 0 |  | 0 | 1 | D | 1 | ROZPOCET | [6 empty] | 0
15 | K | 998224111R00 | Přesun hmot komunikací, kryt monolitický betonový jakékoliv délky objektu | t | 34.194 |  | 0 |  |  | základní |  | 0 | 0 | 0 | 0 | 0 | 4 | K | 2 | ROZPOCET | 0 | 0 | 0 | 0 | 0 | 1 | 0 | 4 | 563933079
| P |  | Poznámka k položce: Poznámka k položce: vodorovně do 200 m | [14 empty] | P | 2
| D | M | Práce a dodávky M |  |  |  | 0 |  |  |  |  | 0 |  | 0.03648 |  | 0 | 3 | D | 0 | ROZPOCET | [6 empty] | 0
| D | 21-M | Elektromontáže |  |  |  | 0 |  |  |  |  | 0 |  | 0.03648 |  | 0 | 3 | D | 1 | ROZPOCET | [6 empty] | 0
16 | K | 210220001 | Montáž uzemňovacího vedení vodičů FeZn pomocí svorek na povrchu páskou do 120 mm2 | m | 32 |  | 0 |  |  | základní |  | 0 | 0 | 0 | 0 | 0 | 64 | K | 2 | ROZPOCET | 0 | 0 | 0 | 0 | 0 | 1 | 0 | 64 | -740566751
17 | M | 35442062 | pás zemnící 30x4mm FeZn | kg | 34.4 |  | 0 |  |  | základní |  | 0 | 0.001 | 0.0344 | 0 | 0 | 128 | M | 2 | ROZPOCET | 0 | 0 | 0 | 0 | 0 | 1 | 0 | 128 | 1110448724
18 | M | 35441986 | svorka odbočovací a spojovací pro pásek 30x4 mm, FeZn | kus | 8 |  | 0 |  |  | základní |  | 0 | 0.00026 | 0.00208 | 0 | 0 | 128 | M | 2 | ROZPOCET | 0 | 0 | 0 | 0 | 0 | 1 | 0 | 128 | 167614883

## 09 - Rampa vnější komunikace
{98e55372-f0ec-47c2-bf81-03ed81e6fd8a}
2
| KRYCÍ LIST SOUPISU PRACÍ | [7 empty] | v --- níže se nacházejí doplnkové a pomocné údaje k sestavám --- v | [8 empty] | False
Stavba:
HALA PRO VOLIÉROVÝ CHOV NOSNIC - Dolní Studénky parc.č. 417
Objekt:
09 - Rampa vnější komunikace
| KSO: |  |  |  |  | CC-CZ:
| Místo: |  | Králec , parc.č. 417 |  |  | Datum: | 19. 2. 2026
| Zadavatel: |  |  |  |  | IČ:
|  | BLUDOVSKÁ, a.s. |  |  |  | DIČ:
| Uchazeč: |  |  |  |  | IČ: | Vyplň údaj
|  | Vyplň údaj |  |  |  | DIČ: | Vyplň údaj
| Projektant: |  |  |  |  | IČ:
|  | Ing. Martin Trokan |  |  |  | DIČ:
| Zpracovatel: |  |  |  |  | IČ:
DIČ:
Poznámka:
| Cena bez DPH | [5 empty] | 0
|  |  | Základ daně |  |  | Sazba daně | Výše daně
| DPH | základní | 0 |  |  | 21% | 0
|  | snížená | 0 |  |  | 12% | 0
|  | zákl. přenesená | 0 |  |  | 21% | 0
|  | sníž. přenesená | 0 |  |  | 12% | 0
|  | nulová | 0 |  |  | 0% | 0
| Cena s DPH |  |  | v | CZK |  | 0
| Projektant |  |  | Zpracovatel
| Datum a podpis: |  | Razítko | Datum a podpis: |  |  | Razítko
| Objednavatel |  |  | Uchazeč
| Datum a podpis: |  | Razítko | Datum a podpis: |  |  | Razítko
REKAPITULACE ČLENĚNÍ SOUPISU PRACÍ
Stavba:
HALA PRO VOLIÉROVÝ CHOV NOSNIC - Dolní Studénky parc.č. 417
Objekt:
09 - Rampa vnější komunikace
Místo: |  |  | Králec , parc.č. 417 |  |  | Datum: | 19. 2. 2026
Zadavatel: |  |  | BLUDOVSKÁ, a.s. |  |  | Projektant: | Ing. Martin Trokan
Uchazeč: |  |  | Vyplň údaj |  |  | Zpracovatel:
Kód dílu - Popis | [6 empty] | Cena celkem [CZK]
Náklady ze soupisu prací | [6 empty] | 0 | [11 empty] | -1
| HSV - Práce a dodávky HSV | [5 empty] | 0
| 1 - Zemní práce | [5 empty] | 0
| 2 - Zakládání | [5 empty] | 0
| 5 - Komunikace pozemní | [5 empty] | 0
| 998 - Přesun hmot | [5 empty] | 0
SOUPIS PRACÍ
Stavba:
HALA PRO VOLIÉROVÝ CHOV NOSNIC - Dolní Studénky parc.č. 417
Objekt:
09 - Rampa vnější komunikace
Místo: |  |  | Králec , parc.č. 417 |  |  | Datum: | 19. 2. 2026
Zadavatel: |  |  | BLUDOVSKÁ, a.s. |  |  | Projektant: | Ing. Martin Trokan
Uchazeč: |  |  | Vyplň údaj |  |  | Zpracovatel:
PČ | Typ | Kód | Popis | MJ | Množství | J.cena [CZK] | Cena celkem [CZK] | Cenová soustava |  | DPH | J. Nh [h] | Nh celkem [h] | J. hmotnost [t] | Hmotnost celkem [t] | J. suť [t] | Suť Celkem [t]
Náklady soupisu celkem | [6 empty] | 0 |  |  |  |  | 0 |  | 23.4949 |  | 9.28 |  | D | -1 | [7 empty] | 0
| D | HSV | Práce a dodávky HSV |  |  |  | 0 |  |  |  |  | 0 |  | 23.4949 |  | 9.28 | 1 | D | 0 | ROZPOCET | [6 empty] | 0
| D | 1 | Zemní práce |  |  |  | 0 |  |  |  |  | 0 |  | 0 |  | 9.28 | 1 | D | 1 | ROZPOCET | [6 empty] | 0
1 | K | 113107324 | Odstranění podkladu z kameniva drceného tl přes 300 do 400 mm strojně pl do 50 m2 | m2 | 16 |  | 0 |  |  | základní |  | 0 | 0 | 0 | 0.58 | 9.28 | 4 | K | 2 | ROZPOCET | 0 | 0 | 0 | 0 | 0 | 1 | 0 | 4 | -916803759
| D | 2 | Zakládání |  |  |  | 0 |  |  |  |  | 0 |  | 6.689 |  | 0 | 1 | D | 1 | ROZPOCET | [6 empty] | 0
2 | K | 274313711 | Základové pásy z betonu tř. C 20/25 | m3 | 1.5 |  | 0 |  |  | základní |  | 0 | 2.5019 | 3.7528 | 0 | 0 | 4 | K | 2 | ROZPOCET | 0 | 0 | 0 | 0 | 0 | 1 | 0 | 4 | 631244023
3 | K | 279113144 | Základová zeď tl přes 250 do 300 mm z tvárnic ztraceného bednění včetně výplně z betonu tř. C 20/25 | m2 | 4 |  | 0 |  |  | základní |  | 0 | 0.73404 | 2.9362 | 0 | 0 | 4 | K | 2 | ROZPOCET | 0 | 0 | 0 | 0 | 0 | 1 | 0 | 4 | 186884260
| D | 5 | Komunikace pozemní |  |  |  | 0 |  |  |  |  | 0 |  | 16.8059 |  | 0 | 1 | D | 1 | ROZPOCET | [6 empty] | 0
4 | K | 564871016 | Podklad ze štěrkodrtě ŠD plochy do 100 m2 tl 300 mm | m2 | 16 |  | 0 |  |  | základní |  | 0 | 0.69 | 11.04 | 0 | 0 | 4 | K | 2 | ROZPOCET | 0 | 0 | 0 | 0 | 0 | 1 | 0 | 4 | -1497938670
5 | K | 564831111 | Podklad ze štěrkodrtě ŠD plochy přes 100 m2 tl 100 mm | m2 | 2 |  | 0 |  |  | základní |  | 0 | 0.23 | 0.46 | 0 | 0 | 4 | K | 2 | ROZPOCET | 0 | 0 | 0 | 0 | 0 | 1 | 0 | 4 | 617964170
6 | K | 596212210 | Kladení zámkové dlažby pozemních komunikací ručně tl 80 mm skupiny A pl do 50 m2 | m2 | 16 |  | 0 |  |  | základní |  | 0 | 0.11162 | 1.7859 | 0 | 0 | 4 | K | 2 | ROZPOCET | 0 | 0 | 0 | 0 | 0 | 1 | 0 | 4 | -2099361012
7 | M | PSB.14012600 | HOLLAND I 200x100x80 mm | m2 | 20 |  | 0 |  |  | základní |  | 0 | 0.176 | 3.52 | 0 | 0 | 8 | M | 2 | ROZPOCET | 0 | 0 | 0 | 0 | 0 | 1 | 0 | 4 | -1302830539
| P |  | Poznámka k položce: přírodní, hladký | [14 empty] | P | 2
| D | 998 | Přesun hmot |  |  |  | 0 |  |  |  |  | 0 |  | 0 |  | 0 | 1 | D | 1 | ROZPOCET | [6 empty] | 0
8 | K | 998021021 | Přesun hmot pro haly s nosnou kcí zděnou nebo monolitickou v do 20 m | t | 23.495 |  | 0 |  |  | základní |  | 0 | 0 | 0 | 0 | 0 | 4 | K | 2 | ROZPOCET | 0 | 0 | 0 | 0 | 0 | 1 | 0 | 4 | -208366881

## 10 - Vedlejší rozpočtové ...
{925d2552-0cb1-4144-ad3d-b40aecd5ffc1}
2
| KRYCÍ LIST SOUPISU PRACÍ | [7 empty] | v --- níže se nacházejí doplnkové a pomocné údaje k sestavám --- v | [8 empty] | False
Stavba:
HALA PRO VOLIÉROVÝ CHOV NOSNIC - Dolní Studénky parc.č. 417
Objekt:
10 - Vedlejší rozpočtové náklady
| KSO: |  |  |  |  | CC-CZ:
| Místo: |  | Králec , parc.č. 417 |  |  | Datum: | 19. 2. 2026
| Zadavatel: |  |  |  |  | IČ:
|  | BLUDOVSKÁ, a.s. |  |  |  | DIČ:
| Uchazeč: |  |  |  |  | IČ: | Vyplň údaj
|  | Vyplň údaj |  |  |  | DIČ: | Vyplň údaj
| Projektant: |  |  |  |  | IČ:
|  | Ing. Martin Trokan |  |  |  | DIČ:
| Zpracovatel: |  |  |  |  | IČ:
DIČ:
Poznámka:
| Cena bez DPH | [5 empty] | 0
|  |  | Základ daně |  |  | Sazba daně | Výše daně
| DPH | základní | 0 |  |  | 21% | 0
|  | snížená | 0 |  |  | 12% | 0
|  | zákl. přenesená | 0 |  |  | 21% | 0
|  | sníž. přenesená | 0 |  |  | 12% | 0
|  | nulová | 0 |  |  | 0% | 0
| Cena s DPH |  |  | v | CZK |  | 0
| Projektant |  |  | Zpracovatel
| Datum a podpis: |  | Razítko | Datum a podpis: |  |  | Razítko
| Objednavatel |  |  | Uchazeč
| Datum a podpis: |  | Razítko | Datum a podpis: |  |  | Razítko
REKAPITULACE ČLENĚNÍ SOUPISU PRACÍ
Stavba:
HALA PRO VOLIÉROVÝ CHOV NOSNIC - Dolní Studénky parc.č. 417
Objekt:
10 - Vedlejší rozpočtové náklady
Místo: |  |  | Králec , parc.č. 417 |  |  | Datum: | 19. 2. 2026
Zadavatel: |  |  | BLUDOVSKÁ, a.s. |  |  | Projektant: | Ing. Martin Trokan
Uchazeč: |  |  | Vyplň údaj |  |  | Zpracovatel:
Kód dílu - Popis | [6 empty] | Cena celkem [CZK]
Náklady ze soupisu prací | [6 empty] | 0 | [11 empty] | -1
| VRN - Vedlejší rozpočtové náklady | [5 empty] | 0
| VRN3 - Zařízení staveniště | [5 empty] | 0
SOUPIS PRACÍ
Stavba:
HALA PRO VOLIÉROVÝ CHOV NOSNIC - Dolní Studénky parc.č. 417
Objekt:
10 - Vedlejší rozpočtové náklady
Místo: |  |  | Králec , parc.č. 417 |  |  | Datum: | 19. 2. 2026
Zadavatel: |  |  | BLUDOVSKÁ, a.s. |  |  | Projektant: | Ing. Martin Trokan
Uchazeč: |  |  | Vyplň údaj |  |  | Zpracovatel:
PČ | Typ | Kód | Popis | MJ | Množství | J.cena [CZK] | Cena celkem [CZK] | Cenová soustava |  | DPH | J. Nh [h] | Nh celkem [h] | J. hmotnost [t] | Hmotnost celkem [t] | J. suť [t] | Suť Celkem [t]
Náklady soupisu celkem | [6 empty] | 0 |  |  |  |  | 0 |  | 0 |  | 0 |  | D | -1 | [7 empty] | 0
| D | VRN | Vedlejší rozpočtové náklady |  |  |  | 0 |  |  |  |  | 0 |  | 0 |  | 0 | 5 | D | 0 | ROZPOCET | [6 empty] | 0
| D | VRN3 | Zařízení staveniště |  |  |  | 0 |  |  |  |  | 0 |  | 0 |  | 0 | 5 | D | 1 | ROZPOCET | [6 empty] | 0
1 | K | 032103000 | Náklady na stavební buňky - zbudování staveniště | Soubor | 4 |  | 0 |  |  | základní |  | 0 | 0 | 0 | 0 | 0 | 1024 | K | 2 | ROZPOCET | 0 | 0 | 0 | 0 | 0 | 1 | 0 | 1024 | 1801593420
| P |  | Poznámka k položce: Návoz a osazení buňky na staveniště - buňka technika a TDI - buňka pracovnící - skladová buňka - mobilní WC - Mobilní oplocení stavby - 50 mb. | [14 empty] | P | 2
2 | K | 032903000 | Náklady na provoz a údržbu vybavení staveniště | Soubor | 6 |  | 0 |  |  | základní |  | 0 | 0 | 0 | 0 | 0 | 1024 | K | 2 | ROZPOCET | 0 | 0 | 0 | 0 | 0 | 1 | 0 | 1024 | -1332686277
| P |  | Poznámka k položce: 6 Měsíců výstavby | [14 empty] | P | 2
3 | K | 039103000 | Rozebrání, bourání a odvoz zařízení staveniště | Soubor | 4 |  | 0 |  |  | základní |  | 0 | 0 | 0 | 0 | 0 | 1024 | K | 2 | ROZPOCET | 0 | 0 | 0 | 0 | 0 | 1 | 0 | 1024 | 1636456315
4 | K | 039203000 | Úprava terénu po zrušení zařízení staveniště | Soubor | 1 |  | 0 |  |  | základní |  | 0 | 0 | 0 | 0 | 0 | 1024 | K | 2 | ROZPOCET | 0 | 0 | 0 | 0 | 0 | 1 | 0 | 1024 | 1373517439