## technologie položky
ROZPOČET - TECHNOLOGIE
Skladování krmné směsi - sila, násypka
|  |  | ks | CZK/ks | CZK celkem
systém komplet | ks | 1 | 1 |  | 0
počet sil | ks | 3
min. objem/1 silo | m3 | 20.3
min. objem/1 silo | tuny | 13.2
počet noh/1 silo | ks | 4
plnění |  | pneumatické
materiál sila |  | pozinkovaná ocel
počet násypek pro přimíchávání pšenice | ks | 1
kapacita násypky | l | 100
el. rozvaděč přimíchávání | ks | 1
kapacitní snímač | ks | 1
Doprava krmné směsi ze sil do krmných linek
|  |  | ks | CZK/ks | CZK celkem
systém komplet | ks | 1 | 1 |  | 0
počet dopravníků | ks | 3
typ dopravníku |  | spirálový
typ řídícího spínače |  | mikrospínač
průměr dopravníku | mm | 90
minimální délka dopravníku 1 ( z 1 sila do násypky ) | m | 10
minimální délka dopravníku 2 ( ze 2 sil do násypky ) | m | 12
minimální délka dopravníku 3 ( z násypky do krmných linek ) | m | 22
výsypka do krmné linky | ks | 4
Krmné linky v hale
|  |  | ks | CZK/ks | CZK celkem
systém komplet | ks | 1 | 1 |  | 0
počet krmných linek | ks | 4
minimální délka 1 krmné linky | m | 117
minimální počet krmítek na 1 lince | ks | 152
minimální průměr krmné misky | mm | 330
krmná miska přístupná z 360° |  | ano
včetně závěsného a navíjecího systému |  | ano
typ navijáků |  | elektrický
počet navijáků | ks | 4
min.kapacita násypky krm.linky | kg | 100
počet násypek krm.linky | ks | 4
upevnění krmné misky na lince musí umožňovat rotaci misky v horizontální rovině
a snadné vychýlení ve vertikální rovině |  | ano
Napajecí linky v hale
|  |  | ks | CZK/ks | CZK celkem
systém komplet | ks | 1 | 1 |  | 0
počet napájecích linek | ks | 5
minimální délka 1 napájecí linky | m | 115
minimální počet napaječek na 1 lince | ks | 570
typ napaječky |  | niplová s kulatou odkapovou jednoramennou miskou
lanko proti hřadování |  | ano
včetně závěsného a navíjecího systému |  | ano
včetně systému automatického proplachu |  | ano
typ navijáků |  | elektrický, středový
počet navijáků | ks | 5
typ regulátoru |  | středový
počet regulátorů | ks | 5
počet medikátorů (0,2% až 2%) | ks | 1
počet panelů na vodu včetně filtru, dom.regulátoru tlaku, el.vodoměru, tlak.spínače
a odbočky pro medikátor | ks | 1
napájecí systém obsahuje potřebné rozvody vody pro napájení a oplach |  | ano
Ventilační systém - výkony uvedeny při podtlaku 30 Pa
kapacita:
min. ventilace | m3/h | 68247
tunel.ventilace | m3/h | 430128
prvky ventilačního systému : |  |  | ks | CZK/ks | CZK celkem
řídící počítač | ks | 1 | 1 |  | 0
teplotní a RH čidlo vnitřní | ks | 1 | 1 |  | 0
teplotní a RH čidlo venkovní | ks | 1 | 1 |  | 0
teplotní čidlo vnitřní | ks | 2 | 2 |  | 0
teplotní čidlo záložní | ks | 1 | 1 |  | 0
CO2 čidlo | ks | 1 | 1 |  | 0
servomotor 120 Nm včetně ovládání | ks | 2 | 2 |  | 0
servomotor 240 Nm včetně ovládání | ks | 2 | 2 |  | 0
ventilátor do komínu, 3-fázový, ø 920mm, min 18430 m3/hod při -30 Pa | ks | 5 | 5 |  | 0
ventilační komín pro ventilátor ø 920mm, izolovaný, vč. klapky a stříšky, délka min. 4 m | ks | 5 | 5 |  | 0
klapka ventilační automatická podtlaková 540x125 mm - 14 Pa | ks | 37 | 37 |  | 0
kryt pro ventilační klapku podtlakovou | ks | 37 | 37 |  | 0
ventilační klapka s dvířky otevíranými vertikálně vč.deflektorů pro směrování vzduchu, 4100 m3/h při podtlaku 30 Pa | ks | 60 | 60 |  | 0
kryt pro ventilační klapku s dvířky | ks | 60 | 60 |  | 0
ventilátor průměr 1280 mm, 39.200 m3/hod při podtlaku 30 Pa | ks | 11 | 11 |  | 0
kryt pro ventilátor průměr 1280 mm | ks | 11 | 11 |  | 0
klapky tunelové ventilace (otevírané vertikálně od horní hrany) o výšce min. 0,8m. Minimální celková výměra klapek = uvedený počet m2 | m2 | 27 | 27 |  | 0
rozvaděč ventilace a měření | ks | 1 | 1 |  | 0
dvojitý termostat | ks | 1 | 1 |  | 0
alarm s relé + sirena včetně akumulátoru | ks | 1 | 1 |  | 0
|  |  | Celkem |  | 0
Vytápění teplovzdušné
|  |  | ks | CZK/ks | CZK celkem
teplovzdušný agregát, prostor. výkon min. 100 kW, vč. konzolí a instal. materiálu, s komínem pro odvod spalin hoření mimo stájový prostor | ks | 4 | 4 |  | 0
topné medium |  | zemní plyn | Celkem |  | 0
Vážení sil a brojlerů
|  |  | ks | CZK/ks | CZK celkem
tenzometrické vážení sil ( 1 silo=4 nohy ) | ks | 3 | 3 |  | 0
displej-zobrazovač hmotnosti na silu | ks | 3 | 3 |  | 0
tenzometrická váha na brojlery vč.nášlapného plata (automatická) | ks | 2 | 2 |  | 0
oba systémy vážení budou propojeny s řídící jednotkou (součást vent. systému) |  | ano | Celkem |  | 0
Monitorovací systém
|  |  | ks | CZK/ks | CZK celkem
počet monitorovacích systémů | ks | 1 | 1 |  | 0
systém zahrnuje:
počet kamer včetně napájení | ks | 4
typ kamery |  | statická, pro vnitřní i venkovní použití
server + UPS včetně rozvaděče | ks | 1
router pro připojení k internetu | ks | 1
GSM hlásič | ks | 1
Monitorovací systém bude propojen s řídící jednotkou, která je součástí ventilačního systému, a obsahuje potřebný software. |  | ano
Rekuperační jednotky
|  |  | ks | CZK/ks | CZK celkem
systém komplet | ks | 1 | 1 |  | 0
systém zahrnuje:
počet rekuperačních jednotek | ks | 3
min kapacita 1 jednotky | m3/hod | 9000
parametry |  | 220V, 1 fáze, 50Hz
počet ventilátorů v 1 jednotce | ks | 2
materiál bloku výměníku |  | hliník s povrch.úpravou
materiál krytu |  | izolované polyesterové panely
včetně nerezové jednotky přívodu vzduchu s nastavitelnými žaluziemi, sady ventilů a čístícího rámu |  | ano
Montáž technologie |  |  | hod | CZK/hod | CZK celkem
počet hodin - doplňte | hod |  |  |  | 0
Technologie celkem CZK bez DPH včetně montáže |  |  | Celkem |  | 0