## Rozpočet 1
Položkový rozpočet 1
Zadavatel: |  |  | Dodavatel:
Slunečná farma s.r.o.
k.ú. Velké Bílovice
Výměra: |  | 144.900m2
Počet tunelů: |  | 1.050ks
Délka tunelu: |  | 120m
Šířka tunelu: |  | 1,15m
Protidešťový systém - nosná konstrukce
Pol. | Materiál | MJ | Množství | Jednotková cena | Cena celkem
1. | Pozinkovaný plech Z310 Magnelis tloušťka 0,65 mm, na pěstební žlaby šířka min 115 mm, výška min 65 mm | m | 127050 | 0 | 0
2. | Trubka pozinkovaná, 50 mm x 1,5 mm x 1800 mm | ks | 43050 | 0 | 0
3. | Čelní záslepka žlabu s drenážním otvorem, pozinkovaná ocel min 0,8 mm, plráškově lakované | ks | 1050 | 0 | 0
4. | Čelní záslepka žlabu – uzavřená, pozinkovaná ocel min 0,8 mm, plráškově lakované | ks | 1050 | 0 | 0
5. | Spojovací materiál | m2 | 144900 | 0 | 0
6. | Doprava | m2 | 144900 | 0 | 0
7. | Montáž | m2 | 144900 | 0 | 0
| Celkem Protidešťový systém - nosná konstrukce Kč (bez DPH): |  |  |  | 0
Protidešťová folie + komponenty
Pol. | Materiál | MJ | Množství | Jednotková cena | Cena celkem
1. | Spojovací konzole z pozinkovaného vysokopevnostního drátu 10mm, L=min 3600 mm | ks | 40950 | 0 | 0
2. | Středové podpěry – drát pozinkovány průměr min 6 mm, | ks | 39900 | 0 | 0
3. | Koncové podpěry z pásoviny min 40mm šířka, tlouška 5 mm | ks | 2100 | 0 | 0
4. | Konzole z pozinkované trubky průměr 16 mm, tloušťka stěny min 1 mm, L=min 1700 mm | ks | 43050 | 0 | 0
5. | Folie 150 micron, šíře role 2 m | m | 127050 | 0 | 0
6. | Motouz na upevněni folie, UV stabilní, průměr min 3 mm | ks | 1155 | 0 | 0
7. | Svorky na motouz, ocelovém min 20 mm x 0,5 mm | ks | 81900 | 0 | 0
8. | Spojka podpěry a objímky | ks | 43050 | 0 | 0
9. | Spojovací materiál | m2 | 144900 | 0 | 0
10. | Doprava | m2 | 144900 | 0 | 0
11. | Montáž | m2 | 144900 | 0 | 0
| Celkem Protidešťová folie + komponenty Kč (bez DPH): |  |  |  | 0
Celkem za rozpočet Kč (bez DPH): |  |  |  |  | 0