## List1
Ventilace stáje - Modernizace farmy Javorné - Stelivová část
Délka stáje: 77,3 m
Počet ventilátorů: 2 ks ventilátorů uchycených pomocí pozinkovaných trubek a konzol; budou mírně nakloněny na 20°
Technická a cenová specifikace:
Ozn. | Popis položky | Množství | MJ | Jednotková cena | Celková cena
1504400 | Ventilátor řemenový (např. typ ES 140 R/R) provětrávací s oboustrannou mřížkou, nerezovými rotorovými listy. 400 V, 50 Hz, 2.3 A, 0,75 kW, 50 kg, 37.965 m3/h při 0 Pa, 31.943 m3/h při 30 Pa. Bez uzavírací žaluzie. Vnější rozměr 1380 x 1380 x 330 mm. Průměr rotoru 1270 mm. 64 dB | 2 | ks | 0 | 0
170073 | Termostat (např. SR 121/1), mechanický termostat s jedním přepínacím kontaktem | 1 | ks | 0 | 0
| Elektrorozvaděč pro ovládání ventilátorů vč. motorových spouštěčů | 1 | ks | 0 | 0
111111 | Spojovací, izolační materiál | 1 | kpl | 0 | 0
111111 | Elektromateriál | 1 | kpl | 0 | 0
| Montáž včetně elektroinstalace | 1 | kpl | 0 | 0
| Doprava | 1 | kpl | 0 | 0
Celková cena za dodávku a montáž ventilace |  |  |  |  | 0