## List1
ROZŠÍŘENÍ SKLADOVACÍCH KAPACIT |  |  |  |  | Investor: | Mlýn Kojetín, spol. s r.o.
PROVOZNÍ SOUBORY TECHNOLOGIE |  |  |  |  | Projekce: | CHMELAŘ Tech, s.r.o.
položka | název položky | specifikace položky | kW | jednotky | počet | cena za jednotku (Kč) | cena celkem (Kč) | VYPLŇUJE UCHAZEČ
PS 1 | PLNĚNÍ SIL
101 | Klapka dvoucestná | průměr 219 mm |  | ks | 1 |  | 0
TYP PROVEDENÍ :
…Y219-90
POHON :
… elektrický
101 | Redler | výkon 40 t/h (pro pšenici 0,75 t/m3) |  | ks | 1 |  | 0
… provedení - PŘÍMÝ, sklon do 7°
… provedení dopravníku pozinkované (min. 275 g/m2)
… protiotěrová PEHD vložka u dna min. 10 mm
… síla šachet dna a boků: min. 2 mm
DÉLKA :
… celková délka 30 m
POHON :
… pohon LEVÝ (po toku zrna)
… kryt pohonu - ANO
103 | Korečkový elevátor | výkon 40 t/h (pro pšenici 0,75 t/m3) |  | ks | 1 |  | 0
… provedení dopravníku pozinkované (min. 275 g/m2)
… protiotěrová PEHD vložka v rámci horní hlavy min. 10 mm
… síla plechů horní a spodní hlavy min. 3 mm
… síla plechů šachet min. 2 mm
VÝŠKA :
… celková výška 40 m
- | Plošina elevátoru | provedení pozinkované |  | sada | 1 |  | 0
TYP PLOŠINY :
… oboustranná
PŘÍSTUPOVÝ ŽEBŘÍK :
… přístup z lávky sila
104 - 105 | Klapka dvoucestná | průměr 219 mm |  | ks | 2 |  | 0
TYP PROVEDENÍ :
…Y219-90
POHON :
… elektrický
106 | Redler | výkon 40 t/h (pro pšenici 0,75 t/m3) |  | ks | 1 |  | 0
… provedení - PŘÍMÝ
… provedení dopravníku pozinkované (min. 275 g/m2)
… protiotěrová PEHD vložka u dna min. 10 mm
… síla šachet dna a boků: min. 2 mm
DÉLKA :
… celková délka 13 m
107 - 108 | Hradítko redleru | pro bezezbytkový redler |  | ks | 2 |  | 0
... provedení hradítka - kolmé na dopravník
… provedení pozink
POHON :
… elektrický
109 | Redler | výkon 40 t/h (pro pšenici 0,75 t/m3) |  | ks | 1 |  | 0
… provedení - PŘÍMÝ, sklon do 8°
… provedení dopravníku pozinkované (min. 275 g/m2)
… protiotěrová PEHD vložka u dna min. 10 mm
… síla šachet dna a boků: min. 2 mm
DÉLKA :
… celková délka 6 m
110 | Redler | výkon 40 t/h (pro pšenici 0,75 t/m3) |  | ks | 1 |  | 0
… provedení - PŘÍMÝ
… provedení dopravníku pozinkované (min. 275 g/m2)
… protiotěrová PEHD vložka u dna min. 10 mm
… síla šachet dna a boků: min. 2 mm
DÉLKA :
… celková délka 13 m
POHON :
… pohon PRAVÝ (po toku zrna)
111 - 112 | Hradítko redleru | pro bezezbytkový redler |  | ks | 2 |  | 0
... provedení hradítka - kolmé na dopravník
… provedení pozink
POHON :
… elektrický
PS 1 celkem | [6 empty] | 0
PS 2 | SKLADOVACÍ SILA (malá)
201 - 204 | skladovací silo | … průměr sila max. 5,35 m |  | ks | 4 |  | 0
… výška sila max. 31,91 m
… kapacita sila min. 620 m3
… světlá výška od výpadu min. 1600 mm
… pozinkování střešní konstrukce slitinou zinku a hořčíku min. ZM310
… povrchová úprava pláště - zinkováno min. Z600 (600 g/m2) dle normy UNE-EN-10346:2015
… šrouby : kvalita 8.8 or 10.9. (žárové zinkování)
… na kuželové výsypce 45°
… revizní vstup do sila v 2. řadě
… průměr výpadu ze sila 400 mm
… pasivní odvětrávací otvory ve střeše sila
… provzdušnění výsypky sila (nástavec)
… plošina revizního vstupu do sila s přístupovým žebříkem
|  | … úníkové žebříky po plašti sila |  | ks | 2 |  | 0
205 - 208 | Hradítko sila | hradítko 400 x 400 mm |  | ks | 4 |  | 0
... provedení ruční
209 - 212 | Objemové dávkovače | dávkování zrnin ze sil vč. frekvenčního měniče |  | ks | 4 |  | 0
PS 2 celkem | [6 empty] | 0
PS 3 | PŘEPOUŠTĚNÍ ZRNIN DO VELKÝCH SIL
301 - 302 | Redler | výkon 40 t/h (pro pšenici 0,75 t/m3) |  | ks | 2 |  | 0
… provedení - S KOLENEM 30°
… síla šachet dna a boků: min. 2 mm
… provedení dopravníku pozinkované
DÉLKA :
… koleno 45°
… celková délka 9 m + koleno + 4 m
303 | Redler | výkon 40 t/h (pro pšenici 0,75 t/m3) |  | ks | 1 |  | 0
… provedení - PŘÍMÝ, REVERZ
… provedení dopravníku pozinkované (min. 275 g/m2)
… protiotěrová PEHD vložka u dna min. 10 mm
… síla šachet dna a boků: min. 2 mm
DÉLKA :
… celková délka 10 m
VPÁD / VÝPAD :
… vpád : 3x
… výpad : 2x hradítko
304 - 305 | Hradítko redleru | pro redler |  | ks | 2 |  | 0
... provedení hradítka - kolmé na dopravník
… provedení pozink
POHON :
… elektrický
306 | Redler | výkon 40 t/h (pro pšenici 0,75 t/m3) |  | ks | 1 |  | 0
… provedení - PŘÍMÝ
… protiotěrová PEHD vložka u dna min. 10 mm
… síla šachet dna a boků: min. 2 mm
… provedení dopravníku pozinkované (min. 275 g/m2)
DÉLKA :
… celková délka 20 m
307 - 308 | Hradítko redleru | pro bezezbytkový redler |  | ks | 2 |  | 0
... provedení hradítka - kolmé na dopravník
… provedení pozink
POHON :
… elektrický
PS 3 celkem | [6 empty] | 0
PS 4 | SKLADOVACÍ SILA (velká)
401 - 402 | skladovací silo | … průměr sila max. 8,42 m |  | ks | 2 |  | 0
… výška sila max. 32,1 m
… kapacita sila min. 1449 m3
… světlá výška od výpadu min. 1600 mm
… pozinkování střešní konstrukce slitinou zinku a hořčíku min. ZM310
… povrchová úprava pláště - zinkováno min. Z600 (600 g/m2) dle normy UNE-EN-10346:2015
… šrouby : kvalita 8.8 or 10.9. (žárové zinkování)
… na kuželové výsypce 45°
… revizní vstup do sila v 2. řadě
… průměr výpadu ze sila 400 mm
… pasivní odvětrávací otvory ve střeše sila
… provzdušnění výsypky sila (nástavec - příprava)
|  | … točité schodiště k vrchnímu prstenci |  | ks | 1
403 - 404 | Hradítko sila | hradítko 400 x 400 mm |  | ks | 2 |  | 0
... provedení ruční
405 - 406 | Objemové dávkovače | dávkování zrnin ze sil vč. frekvenčního měniče |  | ks | 2 |  | 0
407 | Redler | výkon 40 t/h (pro pšenici 0,75 t/m3) |  | ks | 1 |  | 0
… provedení - S KOLENEM 30°
… provedení dopravníku pozinkované (min. 275 g/m2)
… síla šachet dna a boků: min. 2 mm
DÉLKA :
… koleno 45°
… celková délka 14 m + koleno + 5 m
408 | Klapka dvoucestná | průměr 219 mm |  | ks | 1 |  | 0
TYP PROVEDENÍ :
…Y219-90
POHON :
… elektrický
PS 4 celkem | [6 empty] | 0
PS 5 | VRATKA NA MLÝN
501 | Korečkový elevátor | výkon 40 t/h (pro pšenici 0,75 t/m3) |  | ks | 1 |  | 0
… provedení dopravníku pozinkované (min. 275 g/m2)
… protiotěrová PEHD vložka v rámci horní hlavy min. 10 mm
… síla plechů horní a spodní hlavy min. 3 mm
… síla plechů šachet min. 2 mm
VÝŠKA :
… celková výška 9 m
- | Plošina elevátoru | provedení pozinkované |  | sada | 1 |  | 0
TYP PLOŠINY :
… oboustranná
PŘÍSTUPOVÝ ŽEBŘÍK :
… žebřík z redlerové lávky
502 | Redler | výkon 40 t/h (pro pšenici 0,75 t/m3) |  | ks | 1 |  | 0
… provedení - PŘÍMÝ, sklon do 7°
… provedení dopravníku pozinkované (min. 275 g/m2)
… protiotěrová PEHD vložka u dna min. 10 mm
… síla šachet dna a boků: min. 2 mm
DÉLKA :
… celková délka 32 m
503 | kruhový rozdělovač | průměr 219 mm |  | ks | 1 |  | 0
| třícestný | POHON :
… elektrický
PS 5 celkem | [6 empty] | 0
PS CELKEM | [6 empty] | 0
- | OCELOVÉ KONSTRUKCE
- | lávka na sile + podpěry | pochozí lávka 700 mm, provedení pozinkované |  | bm | 52 |  | 0
- | OK podpěry lávky | OK podpěry lávky na mlýn |  | sada | 1 |  | 0
… provedení pozink
... půdorysný rozměr 1,24 x 1,24 m
… celková výška 5 m
- | Lávka na mlýn | ocelová lávka pro přechod z mlýnu na sila |  | sada | 1 |  | 0
… celková šířka 1700 mm
… provedení pozinkované
- | Spádové potrubí | dimenze 219x6,3mm, lakované provedení |  | bm | 58 |  | 0
- | Kolena | dimenze 219x6,3mm, lakované provedení |  | ks | 38 |  | 0
- | Přechody | přechodové kusy mezi technologiemi |  | sada | 1 |  | 0
- | Podpůrné konstrukce + OK u mlýna | provedení lakované, výroba na montáži (podpěry, zavětrování dopravníků, zavětrování spádového potrubí …) |  | sada | 1 |  | 0
OK celkem | [6 empty] | 0
- | TECHNOLOGICKÁ ELEKTROINSTALACE, ROZVODY A OSTATNÍ
| Technologická elektroinstalace, včetně montáže |  |  | sada | 1 |  | 0
| PC řízení linky a příslušenství (vč. projektu elektro) - dodávka investor |  |  | sada | 1 |  | -
| Frekvenční měniče pro turnikety - zapojení |  |  | ks | 6 |  | 0
| Rozvod stlačeného vzduchu (protější budova - sila - 35 m) |  |  | sada | 1 |  | 0
| Suchodov (požární potrubí na skladovací silo) |  |  | sada | 1 |  | 0
| Osvětlení, zásuvky, zásuvkové skříně |  |  | sada | 1 |  | 0
| Ventilátor (16.000 m3/hod, radiální, středotlaký) - mobilní vč. přípravy na napojení |  |  | ks | 1 |  | 0
| Buňka na rozvaděče vč. dopravy |  |  | ks | 1 |  | 0
| Revizní zpráva elektro |  |  | sada | 1 |  | 0
Elektroinstalace celkem | [6 empty] | 0
- | DOPRAVA TECHNOLOGIE
| Doprava technologie a konstrukcí |  |  | sada | 1 |  | 0
| Doprava skladovacích sil |  |  | sada | 1 |  | 0
Doprava celkem | [6 empty] | 0
- | MONTÁŽ TECHNOLOGIE
| Montáž technologie a konstrukcí |  |  | sada | 1 |  | 0
| Montáž skladovacích sil |  |  | sada | 1 |  | 0
| Zvedací mechanismy (jeřáb, plošiny) - bude fakturováno dle skutečnosti |  |  | sada | 1 |  | 0
Montáž celkem | [6 empty] | 0
- | SILOTEPLOMĚRY A MĚŘENÍ HLADINY V SILE APOD.
- | Kontinuální měření hladiny v sile vč. příruby |  |  | ks | 6 |  | 0
- | Stavoznak MAX (ochrana proti přeplnění) |  |  | ks | 6 |  | 0
- | Siloteploměr vč. příruby |  |  | ks | 6 |  | 0
- | Měřící ústředna kombinovaná (hladina + teplota) vč. převodníku |  |  | ks | 1 |  | 0
- | Montáž |  |  | ks | 6 |  | 0
Siloteplměry a další celkem | [6 empty] | 0
CELKEM ZA TECHNOLOGII: | [6 empty] | 0
Cena neobsahuje: DPH, stavební připravenost, přívod el. energie k rozvaděči linky
STAVEBNÍ ČÁST DÍLA
- | STAVEBNÍ PRÁCE
1 | Zemní práce |  |  | sada | 1 |  | 0
2 | Základy a zvláštní zakládání |  |  | sada | 1 |  | 0
3 | Komunikace |  |  | sada | 1 |  | 0
4 | Dokončovací konstrukce na pozemních stavbách |  |  | sada | 1 |  | 0
5 | Staveništní přesun hmot |  |  | sada | 1 |  | 0
6 | Elektromontáže |  |  | sada | 1 |  | 0
7 | Přesuny suti a vybouraných hmot |  |  | sada | 1 |  | 0
8 | Ostatní náklady |  |  | sada | 1 |  | 0
CELKEM ZA STAVEBNÍ ČÁST: | [6 empty] | 0
CELKEM ZA DÍLO (TECHNOLOGIE + SO): | [6 empty] | 0
Cena neobsahuje: DPH a přívod el. energie k rozvaděči linky
0