## Pokyny pro vyplnění
Pokyny pro vyplnění
Ve všech listech tohoto souboru můžete měnit pouze buňky s modrým pozadím. Jedná se o tyto údaje : - údaje o firmě - jednotkové ceny položek zadané na maximálně dvě desetinná místa

## Stavba
#RTSROZP# | Soupis stavebních prací, dodávek a služeb
| Stavba: |  | 24/031 | Závod Hejná - zlepšení chovu prasat
Hala č.6
| Zadavatel |  | Lubská zemědělská, a.s. |  |  |  | IČO: | 25245571
|  |  | Na Šíji 257 |  |  |  | DIČ: | CZ25245571
|  |  | 33901 | Klatovy-Luby
| Projektant: | [5 empty] | IČO:
DIČ:
| Zhotovitel: | [5 empty] | IČO:
DIČ:
| Vypracoval: |  | Petr Zdvořák
| Rozpis ceny | [6 empty] | Celkem
HSV | HSV | [6 empty] | 0
PSV | PSV | [6 empty] | 0
MON | MON | [6 empty] | 0
VN | Vedlejší náklady | [6 empty] | 0
ON | Ostatní náklady | [6 empty] | 0
| Celkem | [6 empty] | 0
Rekapitulace daní
0 | Základ pro sníženou DPH |  |  | 15 | % | 0 |  |  | CZK
0 | Snížená DPH |  |  | 15 | % | 0 |  |  | CZK
0 | Základ pro základní DPH |  |  | 21 | % | 0 |  |  | CZK
0 | Základní DPH |  |  | 21 | % | 0 |  |  | CZK
0 | Zaokrouhlení |  |  |  |  | 0 |  |  | CZK
| Cena celkem bez DPH |  |  |  |  | 0 |  |  | CZK
0 | Cena celkem s DPH |  |  |  |  | 0 |  |  | CZK
|  | v |  |  | dne
|  |  | Za zhotovitele |  |  |  | Za objednatele
Rekapitulace dílčích částí
#CASTI>> | Číslo | Název |  |  | Základ pro sníženou DPH | Základ pro základní DPH | DPH celkem | Cena celkem | %
1 | Stavba |  |  |  | 0 | 0 | 0 | 0
2 |  | Stavební objekt |  |  |  |  | 0
2 | 01 | Hala č.6 |  |  | 0 | 0 | 0 | 0
3 | 1.1 | Stavební práce - Hala 6 |  |  | 0 | 0 | 0 | 0
3 | 1.1.2 | ZTI |  |  | 0 | 0 | 0 | 0
3 | 1.1.3 | Elektroinstalace |  |  | 0 | 0 | 0 | 0
3 | 1.2 | Dešťová kanalizace |  |  | 0 | 0 | 0 | 0
| Celkem za stavbu |  |  |  | 0 | 0 | 0 | 0 | 0
#POPS | Popis stavby: 24/031 - Závod Hejná - zlepšení chovu prasat
#POPO | Popis objektu: 01 - Hala č.6
#POPR | Popis rozpočtu: 1.1 - Stavební práce - Hala 6
| rozpočet neobsahuje: zateplené podhledy, průvětrníky, chladící boxy, stájové hrazení, napáječky, roštové kanály, odvod z podroštových kanálů | [8 empty] | rozpočet neobsahuje: zateplené podhledy, průvětrníky, chladící boxy, stájové hrazení, napáječky, roštové kanály, odvod z podroštových kanálů
#POPR | Popis rozpočtu: 1.1.2 - ZTI
#POPR | Popis rozpočtu: 1.1.3 - Elektroinstalace
#POPR | Popis rozpočtu: 1.2 - Dešťová kanalizace
Rekapitulace dílů
| Číslo | Název |  |  | Typ dílu |  |  | Celkem | %
| 1 | Zemní práce |  |  | HSV |  |  | 0
| 2 | Základy a zvláštní zakládání |  |  | HSV |  |  | 0
| 3 | Svislé a kompletní konstrukce |  |  | HSV |  |  | 0
| 4 | Vodorovné konstrukce |  |  | HSV |  |  | 0
| 5 | Komunikace |  |  | HSV |  |  | 0
| 61 | Úpravy povrchů vnitřní |  |  | HSV |  |  | 0
| 62 | Úpravy povrchů vnější |  |  | HSV |  |  | 0
| 63 | Podlahy a podlahové konstrukce |  |  | HSV |  |  | 0
| 8 | Trubní vedení |  |  | HSV |  |  | 0
| 91 | Doplňující práce na komunikaci |  |  | HSV |  |  | 0
| 94 | Lešení a stavební výtahy |  |  | HSV |  |  | 0
| 96 | Bourání konstrukcí |  |  | HSV |  |  | 0
| 98 | Demolice |  |  | HSV |  |  | 0
| 99 | Staveništní přesun hmot |  |  | HSV |  |  | 0
| 711 | Izolace proti vodě |  |  | PSV |  |  | 0
| 713 | Izolace tepelné |  |  | PSV |  |  | 0
| 721 | Vnitřní kanalizace |  |  | PSV |  |  | 0
| 722 | Vnitřní vodovod |  |  | PSV |  |  | 0
| 740 | Elektroinstalace |  |  | PSV |  |  | 0
| 749 | Elektroinstalace - ostatní |  |  | PSV |  |  | 0
| 762 | Konstrukce tesařské |  |  | PSV |  |  | 0
| 764 | Konstrukce klempířské |  |  | PSV |  |  | 0
| 766 | Konstrukce truhlářské |  |  | PSV |  |  | 0
| 767 | Konstrukce zámečnické |  |  | PSV |  |  | 0
| 784 | Malby |  |  | PSV |  |  | 0
| M21-1 | Elektromontáže - ochrana před bleskem |  |  | MON |  |  | 0
| D96 | Přesuny suti a vybouraných hmot |  |  | PSU |  |  | 0
| VN | Vedlejší náklady |  |  | VN |  |  | 0
| Cena celkem | [6 empty] | 0 | 0
Note on D13: PSČ
Note on E13: Místo

## VzorPolozky (hidden)
Položkový rozpočet
S:
O:
R:

## 01 1.1 Pol
Položkový soupis prací a dodávek | [27 empty] | #TypZaznamu#
S: | 24/031 | Závod Hejná - zlepšení chovu prasat | [25 empty] | STA
O: | 01 | Hala č.6 | [22 empty] | STA |  |  | OBJ
R: | 1.1 | Stavební práce - Hala 6 | [25 empty] | ROZ
P.č. | Číslo položky | Název položky | MJ | Množství | Cena / MJ | Celkem | Dodávka | Dodávka celk. | Montáž | Montáž celk. | DPH | Cena s DPH | Hmotnost / MJ | Hmotnost celk.(t) | Dem. hmotnost / MJ | Dem. hmotnost celk.(t) | Ceník | Cen. soustava / platnost | Cenová úroveň | Nhod / MJ | Nhod celk. | Dodavatel | Typ položky | Stav položky
Díl: | 1 | Zemní práce |  |  |  | 0 |  | 0 |  | 0 |  | 0 |  | 0 |  | 21.33 |  |  |  |  | 4073.15 | [6 empty] | DIL
1 | 113202111R00 | Vytrhání obrub z krajníků nebo obrubníků stojatých | m | 79 |  | 0 |  | 0 |  | 0 | 21 | 0 | 0 | 0 | 0.27 | 21.33 | 822-1 | RTS 24/ II | RTS 24/ I | 0.123 | 9.72 |  | Práce | Běžná |  |  |  | POL1_
|  | s vybouráním lože, s přemístěním hmot na skládku na vzdálenost do 3 m nebo naložením na dopravní prostředek | [25 empty] | SPI |  | s vybouráním lože, s přemístěním hmot na skládku na vzdálenost do 3 m nebo naložením na dopravní prostředek
|  | 65+3,5*4 |  | 79 | [23 empty] | VV | 0
2 | 122301101R00 | Odkopávky a prokopávky nezapažené v hornině 4 do 100 m3 | m3 | 81.104 |  | 0 |  | 0 |  | 0 | 21 | 0 | 0 | 0 | 0 | 0 | 800-1 | RTS 24/ II | RTS 24/ I | 0.626 | 50.77 |  | Práce | Běžná |  |  |  | POL1_
|  | s přehozením výkopku na vzdálenost do 3 m nebo s naložením na dopravní prostředek, | [25 empty] | SPI
|  | po přístavku a rampě : (2,1*15,8+4*15,8)*0,8 |  | 77.104 | [23 empty] | VV | 0
|  | ostatní dokop : 4 |  | 4 | [23 empty] | VV | 0
3 | 132201110R00 | Hloubení rýh šířky do 60 cm do 50 m3, v hornině 3, hloubení strojně | m3 | 54.452 |  | 0 |  | 0 |  | 0 | 21 | 0 | 0 | 0 | 0 | 0 | 800-1 | RTS 24/ II | RTS 24/ I | 0.365 | 19.87 |  | Práce | Běžná |  |  |  | POL1_
|  | zapažených i nezapažených s urovnáním dna do předepsaného profilu a spádu, s přehozením výkopku na přilehlém terénu na vzdálenost do 3 m od podélné osy rýhy nebo s naložením výkopku na dopravní prostředek. | [25 empty] | SPI |  | zapažených i nezapažených s urovnáním dna do předepsaného profilu a spádu, s přehozením výkopku na přilehlém terénu na vzdálenost do 3 m od podélné osy rýhy nebo s naložením výkopku na dopravní prostředek.
|  | pasy přístavby : (7*2+15,8)*0,6*0,9 |  | 16.092 | [23 empty] | VV | 0
|  | kolem objektu pro zateplení : (61,84+3,8+54,7+16,55*2)*0,5*0,5 |  | 38.36 | [23 empty] | VV | 0
4 | 139711101R00 | Vykopávka v uzavřených prostorách v hornině 1-4 | m3 | 578.455 |  | 0 |  | 0 |  | 0 | 21 | 0 | 0 | 0 | 0 | 0 | 800-1 | RTS 24/ II | RTS 24/ I | 6.298 | 3643.11 |  | Práce | Běžná |  |  |  | POL1_
|  | s naložením výkopku na dopravní prostředek | [25 empty] | SPI
|  | V st. hale : (51,3*7,9+51,3*7,9+2,6*15,8-(51,3*2+2,6*2)*2,4)*0,95 |  | 563.255 | [23 empty] | VV | 0
|  | pro kejdový kanál : 60,8*0,5*0,5 |  | 15.2 | [23 empty] | VV | 0
5 | 162201102R00 | Vodorovné přemístění výkopku z horniny 1 až 4, na vzdálenost přes 20 do 50 m | m3 | 761.335 |  | 0 |  | 0 |  | 0 | 21 | 0 | 0 | 0 | 0 | 0 | 800-1 | RTS 24/ II | RTS 24/ I | 0.074 | 56.34 |  | Práce | Běžná |  |  |  | POL1_
|  | po suchu, bez naložení výkopku, avšak se složením bez rozhrnutí, zpáteční cesta vozidla. | [25 empty] | SPI
|  | z výkopů : 81,104+54,452+578,455 |  | 714.011 | [23 empty] | VV | 0
|  | zpět zásypy : 47,324 |  | 47.324 | [23 empty] | VV | 0
6 | 162301101R00 | Vodorovné přemístění výkopku z horniny 1 až 4, na vzdálenost přes 50 do 500 m | m3 | 666.687 |  | 0 |  | 0 |  | 0 | 21 | 0 | 0 | 0 | 0 | 0 | 800-1 | RTS 24/ II | RTS 23/ I | 0.011 | 7.33 |  | Práce | Běžná |  |  |  | POL1_
|  | po suchu, bez naložení výkopku, avšak se složením bez rozhrnutí, zpáteční cesta vozidla. | [25 empty] | SPI
|  | z výkopů : 81,104+54,452+578,455 |  | 714.011 | [23 empty] | VV | 0
|  | zpět zásypy : -47,324 |  | -47.324 | [23 empty] | VV | 0
7 | 167101102R00 | Nakládání, skládání, překládání neulehlého výkopku nakládání výkopku přes 100 m3, z horniny 1 až 4 | m3 | 761.335 |  | 0 |  | 0 |  | 0 | 21 | 0 | 0 | 0 | 0 | 0 | 800-1 | RTS 24/ II | RTS 24/ I | 0.053 | 40.35 |  | Práce | Běžná |  |  |  | POL1_
|  | 761,335 |  | 761.335 | [23 empty] | VV | 0
8 | 174101101R00 | Zásyp sypaninou se zhutněním jam, šachet, rýh nebo kolem objektů v těchto vykopávkách | m3 | 207.2514 |  | 0 |  | 0 |  | 0 | 21 | 0 | 0 | 0 | 0 | 0 | 800-1 | RTS 24/ II | RTS 24/ I | 0.202 | 41.86 |  | Práce | Běžná |  |  |  | POL1_
|  | z jakékoliv horniny s uložením výkopku po vrstvách, | [25 empty] | SPI
|  | včetně strojního přemístění materiálu pro zásyp ze vzdálenosti do 10 m od okraje zásypu | [25 empty] | POP
|  | stávající kanály - recyklát : (58,15*0,9*0,7)*4 |  | 146.538 | [23 empty] | VV | 0
|  | Pod chodbu - recyklát : 60,89*0,845*1,18 |  | 60.7134 | [23 empty] | VV | 0
9 | 175101201R00 | Obsyp objektů bez prohození sypaniny | m3 | 47.324 |  | 0 |  | 0 |  | 0 | 21 | 0 | 0 | 0 | 0 | 0 | 800-1 | RTS 24/ II | RTS 24/ I | 2.195 | 103.88 |  | Práce | Běžná |  |  |  | POL1_
|  | sypaninou z vhodných hornin tř. 1 - 4 nebo materiálem, uloženým ve vzdálenosti do 30 m od vnějšího kraje objektu, pro jakoukoliv míru zhutnění, | [25 empty] | SPI |  | sypaninou z vhodných hornin tř. 1 - 4 nebo materiálem, uloženým ve vzdálenosti do 30 m od vnějšího kraje objektu, pro jakoukoliv míru zhutnění,
|  | kolem objektu pro zateplení : (61,84+3,8+54,7+16,55*2)*0,5*0,45 |  | 34.524 | [23 empty] | VV | 0
|  | kolem obrub : 65*0,6*0,2 |  | 7.8 | [23 empty] | VV | 0
|  | obsypy ostatní : 5 |  | 5 | [23 empty] | VV | 0
10 | 181101111R00 | Úprava pláně v zářezech bez rozlišení horniny, se zhutněním - ručně | m2 | 971.1955 |  | 0 |  | 0 |  | 0 | 21 | 0 | 0 | 0 | 0 | 0 | 800-1 | RTS 24/ II | RTS 24/ I | 0.096 | 93.23 |  | Práce | Běžná |  |  |  | POL1_
|  | vyrovnáním výškových rozdílů, ploch vodorovných a ploch do sklonu 1 : 5. | [25 empty] | SPI
|  | 60,89*15,95 |  | 971.1955 | [23 empty] | VV | 0
11 | 181201111R00 | Úprava pláně v násypech bez rozlišení horniny, se zhutněním - ručně | m2 | 69.719 |  | 0 |  | 0 |  | 0 | 21 | 0 | 0 | 0 | 0 | 0 | 800-1 | RTS 24/ II | RTS 24/ I | 0.096 | 6.69 |  | Práce | Běžná |  |  |  | POL1_
|  | vyrovnání výškových rozdílů, plochy vodorovné a plochy do sklonu 1 : 5, | [25 empty] | SPI
|  | podchodbu : 60,89*(0,845+0,3) |  | 69.719 | [23 empty] | VV | 0
Díl: | 2 | Základy a zvláštní zakládání |  |  |  | 0 |  | 0 |  | 0 |  | 0 |  | 559.03 |  | 0 |  |  |  |  | 283.84 | [6 empty] | DIL
12 | 271313511R00 | Betonování podkladu základových konstrukcí | m3 | 97.2974 |  | 0 |  | 0 |  | 0 | 21 | 0 | 2.5251 | 245.69 | 0 | 0 | 801-1 | RTS 24/ II | RTS 24/ I | 1.17 | 113.84 |  | Práce | Běžná |  |  |  | POL1_
|  | prostý | [25 empty] | SPI
|  | stáj vč. krmné chodby : (60,899*15,95+6*0,1*2+2,9*0,15)*0,1 |  | 97.2974 | [23 empty] | VV | 0
13 | 271531114R00 | Polštáře zhutněné pod základy kamenivo drcené, frakce 8 - 16 mm | m3 | 116.7569 |  | 0 |  | 0 |  | 0 | 21 | 0 | 2.16 | 252.19 | 0 | 0 | 800-2 | RTS 24/ II | RTS 24/ I | 1.085 | 126.68 |  | Práce | Běžná |  |  |  | POL1_
|  | stáj vč. krmné chodby : (60,899*15,95+6*0,1*2+2,9*0,15)*0,12 |  | 116.7569 | [23 empty] | VV | 0
14 | 274272150RT3 | Zdivo základové z bednicích tvárnic tloušťky 400 mm, výplň betonem C 16/20 | m2 | 22.5 |  | 0 |  | 0 |  | 0 | 21 | 0 | 0.963 | 21.67 | 0 | 0 | 801-1 | RTS 24/ II | RTS 24/ I | 1.22 | 27.45 |  | Práce | Běžná |  |  |  | POL1_
|  | s výplní betonem, bez výztuže, | [25 empty] | SPI
|  | pasy přístavby : (7*2+16)*0,75 |  | 22.5 | [23 empty] | VV | 0
15 | 274313611R00 | Beton základových pasů prostý třídy C 16/20 | m3 | 15.552 |  | 0 |  | 0 |  | 0 | 21 | 0 | 2.525 | 39.27 | 0 | 0 | 801-1 | RTS 24/ II | RTS 24/ I | 0.477 | 7.42 |  | Práce | Běžná |  |  |  | POL1_
|  | Včetně dodávky a uložení betonu a kamene. | [25 empty] | POP
|  | pasy přístavby : (7*2+16)*0,6*0,8 |  | 14.4 | [23 empty] | VV | 0
|  | Koeficient ztratné vlivem nerovnosti výkopu: 0,08 |  | 1.152 | [23 empty] | VV | 4
16 | 274354032R00 | Bednění prostupu základy průřezu do 0,05 m2, délky prostupu do 0,5 m | kus | 1 |  | 0 |  | 0 |  | 0 | 21 | 0 | 0.00242 | 0 | 0 | 0 | 801-1 | RTS 24/ II | RTS 24/ I | 0.4 | 0.4 |  | Práce | Běžná |  |  |  | POL1_
|  | úprava trouby na potřebný rozměr, uložení a ukotvení trouby v bednění. Včetně dodávky trouby. | [25 empty] | SPI
17 | 279361821R00 | Výztuž základových zdí z betonářské oceli 10 505(R), Výztuž ocelová betonářská - tyč; úprava: stříhaná, ohýbaná; povrch: žebírkový; značka: B500B (1.0439); d = 10,0 mm | t | 0.2064 |  | 0 |  | 0 |  | 0 | 21 | 0 | 1.0211 | 0.21 | 0 | 0 | 801-1 | RTS 24/ II | RTS 24/ I | 29.292 | 6.05 |  | Práce | Běžná |  |  |  | POL1_
|  | včetně distančních prvků | [25 empty] | SPI
|  | BD 40 8,5 kg/m2 : 22,5*8,5*0,001 |  | 0.19125 | [23 empty] | VV | 0
|  | trny D16 : (16*0,6)*1,578*0,001 |  | 0.01515 | [23 empty] | VV | 0
18 | 380931115R00 | Vložení trnu z betonářské oceli do vrtu v betonu na chemickou maltu průměr trnu 16 mm | kus | 16 |  | 0 |  | 0 |  | 0 | 21 | 0 | 3e-05 | 0 | 0 | 0 | 801-4 | RTS 24/ II | RTS 24/ I | 0.125 | 2 |  | Práce | Běžná |  |  |  | POL1_
|  | Vyvrtání otvoru do betonu, vyčištění vrtu, vyplnění chemickou maltou do 2/3 a vložení trnu. | [25 empty] | SPI
|  | Dodávka betonářské tyče, nebo jiného kotevního prvku se rozpočtuje samostatnou položkou. | [25 empty] | SPI
|  | Kotvení není určeno pro náročné zatížení v tahu. | [25 empty] | SPI
|  | provázání se stáv. základy : 16 |  | 16 | [23 empty] | VV | 0
Díl: | 3 | Svislé a kompletní konstrukce |  |  |  | 0 |  | 0 |  | 0 |  | 0 |  | 410 |  | 0 |  |  |  |  | 1838.98 | [6 empty] | DIL
19 | 310235241R00 | Zazdívka otvorů o ploše do 0,0225 m2 ve zdivu nadzákladovém cihlami pálenými o tloušťce zdi do 300 mm, Prvek zdicí pálený funkce: cihla plná; dl = 290 mm; š = 140 mm; v = 65 mm; fb = 20,0 N/mm2 | kus | 10 |  | 0 |  | 0 |  | 0 | 21 | 0 | 0.01389 | 0.14 | 0 | 0 | 801-4 | RTS 24/ II | RTS 24/ I | 0.16 | 1.6 |  | Práce | Běžná |  |  |  | POL1_
|  | včetně pomocného pracovního lešení | [25 empty] | SPI
20 | 310236251R00 | Zazdívka otvorů o ploše přes 0,0225 m2 do 0,09 m2 ve zdivu nadzákladovém cihlami pálenými o tloušťce zdi přes 300 do 450 mm, Prvek zdicí pálený funkce: cihla plná; dl = 290 mm; š = 140 mm; v = 65 mm; fb = 20,0 N/mm2 | kus | 4 |  | 0 |  | 0 |  | 0 | 21 | 0 | 0.07861 | 0.31 | 0 | 0 | 801-4 | RTS 24/ II | RTS 24/ I | 0.341 | 1.36 |  | Práce | Běžná |  |  |  | POL1_
|  | včetně pomocného pracovního lešení | [25 empty] | SPI
21 | 310237251R00 | Zazdívka otvorů o ploše přes 0,09 m2 do 0,25 m2 ve zdivu nadzákladovém cihlami pálenými o tloušťce zdi přes 300 do 450 mm, Prvek zdicí pálený funkce: cihla plná; dl = 290 mm; š = 140 mm; v = 65 mm; fb = 20,0 N/mm2 | kus | 6 |  | 0 |  | 0 |  | 0 | 21 | 0 | 0.19238 | 1.15 | 0 | 0 | 801-4 | RTS 24/ II | RTS 24/ I | 0.781 | 4.69 |  | Práce | Běžná |  |  |  | POL1_
|  | včetně pomocného pracovního lešení | [25 empty] | SPI
22 | 310238211R00 | Zazdívka otvorů o ploše přes 0,25 m2 do 1 m2 ve zdivu nadzákladovém cihlami pálenými pro jakoukoliv maltu vápenocementovou, Prvek zdicí pálený funkce: cihla plná; dl = 290 mm; š = 140 mm; v = 65 mm; fb = 20,0 N/mm2 | m3 | 2.6828 |  | 0 |  | 0 |  | 0 | 21 | 0 | 1.8414 | 4.94 | 0 | 0 | 801-4 | RTS 24/ II | RTS 24/ I | 4.794 | 12.86 |  | Práce | Běžná |  |  |  | POL1_
|  | včetně pomocného pracovního lešení | [25 empty] | SPI
|  | 0,9*0,3*0,38*6 |  | 0.6156 | [23 empty] | VV | 0
|  | 1,6*1,7*0,38*2 |  | 2.0672 | [23 empty] | VV | 0
23 | 311112315RT4 | Stěny z betonových bednicích tvárnic a betonu šířky 150 mm, zálivka betonem C25/30 | m2 | 98.973 |  | 0 |  | 0 |  | 0 | 21 | 0 | 0.37565 | 37.18 | 0 | 0 | 801-1 | RTS 24/ II | RTS 24/ I | 0.596 | 58.99 |  | Práce | Běžná |  |  |  | POL1_
|  | (ztracené bednění) z betonových tvárnic a zálivka betonem, | [25 empty] | SPI
|  | pod naháněcí chodbu : (51,99)*0,7+(60,89+0,845*2)*1 |  | 98.973 | [23 empty] | VV | 0
24 | 311112330RT4 | Stěny z betonových bednicích tvárnic a betonu šířky 300 mm, zálivka betonem C25/30 | m2 | 6.23 |  | 0 |  | 0 |  | 0 | 21 | 0 | 0.75125 | 4.68 | 0 | 0 | 801-1 | RTS 24/ II | RTS 24/ I | 0.934 | 5.82 |  | Práce | Běžná |  |  |  | POL1_
|  | (ztracené bednění) z betonových tvárnic a zálivka betonem, | [25 empty] | SPI
|  | pod naháněcí chodbu - v rozšíření : (2,9+6)*0,7 |  | 6.23 | [23 empty] | VV | 0
25 | 311238144R00 | Zdivo nosné z cihel a tvarovek pálených tloušťky 300 mm, , charakteristická pevnost v tlaku fk = 3,88 MPa, součinitel prostupu tepla U=0,55 W/m2.K, hodnota pro zdivo bez omítky při vlhko..., Prvek zdicí pálený funkce: blok zdicí; tvar: poloviční; broušený; dl = 125 mm; š = 300 mm; v = 249 mm; styčná plocha: P+D; fb = 15,0 N/mm2 | m2 | 99.301 |  | 0 |  | 0 |  | 0 | 21 | 0 | 0.26586 | 26.4 | 0 | 0 | 801-1 | RTS 24/ II | RTS 24/ I | 0.74 | 73.48 |  | Práce | Běžná |  |  |  | POL1_
|  | nadezdívka : 41,35*1,5*2 |  | 124.05 | [23 empty] | VV | 0
|  | -1*1,26*9-2,78*1,26*5-1*0,65*2 |  | -30.154 | [23 empty] | VV | 0
|  | přezdění spoj. chodby : 2,3*2,35 |  | 5.405 | [23 empty] | VV | 0
26 | 311238235R00 | Zdivo nosné z cihel a tvarovek pálených tloušťky 380 mm, , charakteristická pevnost v tlaku fk = 3,88 MPa, součinitel prostupu tepla U = 0,28 W/m2.K , hodnota pro zdivo bez omítky při vl..., Prvek zdicí pálený funkce: blok zdicí; tvar: základní; broušený; dl = 248 mm; š = 380 mm; v = 249 mm; styčná plocha: P+D; lambda = 0,107 W/(m.K); f... | m2 | 152.4271 |  | 0 |  | 0 |  | 0 | 21 | 0 | 0.30671 | 46.75 | 0 | 0 | 801-1 | RTS 24/ II | RTS 24/ I | 0.913 | 139.17 |  | Práce | Běžná |  |  |  | POL1_
|  | Nadezdívka : (2,9+16,775+4,4+6,4)*1,5 |  | 45.7125 | [23 empty] | VV | 0
|  | přístavba : (6,535+16,775)*3,06 |  | 71.3286 | [23 empty] | VV | 0
|  | štíty : (16,775*0,5+16,775*1,85/2)*2 |  | 47.8088 | [23 empty] | VV | 0
|  | -1,1*0,8*2-2,78*1,26-1*1,26*2-1,4*1,4*2-0,6*1,2 |  | -12.4228 | [23 empty] | VV | 0
27 | 311238264R00 | Zdivo nosné z cihel a tvarovek pálených tloušťky 440 mm, , charakteristická pevnost v tlaku fk = 2,37 MPa, součinitel prostupu tepla U = 0,23 W/m2.K , hodnota pro zdivo bez omítky při vl..., Prvek zdicí pálený funkce: blok zdicí; tvar: poloviční, koncový; broušený; dl = 125 mm; š = 440 mm; v = 249 mm; styčná plocha: P+D; fb = 8,0 N/mm2 | m2 | 29.6443 |  | 0 |  | 0 |  | 0 | 21 | 0 | 0.3134 | 9.29 | 0 | 0 | 801-1 | RTS 24/ II | RTS 24/ I | 1.0604 | 31.43 |  | Práce | Běžná |  |  |  | POL1_
|  | Nadezdívka : (3,8+2,3+6,4)*1,5 |  | 18.75 | [23 empty] | VV | 0
|  | přístavba : 6,915*3,06 |  | 21.1599 | [23 empty] | VV | 0
|  | -1*2-2,78*1,26*2-1*1,26 |  | -10.2656 | [23 empty] | VV | 0
28 | 317168130R00 | Překlady keramické montáž a dodávka nosné, délky 1000 mm, šířky 70 mm, výšky 238 mm | kus | 4 |  | 0 |  | 0 |  | 0 | 21 | 0 | 0.03637 | 0.15 | 0 | 0 | 801-1 | RTS 24/ II | RTS 24/ I | 0.245 | 0.98 |  | Práce | Běžná |  |  |  | POL1_
|  | nad vstup do půdního prostoru ze štítu : 4 |  | 4 | [23 empty] | VV | 0
29 | 317168131R00 | Překlady keramické montáž a dodávka nosné, délky 1250 mm, šířky 70 mm, výšky 238 mm | kus | 59 |  | 0 |  | 0 |  | 0 | 21 | 0 | 0.04529 | 2.67 | 0 | 0 | 801-1 | RTS 24/ II | RTS 24/ I | 0.2525 | 14.9 |  | Práce | Běžná |  |  |  | POL1_
|  | 3*11 |  | 33 | [23 empty] | VV | 0
|  | 4*4 |  | 16 | [23 empty] | VV | 0
|  | 5*2 |  | 10 | [23 empty] | VV | 0
30 | 317168134R00 | Překlady keramické montáž a dodávka nosné, délky 2000 mm, šířky 70 mm, výšky 238 mm | kus | 8 |  | 0 |  | 0 |  | 0 | 21 | 0 | 0.07207 | 0.58 | 0 | 0 | 801-1 | RTS 24/ II | RTS 24/ I | 0.3 | 2.4 |  | Práce | Běžná |  |  |  | POL1_
|  | větrání štít : 4+4 |  | 8 | [23 empty] | VV | 0
31 | 317168139R00 | Překlady keramické montáž a dodávka nosné, délky 3250 mm, šířky 70 mm, výšky 238 mm | kus | 29 |  | 0 |  | 0 |  | 0 | 21 | 0 | 0.11676 | 3.39 | 0 | 0 | 801-1 | RTS 24/ II | RTS 24/ I | 0.465 | 13.49 |  | Práce | Běžná |  |  |  | POL1_
|  | 3*5 |  | 15 | [23 empty] | VV | 0
|  | 4*1 |  | 4 | [23 empty] | VV | 0
|  | 5*2 |  | 10 | [23 empty] | VV | 0
32 | 317998114R00 | Překlady keramické izolace vkládaná mezi překlady tloušťky 90 mm, Výrobek izolační pro budovy z pěnového polystyrenu (EPS) tvar: deska; typ: F; tl = 90 mm; lambda = 0,037 W/(m.K); pevnost v tlaku = 100 kPa | m | 48.75 |  | 0 |  | 0 |  | 0 | 21 | 0 | 0.0005 | 0.02 | 0 | 0 | 801-1 | RTS 24/ II | RTS 24/ I | 0.15 | 7.31 |  | Práce | Běžná |  |  |  | POL1_
|  | 1,25*17 |  | 21.25 | [23 empty] | VV | 0
|  | 3,25*8 |  | 26 | [23 empty] | VV | 0
|  | 1,5 |  | 1.5 | [23 empty] | VV | 0
33 | 317234410R00 | Vyzdívka mezi nosníky cementovou, Prvek zdicí pálený funkce: cihla plná; dl = 290 mm; š = 140 mm; v = 65 mm; fb = 20,0 N/mm2 | m3 | 0.09 |  | 0 |  | 0 |  | 0 | 21 | 0 | 1.8196 | 0.16 | 0 | 0 | 801-4 | RTS 24/ II | RTS 24/ I | 6.77 | 0.61 |  | Práce | Běžná |  |  |  | POL1_
|  | jakýmikoliv cihlami pálenými na jakoukoliv maltu, | [25 empty] | SPI
|  | 1,5*0,2*0,3 |  | 0.09 | [23 empty] | VV | 0
34 | 317941123R00 | Osazení ocelových válcovaných nosníků na zdivu bez dodávky materiálu, výšky od 140 do 220 mm | t | 0.0387 |  | 0 |  | 0 |  | 0 | 21 | 0 | 0.01709 | 0 | 0 | 0 | 801-1 | RTS 24/ II | RTS 24/ I | 16.583 | 0.64 |  | Práce | Běžná |  |  |  | POL1_
|  | profilu I, nebo IE, nebo U, nebo UE, nebo L | [25 empty] | SPI
|  | nový vstup do tech. místnosti : 1,5*2*12,9*0,001 |  | 0.0387 | [23 empty] | VV | 0
35 | 319201315R00 | Vyrovnání povrchu zdiva pod omítku maltou ze SMS tloušťka 10 mm, Malta zdicí obyčejná (G); pojivo: vápenocementové; zrnitost do 4,0 mm; M 5 N/mm2 | m2 | 155.0621 |  | 0 |  | 0 |  | 0 | 21 | 0 | 0.00825 | 1.28 | 0 | 0 | 801-1 | RTS 24/ II | RTS 24/ I | 0.3 | 46.52 |  | Práce | Běžná |  |  |  | POL1_
|  | maltou ze suché směsi, bez pomocného lešení, | [25 empty] | SPI
|  | vně - stáv. zdivo do 40% : ((54,7+16,55)*1,35+55,05*1,655-1,6*1,35*2)*0,4 |  | 73.1901 | [23 empty] | VV | 0
|  | vnitř. - stáv. zdivo do 40% : ((51,3*2+2,6*2+15,8)*1,7-1,6*1,7*2)*0,4 |  | 81.872 | [23 empty] | VV | 0
|  | Mezisoučet |  | 155.0621 | [23 empty] | VV | 1
36 | 319201317R00 | Vyrovnání povrchu zdiva pod omítku maltou ze SMS tloušťka 30 mm, Malta zdicí obyčejná (G); pojivo: vápenocementové; zrnitost do 4,0 mm; M 5 N/mm2 | m2 | 4.692 |  | 0 |  | 0 |  | 0 | 21 | 0 | 0.02375 | 0.11 | 0 | 0 | 801-1 | RTS 24/ II | RTS 24/ I | 0.44 | 2.06 |  | Práce | Běžná |  |  |  | POL1_
|  | maltou ze suché směsi, bez pomocného lešení, | [25 empty] | SPI
|  | ostění vybour otv : 1,2*0,45*2+1,2*0,3*2*2+1,2*0,38*2 |  | 3.432 | [23 empty] | VV | 0
|  | 2,1*0,3*2 |  | 1.26 | [23 empty] | VV | 0
37 | 341351101R00 | Bednění stěn a příček jednostranné , zřízení, | m2 | 89.24 |  | 0 |  | 0 |  | 0 | 21 | 0 | 0.03525 | 3.15 | 0 | 0 | 801-1 | RTS 24/ II | RTS 24/ I | 0.74 | 66.04 |  | Práce | Běžná |  |  |  | POL1_
|  | svislé nebo šikmé (odkloněné), půdorysně přímé nebo zalomené, stěn nosných, výplňových, nebo příček, včetně vzpěr nebo jiného zajištění | [25 empty] | SPI |  | svislé nebo šikmé (odkloněné), půdorysně přímé nebo zalomené, stěn nosných, výplňových, nebo příček, včetně vzpěr nebo jiného zajištění
|  | (60,39+14,425*2)*1 |  | 89.24 | [23 empty] | VV | 0
38 | 341351102R00 | Bednění stěn a příček jednostranné , odstranění, | m2 | 89.24 |  | 0 |  | 0 |  | 0 | 21 | 0 | 0 | 0 | 0 | 0 | 801-1 | RTS 24/ II | RTS 24/ I | 0.35 | 31.23 |  | Práce | Běžná |  |  |  | POL1_
|  | svislé nebo šikmé (odkloněné), půdorysně přímé nebo zalomené, stěn nosných, výplňových, nebo příček, včetně vzpěr nebo jiného zajištění | [25 empty] | SPI |  | svislé nebo šikmé (odkloněné), půdorysně přímé nebo zalomené, stěn nosných, výplňových, nebo příček, včetně vzpěr nebo jiného zajištění
|  | Odkaz na mn. položky pořadí 37 : 89,24000 |  | 89.24 | [23 empty] | VV | 5
39 | 341351105R00 | Bednění stěn a příček oboustranné zřízení | m2 | 748.23 |  | 0 |  | 0 |  | 0 | 21 | 0 | 0.03905 | 29.22 | 0 | 0 | 801-1 | RTS 24/ II | RTS 24/ I | 0.65 | 486.35 |  | Práce | Běžná |  |  |  | POL1_
|  | svislé nebo šikmé (odkloněné), půdorysně přímé nebo zalomené, stěn nosných, výplňových, nebo příček, včetně vzpěr nebo jiného zajištění | [25 empty] | SPI |  | svislé nebo šikmé (odkloněné), půdorysně přímé nebo zalomené, stěn nosných, výplňových, nebo příček, včetně vzpěr nebo jiného zajištění
|  | (60,89+60,39)*1 |  | 121.28 | [23 empty] | VV | 0
|  | (12,825*2*12+14,425*2*11)*1+0,15*1*12 |  | 626.95 | [23 empty] | VV | 0
40 | 341351106R00 | Bednění stěn a příček oboustranné odstranění | m2 | 748.23 |  | 0 |  | 0 |  | 0 | 21 | 0 | 0 | 0 | 0 | 0 | 801-1 | RTS 24/ II | RTS 24/ I | 0.35 | 261.88 |  | Práce | Běžná |  |  |  | POL1_
|  | svislé nebo šikmé (odkloněné), půdorysně přímé nebo zalomené, stěn nosných, výplňových, nebo příček, včetně vzpěr nebo jiného zajištění | [25 empty] | SPI |  | svislé nebo šikmé (odkloněné), půdorysně přímé nebo zalomené, stěn nosných, výplňových, nebo příček, včetně vzpěr nebo jiného zajištění
|  | Odkaz na mn. položky pořadí 39 : 748,23000 |  | 748.23 | [23 empty] | VV | 5
41 | 341361821R00 | Výztuž stěn a příček z betonářské oceli 10 505(R), Výztuž ocelová betonářská - tyč; úprava: stříhaná, ohýbaná; povrch: žebírkový; značka: B500B (1.0439); d = 12,0 mm | t | 9.4757 |  | 0 |  | 0 |  | 0 | 21 | 0 | 1.0249 | 9.71 | 0 | 0 | 801-1 | RTS 24/ II | RTS 24/ I | 24.562 | 232.74 |  | Práce | Běžná |  |  |  | POL1_
|  | rovných i oblých, svislých i šikmých. Včetně distančních prvků. | [25 empty] | SPI
|  | předpoklad 100 kg/m3 : 87,5793*100*0,001 |  | 8.7579 | [23 empty] | VV | 0
|  | podezdívky chodby z BD : (98,973+6,23)*6,5*0,001 |  | 0.68382 | [23 empty] | VV | 0
|  | kotevní trny podezdívky chodby D10 : 110*0,5*0,617*0,001 |  | 0.03394 | [23 empty] | VV | 0
42 | 346244381R00 | Plentování ocelových nosníků jednostranné výšky do 200 mm, Prvek zdicí pálený funkce: cihla plná; dl = 290 mm; š = 140 mm; v = 65 mm; fb = 20,0 N/mm2 | m2 | 0.9 |  | 0 |  | 0 |  | 0 | 21 | 0 | 0.17444 | 0.16 | 0 | 0 | 801-1 | RTS 24/ II | RTS 24/ I | 1.21 | 1.09 |  | Práce | Běžná |  |  |  | POL1_
|  | jakýmikoliv cihlami, | [25 empty] | SPI
|  | 1,5*0,2*2+1*0,3 |  | 0.9 | [23 empty] | VV | 0
43 | 346275113R00 | Přizdívky a obezdívky z desek pórobetonových tloušťky 100 mm | m2 | 10.15 |  | 0 |  | 0 |  | 0 | 21 | 0 | 0.12183 | 1.24 | 0 | 0 | 801-1 | RTS 24/ II | RTS 24/ I | 0.674 | 6.84 |  | Práce | Běžná |  |  |  | POL1_
|  | s pomocným lešením o výšce podlahy do 1900 mm a pro zatížení do 1,5 kPa. | [25 empty] | SPI
|  | 2,9*3,5 |  | 10.15 | [23 empty] | VV | 0
44 | 380931114R00 | Vložení trnu z betonářské oceli do vrtu v betonu na chemickou maltu průměr trnu 12 mm | kus | 110 |  | 0 |  | 0 |  | 0 | 21 | 0 | 2e-05 | 0 | 0 | 0 | 801-4 | RTS 24/ II | RTS 24/ I | 0.125 | 13.75 |  | Práce | Běžná |  |  |  | POL1_
|  | Vyvrtání otvoru do betonu, vyčištění vrtu, vyplnění chemickou maltou do 2/3 a vložení trnu. | [25 empty] | SPI
|  | Dodávka betonářské tyče, nebo jiného kotevního prvku se rozpočtuje samostatnou položkou. | [25 empty] | SPI
|  | Kotvení není určeno pro náročné zatížení v tahu. | [25 empty] | SPI
|  | kotvení podezdívky chodby ke stáv kci : 110 |  | 110 | [23 empty] | VV | 0
45 | 632451022R00 | Vyrovnávací potěr z cementové malty v pásu o průměrné (střední) tloušťce od 20 do 30 mm | m2 | 53.4079 |  | 0 |  | 0 |  | 0 | 21 | 0 | 0.07426 | 3.97 | 0 | 0 | 801-1 | RTS 24/ II | RTS 24/ I | 0.373 | 19.92 |  | Práce | Běžná |  |  |  | POL1_
|  | na zdivu jako podklad např. pod izolaci, na parapetech z prefabrikovaných dílců, pod oplechování apod., vodorovný nebo ve spádu do 15°, hlazený dřevěným hladítkem, | [25 empty] | SPI |  | na zdivu jako podklad např. pod izolaci, na parapetech z prefabrikovaných dílců, pod oplechování apod., vodorovný nebo ve spádu do 15°, hlazený dřevěným hladítkem,
|  | vyrovnání star zdiva po ubourání - pro založení nov. zdiva : 41,35*0,3*2+(3,8+2,3+6,4)*0,45+(16,775+2,9+4,4)*0,38 |  | 39.5835 | [23 empty] | VV | 0
|  | pod parapety : (1*11+2,78*5+1)*0,3+(1,1*2+2,78+1*2)*0,38+(1*2+2,78*2)*0,45 |  | 13.8244 | [23 empty] | VV | 0
46 | 939941112R00 | Zřízení těsnění pracovní spáry ocelovým plechem mezi dnem a stěnou | m | 195.53 |  | 0 |  | 0 |  | 0 | 21 | 0 | 0.00891 | 1.74 | 0 | 0 | 801-5 | RTS 24/ II | RTS 24/ I | 1.049 | 205.11 |  | Práce | Běžná |  |  |  | POL1_
|  | Podroštové kanály - obvod : 60,89*2+14,75*2 |  | 151.28 | [23 empty] | VV | 0
|  | 14,75*3 |  | 44.25 | [23 empty] | VV | 0
47 | 311321411RC1 | Železobeton nadzákladových zdí C 25/30, XC4, XD2, XA1 | m3 | 87.5793 |  | 0 |  | 0 |  | 0 | 21 | 0 | 2.5277 | 221.37 | 0 | 0 |  | Vlastní | Kalkul | 1.093 | 95.72 |  | Práce | Běžná |  |  |  | POL1_
|  | podroštové kanály - obvod : (51,99+60,89)*0,2*1+(6+2,9)*0,350*1+(14,425*2)*0,25*1 |  | 32.9035 | [23 empty] | VV | 0
|  | vnitřní : (14,425*8+12,825*12)*0,15*1+(14,425*3)*0,33*1 |  | 54.6758 | [23 empty] | VV | 0
48 | 13383425R | Tyč ocelová válcovaná za tepla průřez: IPE; značka: S235JR (1.0038); h = 140 mm; b = 73 mm; s = 4,7 mm; t = 6,9 mm | t | 0.0418 |  | 0 |  | 0 |  | 0 | 21 | 0 | 1 | 0.04 | 0 | 0 | SPCM | RTS 24/ II | RTS 24/ I | 0 | 0 |  | Specifikace | Běžná |  |  |  | POL3_
|  | 1,5*2*12,9*0,001*1,08 |  | 0.0418 | [23 empty] | VV | 0
49 | 55392100R | deska/pás těsnicí ocel, bitumenová vrstva; tl = 0,60 mm; š = 160 mm; l = 2 500,0 mm | m | 201.3959 |  | 0 |  | 0 |  | 0 | 21 | 0 | 0.001 | 0.2 | 0 | 0 | SPCM | RTS 24/ II | RTS 24/ I | 0 | 0 |  | Specifikace | Běžná |  |  |  | POL3_
|  | 195,53*1,03 |  | 201.3959 | [23 empty] | VV | 0
Díl: | 4 | Vodorovné konstrukce |  |  |  | 0 |  | 0 |  | 0 |  | 0 |  | 58.57 |  | 0 |  |  |  |  | 259.21 | [6 empty] | DIL
50 | 413351107R00 | Bednění nosníků zřízení | m2 | 27.84 |  | 0 |  | 0 |  | 0 | 21 | 0 | 0.0577 | 1.61 | 0 | 0 | 801-1 | RTS 24/ II | RTS 24/ I | 0.95 | 26.45 |  | Práce | Běžná |  |  |  | POL1_
|  | stěnových, volných trámů, průvlaků, jeřábových drah, rámových příčlí, ztužidel, vodorovných táhel, tyčových konzol, bez náběhů nebo s náběhy, neproměnného nebo proměnného průřezu nebo tvaru zalomeného nebo půdorysně zakřiveného. Bez podpěrné konstrukce. Včetně distančních prvků. | [25 empty] | SPI |  | stěnových, volných trámů, průvlaků, jeřábových drah, rámových příčlí, ztužidel, vodorovných táhel, tyčových konzol, bez náběhů nebo s náběhy, neproměnného nebo proměnného průřezu nebo tvaru zalomeného nebo půdorysně zakřiveného. Bez podpěrné konstrukce. Včetně distančních prvků.
|  | 2*0,5*2*12 |  | 24 | [23 empty] | VV | 0
|  | 1,6*0,2*12 |  | 3.84 | [23 empty] | VV | 0
51 | 413351108R00 | Bednění nosníků odstranění | m2 | 27.84 |  | 0 |  | 0 |  | 0 | 21 | 0 | 0 | 0 | 0 | 0 | 801-1 | RTS 24/ II | RTS 24/ I | 0.37 | 10.3 |  | Práce | Běžná |  |  |  | POL1_
|  | stěnových, volných trámů, průvlaků, jeřábových drah, rámových příčlí, ztužidel, vodorovných táhel, tyčových konzol, bez náběhů nebo s náběhy, neproměnného nebo proměnného průřezu nebo tvaru zalomeného nebo půdorysně zakřiveného. Bez podpěrné konstrukce. Včetně distančních prvků. | [25 empty] | SPI |  | stěnových, volných trámů, průvlaků, jeřábových drah, rámových příčlí, ztužidel, vodorovných táhel, tyčových konzol, bez náběhů nebo s náběhy, neproměnného nebo proměnného průřezu nebo tvaru zalomeného nebo půdorysně zakřiveného. Bez podpěrné konstrukce. Včetně distančních prvků.
|  | Odkaz na mn. položky pořadí 50 : 27,84000 |  | 27.84 | [23 empty] | VV | 5
52 | 413351211R00 | Podpěrná konstrukce bednění nosníků do 5 kPa, zřízení | m2 | 3.84 |  | 0 |  | 0 |  | 0 | 21 | 0 | 0.00535 | 0.02 | 0 | 0 | 801-1 | RTS 24/ II | RTS 24/ I | 0.775 | 2.98 |  | Práce | Běžná |  |  |  | POL1_
|  | a jiných tyčových konstrukcí výšky do 4 m a se zesílením dna bednění, na plochu půdorysu | [25 empty] | SPI
|  | 1,6*0,2*12 |  | 3.84 | [23 empty] | VV | 0
53 | 413351212R00 | Podpěrná konstrukce bednění nosníků do 5 kPa, odstranění | m2 | 3.84 |  | 0 |  | 0 |  | 0 | 21 | 0 | 0 | 0 | 0 | 0 | 801-1 | RTS 24/ II | RTS 24/ I | 0.27 | 1.04 |  | Práce | Běžná |  |  |  | POL1_
|  | a jiných tyčových konstrukcí výšky do 4 m a se zesílením dna bednění, na plochu půdorysu | [25 empty] | SPI
|  | Odkaz na mn. položky pořadí 52 : 3,84000 |  | 3.84 | [23 empty] | VV | 5
54 | 413361821R00 | Výztuž nosníků z betonářské oceli 10 505(R), Výztuž ocelová betonářská - tyč; úprava: stříhaná, ohýbaná; povrch: žebírkový; značka: B500B (1.0439); d = 12,0 mm | t | 0.288 |  | 0 |  | 0 |  | 0 | 21 | 0 | 1.0194 | 0.29 | 0 | 0 | 801-1 | RTS 24/ II | RTS 24/ I | 51.252 | 14.76 |  | Práce | Běžná |  |  |  | POL1_
|  | stěnových, volných trámů, rámů, průvlaků, nosníků jeřábových drah, rámových příčlí, patrových i mezipatrových ztužidel, konzol, vodorovných táhel, trámů, obrubních a výztužných, lemujících nebo vyztužujících stropní a podobné střešní konstrukce. Včetně distančních prvků. | [25 empty] | SPI |  | stěnových, volných trámů, rámů, průvlaků, nosníků jeřábových drah, rámových příčlí, patrových i mezipatrových ztužidel, konzol, vodorovných táhel, trámů, obrubních a výztužných, lemujících nebo vyztužujících stropní a podobné střešní konstrukce. Včetně distančních prvků.
|  | předpoklad 120 kg/m3 : 2,4*120*0,001 |  | 0.288 | [23 empty] | VV | 0
55 | 417321315R00 | Železobeton ztužujících pásů a věnců třídy C 20/25 | m3 | 18.7904 |  | 0 |  | 0 |  | 0 | 21 | 0 | 2.5251 | 47.45 | 0 | 0 | 801-1 | RTS 24/ II | RTS 24/ I | 1.448 | 27.21 |  | Práce | Běžná |  |  |  | POL1_
|  | (41,35*2)*0,3*0,35 |  | 8.6835 | [23 empty] | VV | 0
|  | (16,775+4,4+16,775+12,8)*0,38*0,35 |  | 6.7497 | [23 empty] | VV | 0
|  | (6,65+2,3+12,85)*0,44*0,35 |  | 3.3572 | [23 empty] | VV | 0
56 | 417351115R00 | Bednění bočnic ztužujících pásů a věnců včetně vzpěr zřízení | m2 | 108.8605 |  | 0 |  | 0 |  | 0 | 21 | 0 | 0.00782 | 0.85 | 0 | 0 | 801-1 | RTS 24/ II | RTS 24/ I | 0.79 | 86 |  | Práce | Běžná |  |  |  | POL1_
|  | (61,645*2+16,775*2+15,95*2+60,895*2+0,1*5)*0,35 |  | 108.8605 | [23 empty] | VV | 0
57 | 417351116R00 | Bednění bočnic ztužujících pásů a věnců včetně vzpěr odstranění | m2 | 108.8605 |  | 0 |  | 0 |  | 0 | 21 | 0 | 0 | 0 | 0 | 0 | 801-1 | RTS 24/ II | RTS 24/ I | 0.24 | 26.13 |  | Práce | Běžná |  |  |  | POL1_
58 | 417361821R00 | Výztuž ztužujících pásů a věnců z betonářské oceli 10 505(R), Výztuž ocelová betonářská - tyč; úprava: stříhaná, ohýbaná; povrch: žebírkový; značka: B500B (1.0439); d = 12,0 mm | t | 2.2499 |  | 0 |  | 0 |  | 0 | 21 | 0 | 1.0167 | 2.29 | 0 | 0 | 801-1 | RTS 24/ II | RTS 24/ I | 27.673 | 62.26 |  | Práce | Běžná |  |  |  | POL1_
|  | Včetně distančních prvků. | [25 empty] | SPI
|  | Začátek provozního součtu | [25 empty] | VV
|  | (61,645*2+15,95*2) |  | 155.19 | [23 empty] | VV | 2
|  | Konec provozního součtu | [25 empty] | VV
|  | D18 : 6*155,19*1,208*0,001*1,08 |  | 1.2148 | [23 empty] | VV | 0
|  | D12 : 2*155,19*0,888*0,001*1,08 |  | 0.29767 | [23 empty] | VV | 0
|  | D6 : (0,2*2+0,25*2+0,1*2)*(155,19*4)*0,001*1,08 |  | 0.73746 | [23 empty] | VV | 0
59 | 413321414RC1 | Nosníky z betonu železového C 25/30, XC4, XD2, XA1 | m3 | 2.4 |  | 0 |  | 0 |  | 0 | 21 | 0 | 2.5251 | 6.06 | 0 | 0 |  | Vlastní | Kalkul | 0.865 | 2.08 |  | Práce | Běžná |  |  |  | POL1_
|  | v kanálech : 2*0,2*0,5*12 |  | 2.4 | [23 empty] | VV | 0
Díl: | 5 | Komunikace |  |  |  | 0 |  | 0 |  | 0 |  | 0 |  | 59.08 |  | 0 |  |  |  |  | 37.08 | [6 empty] | DIL
60 | 564831111R00 | Podklad ze štěrkodrti s rozprostřením a zhutněním frakce 0-63 mm, tloušťka po zhutnění 100 mm | m2 | 35.3 |  | 0 |  | 0 |  | 0 | 21 | 0 | 0.288 | 10.17 | 0 | 0 | 822-1 | RTS 24/ II | RTS 24/ I | 0.023 | 0.81 |  | Práce | Běžná |  |  |  | POL1_
|  | pod obrubníky : 65*0,5 |  | 32.5 | [23 empty] | VV | 0
|  | 7*0,4 |  | 2.8 | [23 empty] | VV | 0
61 | 564851111R00 | Podklad ze štěrkodrti s rozprostřením a zhutněním frakce 0-63 mm, tloušťka po zhutnění 150 mm | m2 | 45.375 |  | 0 |  | 0 |  | 0 | 21 | 0 | 0.378 | 17.15 | 0 | 0 | 822-1 | RTS 24/ II | RTS 24/ I | 0.026 | 1.18 |  | Práce | Běžná |  |  |  | POL1_
62 | 566903111R00 | Vyspravení podkladu po překopech kamenivem hrubým drceným | t | 12.87 |  | 0 |  | 0 |  | 0 | 21 | 0 | 1.1 | 14.16 | 0 | 0 | 822-1 | RTS 24/ II | RTS 24/ I | 0.163 | 2.1 |  | Práce | Běžná |  |  |  | POL1_
|  | pro inženýrské sítě, se zhutněním | [25 empty] | SPI
|  | již. strana - 2vrstvy : 55*0,6*0,2*1,95 |  | 12.87 | [23 empty] | VV | 0
63 | 572952111R00 | Vyspravení krytu po překopech pro inženýrské sítě asfaltovým betonem, po zhutnění tloušťky 30 až 50 mm | m2 | 66 |  | 0 |  | 0 |  | 0 | 21 | 0 | 0.10255 | 6.77 | 0 | 0 | 822-1 | RTS 24/ II | RTS 24/ I | 0.195 | 12.87 |  | Práce | Běžná |  |  |  | POL1_
|  | již. strana - 2vrstvy : 55*0,6*2 |  | 66 | [23 empty] | VV | 0
64 | 581114118R00 | Kryt z betonu prostého komunikací pro pěší tloušťky 150 mm | m2 | 8 |  | 0 |  | 0 |  | 0 | 21 | 0 | 0.30302 | 2.42 | 0 | 0 | 822-1 | RTS 24/ II | RTS 24/ I | 0.388 | 3.1 |  | Práce | Běžná |  |  |  | POL1_
|  | dobetonování ploch a komunnikací : 8 |  | 8 | [23 empty] | VV | 0
65 | 596811111R00 | Kladení dlažby do lože z kameniva těženého tloušťky do 30 mm | m2 | 45.375 |  | 0 |  | 0 |  | 0 | 21 | 0 | 0.072 | 3.27 | 0 | 0 | 822-1 | RTS 24/ II | RTS 24/ I | 0.375 | 17.02 |  | Práce | Běžná |  |  |  | POL1_
|  | komunikací pro pěší, z dlaždic betonových a teracových, do velikosti dlaždic 0,25 m2, s provedením lože do tl. 30 mm, s vyplněním spár a se smetením přebytečného materiálu na vzdálenost do 3 m | [25 empty] | SPI |  | komunikací pro pěší, z dlaždic betonových a teracových, do velikosti dlaždic 0,25 m2, s provedením lože do tl. 30 mm, s vyplněním spár a se smetením přebytečného materiálu na vzdálenost do 3 m
|  | okap. chodník : (54,7+17,05+12)*0,5 |  | 41.875 | [23 empty] | VV | 0
|  | od vchodu ze štítu ke komunikaci : 3,5*1 |  | 3.5 | [23 empty] | VV | 0
66 | 592453331R | Dlažba betonová typ: dvouvrstvý, s fazetou; tl = 50,00 mm; dl = 500,0 mm; š = 500,0 mm; povrch: impregnace, hladký; zátěž: pochozí | m2 | 46.7362 |  | 0 |  | 0 |  | 0 | 21 | 0 | 0.11 | 5.14 | 0 | 0 | SPCM | RTS 24/ II | RTS 24/ I | 0 | 0 |  | Specifikace | Běžná |  |  |  | POL3_
|  | 45,375*1,03 |  | 46.7362 | [23 empty] | VV | 0
Díl: | 61 | Úpravy povrchů vnitřní |  |  |  | 0 |  | 0 |  | 0 |  | 0 |  | 3.15 |  | 0 |  |  |  |  | 68.94 | [6 empty] | DIL
67 | 610991111R00 | Zakrývání výplní vnitřních otvorů, předmětů apod. fólií Pe 0,05-0,2 mm | m2 | 27.34 |  | 0 |  | 0 |  | 0 | 21 | 0 | 4e-05 | 0 | 0 | 0 | 801-1 | RTS 24/ II | RTS 24/ I | 0.078 | 2.13 |  | Práce | Běžná |  |  |  | POL1_
|  | které se zřizují před úpravami povrchu, a obalení osazených dveřních zárubní před znečištěním při úpravách povrchu nástřikem plastických maltovin včetně pozdějšího odkrytí, | [25 empty] | SPI |  | které se zřizují před úpravami povrchu, a obalení osazených dveřních zárubní před znečištěním při úpravách povrchu nástřikem plastických maltovin včetně pozdějšího odkrytí,
|  | 1*1,26*12+1*2*3+1,1*2,1*2+0,8*2 |  | 27.34 | [23 empty] | VV | 0
68 | 612401391RT2 | Omítky malých ploch vnitřních stěn přes 0,25 do 1 m2, vápennou štukovou omítkou | kus | 4 |  | 0 |  | 0 |  | 0 | 21 | 0 | 0.03562 | 0.14 | 0 | 0 | 801-4 | RTS 24/ II | RTS 24/ I | 0.88293 | 3.53 |  | Práce | Běžná |  |  |  | POL1_
|  | jakoukoliv maltou, z pomocného pracovního lešení o výšce podlahy do 1900 mm a pro zatížení do 1,5 kPa, | [25 empty] | SPI |  | jakoukoliv maltou, z pomocného pracovního lešení o výšce podlahy do 1900 mm a pro zatížení do 1,5 kPa,
69 | 612403382R00 | Hrubá výplň rýh ve stěnách, jakoukoliv maltou maltou ze suchých směsí 50 x 50 mm, Malta zdicí obyčejná (G); pojivo: vápenocementové; zrnitost do 4,0 mm; M 5 N/mm2 | m | 80 |  | 0 |  | 0 |  | 0 | 21 | 0 | 0.00433 | 0.35 | 0 | 0 | 801-4 | RTS 24/ II | RTS 24/ I | 0.152 | 12.16 |  | Práce | Běžná |  |  |  | POL1_
|  | jakékoliv šířky rýhy, | [25 empty] | SPI
70 | 612403387R00 | Hrubá výplň rýh ve stěnách, jakoukoliv maltou maltou ze suchých směsí 150 x 100 mm, Malta zdicí obyčejná (G); pojivo: vápenocementové; zrnitost do 4,0 mm; M 5 N/mm2 | m | 20 |  | 0 |  | 0 |  | 0 | 21 | 0 | 0.02599 | 0.52 | 0 | 0 | 801-4 | RTS 24/ II | RTS 24/ I | 0.269 | 5.38 |  | Práce | Běžná |  |  |  | POL1_
|  | jakékoliv šířky rýhy, | [25 empty] | SPI
71 | 612409991R00 | Začištění omítek kolem oken, dveří a obkladů apod. maltou vápenou | m | 4.9 |  | 0 |  | 0 |  | 0 | 21 | 0 | 0.00371 | 0.02 | 0 | 0 | 801-4 | RTS 24/ II | RTS 24/ I | 0.1818 | 0.89 |  | Práce | Běžná |  |  |  | POL1_
|  | tech místnost : 0,9+2*2 |  | 4.9 | [23 empty] | VV | 0
72 | 612421637R00 | Omítky vnitřní stěn vápenné nebo vápenocementové v podlaží i ve schodišti štukové | m2 | 13.9425 |  | 0 |  | 0 |  | 0 | 21 | 0 | 0.04766 | 0.66 | 0 | 0 | 801-1 | RTS 24/ II | RTS 24/ I | 0.84 | 11.71 |  | Práce | Běžná |  |  |  | POL1_
|  | v zázemí : (2,3*(2,25+2,4)/2)*3 |  | 16.0425 | [23 empty] | VV | 0
|  | -1*2,1 |  | -2.1 | [23 empty] | VV | 0
73 | 612421331R00 | Oprava vnitřních vápenných omítek stěn v množství opravované plochy přes 10 do 30 %, štukových | m2 | 25.5225 |  | 0 |  | 0 |  | 0 | 21 | 0 | 0.01574 | 0.4 | 0 | 0 | 801-4 | RTS 24/ II | RTS 24/ I | 0.33481 | 8.55 |  | Práce | Běžná |  |  |  | POL1_
|  | Včetně pomocného pracovního lešení o výšce podlahy do 1900 mm a pro zatížení do 1,5 kPa. | [25 empty] | POP
|  | v tech. místnosti : 2,3*(2,25+2,4)/2+3,5*2,25+3,5*2,4 |  | 21.6225 | [23 empty] | VV | 0
|  | -1*2,1 |  | -2.1 | [23 empty] | VV | 0
|  | +6 |  | 6 | [23 empty] | VV | 0
74 | 612425931R00 | Omítka vápenná vnitřního ostění omítkou štukovou | m2 | 17 |  | 0 |  | 0 |  | 0 | 21 | 0 | 0.05369 | 0.91 | 0 | 0 | 801-4 | RTS 24/ II | RTS 24/ I | 1.1772 | 20.01 |  | Práce | Běžná |  |  |  | POL1_
|  | okenního nebo dveřního, z pomocného pracovního lešení o výšce podlahy do 1900 mm a pro zatížení do 1,5 kPa, | [25 empty] | SPI |  | okenního nebo dveřního, z pomocného pracovního lešení o výšce podlahy do 1900 mm a pro zatížení do 1,5 kPa,
|  | vstup do tech. míst : (1+2,1*2)*0,3 |  | 1.56 | [23 empty] | VV | 0
|  | ostění : (1+1,26*2)*0,25*12+(1+2*2)*0,1*3+(1,1+2,1*2)*0,1+(0,6+1,2*2)*0,25+(1,4*3)*0,25*2 |  | 15.44 | [23 empty] | VV | 0
75 | 612473185R00 | Omítky vnitřní zdiva ze suchých směsí příplatek za zabudované omítníky v ploše stěn | m2 | 495.9066 |  | 0 |  | 0 |  | 0 | 21 | 0 | 8e-05 | 0.04 | 0 | 0 | 801-1 | RTS 24/ II | RTS 24/ I | 0 | 0 |  | Práce | Běžná |  |  |  | POL1_
|  | omítka vápenocementová, strojně nebo ručně nanášená v podlaží i ve schodišti na jakýkoliv druh podkladu, kompletní souvrství | [25 empty] | SPI |  | omítka vápenocementová, strojně nebo ručně nanášená v podlaží i ve schodišti na jakýkoliv druh podkladu, kompletní souvrství
76 | 612473186R00 | Omítky vnitřní zdiva ze suchých směsí příplatek za zabudované rohovníky | m | 115 |  | 0 |  | 0 |  | 0 | 21 | 0 | 0.00046 | 0.05 | 0 | 0 | 801-1 | RTS 24/ II | RTS 24/ I | 0 | 0 |  | Práce | Běžná |  |  |  | POL1_
|  | omítka vápenocementová, strojně nebo ručně nanášená v podlaží i ve schodišti na jakýkoliv druh podkladu, kompletní souvrství | [25 empty] | SPI |  | omítka vápenocementová, strojně nebo ručně nanášená v podlaží i ve schodišti na jakýkoliv druh podkladu, kompletní souvrství
77 | 622319522RV1 | Zateplení soklu extrudovaným polystyrénem, tloušťky 100 mm, zakončené stěrkou s výztužnou tkaninou, Hmoždinka | m2 | 5.3475 |  | 0 |  | 0 |  | 0 | 21 | 0 | 0.01112 | 0.06 | 0 | 0 | 801-1 | RTS 24/ II | RTS 24/ I | 0.857 | 4.58 |  | Práce | Běžná |  |  |  | POL1_
|  | nanesení lepicího tmelu na izolační desky, nalepení desek, zajištění talířovými hmoždinkami (6 ks/m2), přebroušení desek, natažení stěrky, vtlačení výztužné tkaniny, přehlazení stěrky. Další vrstvy podle popisu položky. Včetně rohových lišt na hranách budov. | [25 empty] | SPI |  | nanesení lepicího tmelu na izolační desky, nalepení desek, zajištění talířovými hmoždinkami (6 ks/m2), přebroušení desek, natažení stěrky, vtlačení výztužné tkaniny, přehlazení stěrky. Další vrstvy podle popisu položky. Včetně rohových lišt na hranách budov.
|  | zateplení v zázemí : 2,3*(2,25+2,4)/2 |  | 5.3475 | [23 empty] | VV | 0
78 | 61001 | Cementová stěrka plochy do 1m2 | m2 | 3 |  | 0 |  | 0 |  | 0 | 21 | 0 | 0 | 0 | 0 | 0 |  | Vlastní | Indiv | 0 | 0 |  | Práce | Běžná |  |  |  | POL1_
|  | povrchová úprava vnitřních parapetů - stáj : 1*0,25*12 |  | 3 | [23 empty] | VV | 0
Díl: | 62 | Úpravy povrchů vnější |  |  |  | 0 |  | 0 |  | 0 |  | 0 |  | 12.75 |  | 0 |  |  |  |  | 884.4 | [6 empty] | DIL
79 | 620991121R00 | Zakrývání výplní vnějších otvorů z postaveného lešení | m2 | 27.84 |  | 0 |  | 0 |  | 0 | 21 | 0 | 4e-05 | 0 | 0 | 0 | 801-1 | RTS 24/ II | RTS 24/ I | 0.078 | 2.17 |  | Práce | Běžná |  |  |  | POL1_
|  | s rámy a zárubněmi, zábradlí, předmětů oplechování apod., které se zřizují ještě před úpravami povrchu, před jejich znečištěním při úpravách povrchu nástřikem plastických (lepivých) maltovin | [25 empty] | SPI |  | s rámy a zárubněmi, zábradlí, předmětů oplechování apod., které se zřizují ještě před úpravami povrchu, před jejich znečištěním při úpravách povrchu nástřikem plastických (lepivých) maltovin
|  | otvory : 1*1,26*12 |  | 15.12 | [23 empty] | VV | 0
|  | 1*2*3+1*2,1+1,1*2,1*2 |  | 12.72 | [23 empty] | VV | 0
80 | 622319512R00 | Zateplení suterénu extrudovaným polysterenem, tloušťky 100 mm | m2 | 77.29 |  | 0 |  | 0 |  | 0 | 21 | 0 | 0.00807 | 0.62 | 0 | 0 | 801-1 | RTS 24/ II | RTS 24/ I | 0.493 | 38.1 |  | Práce | Běžná |  |  |  | POL1_
|  | nanesení lepicího tmelu na izolační desky, nalepení desek a zajištění talířovými hmoždinkami (6 ks/m2). Bez povrchové úpravy desek. | [25 empty] | SPI |  | nanesení lepicího tmelu na izolační desky, nalepení desek a zajištění talířovými hmoždinkami (6 ks/m2). Bez povrchové úpravy desek.
|  | Sokl pod terénem : (61,84+16,775*2+4,015+55,175)*0,5 |  | 77.29 | [23 empty] | VV | 0
81 | 622319522RT1 | Zateplení soklu extrudovaným polystyrénem, tloušťky 100 mm, kontaktní nátěr a akrylátová omítka, Hmoždinka | m2 | 4.8 |  | 0 |  | 0 |  | 0 | 21 | 0 | 0.01477 | 0.07 | 0 | 0 | 801-1 | RTS 24/ II | RTS 24/ I | 1.2558 | 6.03 |  | Práce | Běžná |  |  |  | POL1_
|  | nanesení lepicího tmelu na izolační desky, nalepení desek, zajištění talířovými hmoždinkami (6 ks/m2), přebroušení desek, natažení stěrky, vtlačení výztužné tkaniny, přehlazení stěrky. Další vrstvy podle popisu položky. Včetně rohových lišt na hranách budov. | [25 empty] | SPI |  | nanesení lepicího tmelu na izolační desky, nalepení desek, zajištění talířovými hmoždinkami (6 ks/m2), přebroušení desek, natažení stěrky, vtlačení výztužné tkaniny, přehlazení stěrky. Další vrstvy podle popisu položky. Včetně rohových lišt na hranách budov.
|  | fasáda nad rampou do v. 1,2m : 4*1,2 |  | 4.8 | [23 empty] | VV | 0
82 | 622319522RU1 | Zateplení soklu extrudovaným polystyrénem, tloušťky 100 mm, kontaktní nátěr a mozaiková omítka, Hmoždinka | m2 | 48.6013 |  | 0 |  | 0 |  | 0 | 21 | 0 | 0.01745 | 0.85 | 0 | 0 | 801-1 | RTS 24/ II | RTS 24/ I | 1.2558 | 61.03 |  | Práce | Běžná |  |  |  | POL1_
|  | nanesení lepicího tmelu na izolační desky, nalepení desek, zajištění talířovými hmoždinkami (6 ks/m2), přebroušení desek, natažení stěrky, vtlačení výztužné tkaniny, přehlazení stěrky. Další vrstvy podle popisu položky. Včetně rohových lišt na hranách budov. | [25 empty] | SPI |  | nanesení lepicího tmelu na izolační desky, nalepení desek, zajištění talířovými hmoždinkami (6 ks/m2), přebroušení desek, natažení stěrky, vtlačení výztužné tkaniny, přehlazení stěrky. Další vrstvy podle popisu položky. Včetně rohových lišt na hranách budov.
|  | sokl nad terénem : | [25 empty] | VV | 0
|  | (61,845+0,15+0,15+16,975+55,23)*0,3+16,975*0,55 |  | 49.6412 | [23 empty] | VV | 0
|  | -1,1*2*0,2-1*0,2*3 |  | -1.04 | [23 empty] | VV | 0
83 | 622319132RT3 | Zateplení fasády , expandovaným polystyrénem, tloušťky 100 mm, kontaktní nátěr a silikonová omítka, hlazená, zrnitost 2 mm, Výrobek izolační pro budovy z pěnového polystyrenu (EPS) tvar: deska; typ: F; tl = 100 mm; OH = 17 kg/m3; lambda = 0,039 W/(m.K); pevnost v tlaku =... | m2 | 481.6491 |  | 0 |  | 0 |  | 0 | 21 | 0 | 0.01309 | 6.3 | 0 | 0 | 801-1 | RTS 24/ II | RTS 24/ I | 1.2558 | 604.85 |  | Práce | Běžná |  |  |  | POL1_
|  | nanesení lepicího tmelu na izolační desky, nalepení desek, zajištění talířovými hmoždinkami (6 ks/m2), přebroušení desek EPS, nebo kašírování u minerálních desek, natažení stěrky, vtlačení výztužné tkaniny, přehlazení stěrky. Další vrstvy podle popisu položky. Včetně rohových lišt na hranách budov. | [25 empty] | SPI |  | nanesení lepicího tmelu na izolační desky, nalepení desek, zajištění talířovými hmoždinkami (6 ks/m2), přebroušení desek EPS, nebo kašírování u minerálních desek, natažení stěrky, vtlačení výztužné tkaniny, přehlazení stěrky. Další vrstvy podle popisu položky. Včetně rohových lišt na hranách budov.
|  | (61,845+0,15*2)*2,9+(61,845+0,15*2)*3,205+16,975*3,75*2+(16,975*1,85/2)*2 |  | 538.1115 | [23 empty] | VV | 0
|  | -2,8*2,55 |  | -7.14 | [23 empty] | VV | 0
|  | otvory : -(1*1,26*12+2,78*1,26*8+1*2*3-1,1*2,1*2) |  | -44.5224 | [23 empty] | VV | 0
|  | zateplení z xps 100 : -4,8 |  | -4.8 | [23 empty] | VV | 0
84 | 622319153RT3 | Zateplení ostění expandovaným polystyrénem, tloušťky 30 mm, kontaktní nátěr a silikonová omítka, Výrobek izolační pro budovy z pěnového polystyrenu (EPS) tvar: deska; typ: F; tl = 30 mm; OH = 17 kg/m3; lambda = 0,039 W/(m.K); pevnost v tlaku = ... | m2 | 17.672 |  | 0 |  | 0 |  | 0 | 21 | 0 | 0.01363 | 0.24 | 0 | 0 | 801-1 | RTS 24/ II | RTS 24/ I | 2.902 | 51.28 |  | Práce | Běžná |  |  |  | POL1_
|  | nanesení lepicího tmelu na izolační desky, nalepení desek, osazení okenních rohových lišt, natažení stěrky, vtlačení výztužné tkaniny, přehlazení stěrky. Další vrstvy podle popisu položky. Položky pro zateplení minerální deskou obsahují před armovací vrstvou kašírování desek. Včetně rohových lišt, zakončovacích lišt s okapničkou, napojovacích lišt a výztužné tkaniny. | [25 empty] | SPI |  | nanesení lepicího tmelu na izolační desky, nalepení desek, osazení okenních rohových lišt, natažení stěrky, vtlačení výztužné tkaniny, přehlazení stěrky. Další vrstvy podle popisu položky. Položky pro zateplení minerální deskou obsahují před armovací vrstvou kašírování desek. Včetně rohových lišt, zakončovacích lišt s okapničkou, napojovacích lišt a výztužné tkaniny.
|  | (1+1,26*2)*0,2*8+(1+1,26*2)*0,3*4+(1+2*2)*0,4+(1+2*2)*0,2*2+(1,1+2,1*2)*0,32+(1,1+2,1*2)*0,4 |  | 17.672 | [23 empty] | VV | 0
85 | 622319563R00 | Zateplení parapetu extrudovaným polystyrénem, tloušťky 30 mm | m2 | 2.8 |  | 0 |  | 0 |  | 0 | 21 | 0 | 0.00933 | 0.03 | 0 | 0 | 801-1 | RTS 24/ II | RTS 24/ I | 1.562 | 4.37 |  | Práce | Běžná |  |  |  | POL1_
|  | nanesení lepicího tmelu na izolační desky, nalepení desek, natažení stěrky, vtlačení výztužné tkaniny a přehlazení stěrky. Včetně parapetních lišt. | [25 empty] | SPI |  | nanesení lepicího tmelu na izolační desky, nalepení desek, natažení stěrky, vtlačení výztužné tkaniny a přehlazení stěrky. Včetně parapetních lišt.
|  | 1*0,2*8+1*0,3*4 |  | 2.8 | [23 empty] | VV | 0
86 | 622319012R00 | Profil zakládací hliníkový, pro izolaci tl. 100 mm | m | 149.64 |  | 0 |  | 0 |  | 0 | 21 | 0 | 0.00064 | 0.1 | 0 | 0 | 801-1 | RTS 24/ II | RTS 24/ I | 0.2136 | 31.96 |  | Práce | Běžná |  |  |  | POL1_
|  | 61,845*2+16,975*2 |  | 157.64 | [23 empty] | VV | 0
|  | -1*3-2,8-1,1*2 |  | -8 | [23 empty] | VV | 0
87 | 622421143R00 | Omítky vnější stěn vápenocementové štukové, , složitost 1÷ 2 | m2 | 10 |  | 0 |  | 0 |  | 0 | 21 | 0 | 0.05258 | 0.53 | 0 | 0 | 801-1 | RTS 24/ II | RTS 24/ I | 0.917 | 9.17 |  | Práce | Běžná |  |  |  | POL1_
|  | doplnění omítky na spoj. chodbě po vybourání otvorů : 10 |  | 10 | [23 empty] | VV | 0
88 | 622319005R00 | Vyspravení povrchu a zatření spár vnějších stěn maltou cementovou | m2 | 189.8437 |  | 0 |  | 0 |  | 0 | 21 | 0 | 0.021 | 3.99 | 0 | 0 | 801-1 | RTS 24/ II | RTS 24/ I | 0.36 | 68.34 |  | Práce | Běžná |  |  |  | POL1_
|  | neomítaných betonových a železobetonových monolitických i prefabrikovaných, s rozetřením vysprávky do ztracena, | [25 empty] | SPI |  | neomítaných betonových a železobetonových monolitických i prefabrikovaných, s rozetřením vysprávky do ztracena,
|  | do 30% plochy : (77,29+4,8+48,6013+481,6491+17,672+2,8)*0,3 |  | 189.8437 | [23 empty] | VV | 0
89 | 622471317R00 | Nátěry a nástřiky vnějších stěn a pilířů základním a krycím nátěrem (nebo přestřikem povrchu) hmota akrylátová, složitost 1 ÷ 2, , Hmota nátěrová typ: fasádní | m2 | 15 |  | 0 |  | 0 |  | 0 | 21 | 0 | 0.00076 | 0.01 | 0 | 0 | 801-1 | RTS 24/ II | RTS 24/ I | 0.23 | 3.45 |  | Práce | Běžná |  |  |  | POL1_
|  | Penetrace + 2 x krycí nátěr. | [25 empty] | SPI
|  | Penetrace + 2 x krycí nátěr. | [25 empty] | POP
90 | 622473186R00 | Příplatek za rohovník - dodávka materiálu, Lišta omítková rohová, s PVC hranou; materiál: pozink; šířka ramene = 30 mm | m | 11 |  | 0 |  | 0 |  | 0 | 21 | 0 | 0.00045 | 0 | 0 | 0 | 801-1 | RTS 24/ II | RTS 24/ I | 0 | 0 |  | Práce | Běžná |  |  |  | POL1_
91 | 622473187RT2 | Příplatek za okenní začišťovací lištu včetně dodávky, Lišta omítková | m | 73.04 |  | 0 |  | 0 |  | 0 | 21 | 0 | 0.00015 | 0.01 | 0 | 0 | 801-1 | RTS 24/ II | RTS 24/ I | 0.05 | 3.65 |  | Práce | Běžná |  |  |  | POL1_
|  | otvory : (1+1,26*2)*12+(1+2*2)*3+(1,1+2,1*2)*2+1+2,1*2 |  | 73.04 | [23 empty] | VV | 0
Díl: | 63 | Podlahy a podlahové konstrukce |  |  |  | 0 |  | 0 |  | 0 |  | 0 |  | 380.79 |  | 0 |  |  |  |  | 540.83 | [6 empty] | DIL
92 | 631319165R00 | Příplatek za přehlazení povrchu tloušťka mazaniny od 120 mm do 240 mm | m3 | 148.4343 |  | 0 |  | 0 |  | 0 | 21 | 0 | 0.01 | 1.48 | 0 | 0 | 801-1 | RTS 24/ II | RTS 24/ I | 0.675 | 100.19 |  | Práce | Běžná |  |  |  | POL1_
|  | betonové mazaniny min. B 10 ocelovým hladítkem s poprášením cementem pro konečnou úpravu mazaniny | [25 empty] | SPI
93 | 631319175R00 | Příplatek za stržení povrchu tloušťka mazaniny od 120 mm do 240 mm | m3 | 148.4343 |  | 0 |  | 0 |  | 0 | 21 | 0 | 0 | 0 | 0 | 0 | 801-1 | RTS 24/ II | RTS 24/ I | 0.205 | 30.43 |  | Práce | Běžná |  |  |  | POL1_
|  | spodní vrstvy mazaniny latí před vložením výztuže nebo pletiva pro tloušťku obou vrstev mazaniny | [25 empty] | SPI
94 | 631351101R00 | Bednění stěn, rýh a otvorů v podlahách zřízení | m2 | 13.378 |  | 0 |  | 0 |  | 0 | 21 | 0 | 0.0141 | 0.19 | 0 | 0 | 801-1 | RTS 24/ II | RTS 24/ I | 0.396 | 5.3 |  | Práce | Běžná |  |  |  | POL1_
|  | ve stájí : 60,89*0,2 |  | 12.178 | [23 empty] | VV | 0
|  | ve dveřích : 1*0,2*6 |  | 1.2 | [23 empty] | VV | 0
95 | 631351102R00 | Bednění stěn, rýh a otvorů v podlahách odstranění | m2 | 13.378 |  | 0 |  | 0 |  | 0 | 21 | 0 | 0 | 0 | 0 | 0 | 801-1 | RTS 24/ II | RTS 24/ I | 0.24 | 3.21 |  | Práce | Běžná |  |  |  | POL1_
96 | 631361921RT5 | Výztuž mazanin z betonů a z lehkých betonů ze svařovaných sítí průměr drátu 6 mm, velikost oka 150/150 mm | t | 3.7757 |  | 0 |  | 0 |  | 0 | 21 | 0 | 1.0662 | 4.03 | 0 | 0 | 801-1 | RTS 24/ II | RTS 24/ I | 15.231 | 57.51 |  | Práce | Běžná |  |  |  | POL1_
|  | včetně distančních prvků | [25 empty] | SPI
|  | dno kanálů : (60,89*14,925)*3,05*0,001*1,25 |  | 3.4647 | [23 empty] | VV | 0
|  | chodba : (60,89*1,2+1*0,45+1,1*0,45+1*0,3*2+1,4*0,38+4,4*0,15)*3,05*0,001*1,25 |  | 0.28901 | [23 empty] | VV | 0
|  | do spoj chodby : 2,5*2,3*3,05*0,001*1,25 |  | 0.02192 | [23 empty] | VV | 0
97 | 63002 | Svaření výztuže v podlahách a mazaninách - vodivé svary pro uzemění | t | 3.7757 |  | 0 |  | 0 |  | 0 | 21 | 0 | 0 | 0 | 0 | 0 |  | Vlastní | Indiv | 0 | 0 |  | Práce | Běžná |  |  |  | POL1_
|  | napojení na zemnící sousatvu je součástí ochrany před bleskem | [25 empty] | POP
98 | 631315711RC1 | Mazanina betonová tl. 12 - 24 cm C 25/30, z betonu prostého, vodostavebního XC4, XD2, XA1 | m3 | 148.5507 |  | 0 |  | 0 |  | 0 | 21 | 0 | 2.525 | 375.09 | 0 | 0 |  | Vlastní | Kalkul | 2.317 | 344.19 |  | Práce | Běžná |  |  |  | POL1_
|  | Včetně vytvoření dilatačních spár, bez zaplnění. | [25 empty] | POP
|  | dno kanálů : 60,89*14,925*0,15 |  | 136.3175 | [23 empty] | VV | 0
|  | chodba : (60,89*1,2+1*0,45+1,1*0,45+1*0,3*2+1,4*0,38+4,4*0,15)*0,15 |  | 11.3707 | [23 empty] | VV | 0
|  | do spoj chodby : 2,5*2,3*0,15 |  | 0.8625 | [23 empty] | VV | 0
Díl: | 91 | Doplňující práce na komunikaci |  |  |  | 0 |  | 0 |  | 0 |  | 0 |  | 23.97 |  | 0 |  |  |  |  | 35.56 | [6 empty] | DIL
99 | 916561111R00 | Osazení záhonového obrubníku betonového do lože z betonu prostého C 12/15, s boční opěrou z betonu prostého | m | 7 |  | 0 |  | 0 |  | 0 | 21 | 0 | 0.1025 | 0.72 | 0 | 0 | 822-1 | RTS 24/ II | RTS 24/ I | 0.14 | 0.98 |  | Práce | Běžná |  |  |  | POL1_
|  | se zřízením lože z betonu prostého C 12/15 tl. 80-100 mm | [25 empty] | SPI
|  | chodník ke dveřím štítu : 3,5*2 |  | 7 | [23 empty] | VV | 0
100 | 917862111R00 | Osazení silničního nebo chodníkového obrubníku stojatého, s boční opěrou z betonu prostého, do lože z betonu prostého C 12/15 | m | 65 |  | 0 |  | 0 |  | 0 | 21 | 0 | 0.188 | 12.22 | 0 | 0 | 822-1 | RTS 24/ II | RTS 24/ I | 0.272 | 17.68 |  | Práce | Běžná |  |  |  | POL1_
|  | S dodáním hmot pro lože tl. 80-100 mm. | [25 empty] | SPI
|  | 65 |  | 65 | [23 empty] | VV | 0
101 | 917932111R00 | Osazení silniční přídlažby z betonových dlaždic o rozměru 500x250 mm, , lože z betonu C12/15, bez dodávky přídlažby | m | 65 |  | 0 |  | 0 |  | 0 | 21 | 0 | 0.05905 | 3.84 | 0 | 0 | 822-1 | RTS 24/ II | RTS 24/ I | 0.26 | 16.9 |  | Práce | Běžná |  |  |  | POL1_
102 | 592173360R | obrubník zahradní materiál beton; l = 500,0 mm; š = 50,0 mm; h = 200,0 mm; barva šedá | kus | 15 |  | 0 |  | 0 |  | 0 | 21 | 0 | 0.011 | 0.17 | 0 | 0 | SPCM | RTS 24/ II | RTS 24/ I | 0 | 0 |  | Specifikace | Běžná |  |  |  | POL3_
103 | 59217488R | obrubník silniční materiál beton; l = 1000,0 mm; š = 150,0 mm; h = 250,0 mm; barva šedá | kus | 72 |  | 0 |  | 0 |  | 0 | 21 | 0 | 0.08 | 5.76 | 0 | 0 | SPCM | RTS 24/ II | RTS 24/ I | 0 | 0 |  | Specifikace | Běžná |  |  |  | POL3_
104 | 592452655R | Dlažba betonová | m2 | 7.15 |  | 0 |  | 0 |  | 0 | 21 | 0 | 0.176 | 1.26 | 0 | 0 | SPCM | RTS 24/ II | RTS 24/ I | 0 | 0 |  | Specifikace | Běžná |  |  |  | POL3_
|  | 65*0,1*1,1 |  | 7.15 | [23 empty] | VV | 0
Díl: | 94 | Lešení a stavební výtahy |  |  |  | 0 |  | 0 |  | 0 |  | 0 |  | 15.45 |  | 0 |  |  |  |  | 296.46 | [6 empty] | DIL
105 | 941941041R00 | Montáž lešení lehkého pracovního řadového s podlahami šířky od 1,00 do 1,20 m, výšky do 10 m | m2 | 593.1675 |  | 0 |  | 0 |  | 0 | 21 | 0 | 0.01838 | 10.9 | 0 | 0 | 800-3 | RTS 24/ II | RTS 24/ I | 0.144 | 85.42 |  | Práce | Běžná |  |  |  | POL1_
|  | včetně kotvení | [25 empty] | SPI
|  | Včetně kotvení lešení. | [25 empty] | POP
|  | 64,24*3,25+(56,375+5,2)*3,6 |  | 430.45 | [23 empty] | VV | 0
|  | 16,775*3,925*2+(16,775*1,85/2)*2 |  | 162.7175 | [23 empty] | VV | 0
106 | 941941291R00 | Montáž lešení lehkého pracovního řadového s podlahami příplatek za každý další i započatý měsíc použití lešení šířky od 1,00 do 1,20 m a výšky do 10 m | m2 | 1482.9188 |  | 0 |  | 0 |  | 0 | 21 | 0 | 0.00097 | 1.44 | 0 | 0 | 800-3 | RTS 24/ II | RTS 24/ I | 0.006 | 8.9 |  | Práce | Běžná |  |  |  | POL1_
|  | včetně kotvení | [25 empty] | SPI
|  | 593,1675*2,5 |  | 1482.9188 | [23 empty] | VV | 0
107 | 941941841R00 | Demontáž lešení lehkého řadového s podlahami šířky přes 1 do 1,2 m, výšky do 10 m | m2 | 593.1675 |  | 0 |  | 0 |  | 0 | 21 | 0 | 0 | 0 | 0 | 0 | 800-3 | RTS 24/ II | RTS 24/ I | 0.126 | 74.74 |  | Práce | Běžná |  |  |  | POL1_
108 | 941955004R00 | Lešení lehké pracovní pomocné pomocné, o výšce lešeňové podlahy přes 2,5 do 3,5 m | m2 | 490 |  | 0 |  | 0 |  | 0 | 21 | 0 | 0.00635 | 3.11 | 0 | 0 | 800-3 | RTS 24/ II | RTS 24/ I | 0.26 | 127.4 |  | Práce | Běžná |  |  |  | POL1_
Díl: | 96 | Bourání konstrukcí |  |  |  | 0 |  | 0 |  | 0 |  | 0 |  | 0.55 |  | 1146.77 |  |  |  |  | 3345.62 | [6 empty] | DIL
109 | 113108310R00 | Odstranění podkladů nebo krytů živičných, v ploše jednotlivě do 50 m2, tloušťka vrstvy 100 mm | m2 | 33 |  | 0 |  | 0 |  | 0 | 21 | 0 | 0 | 0 | 0.22 | 7.26 | 822-1 | RTS 24/ II | RTS 24/ I | 0.375 | 12.38 |  | Práce | Nová |  |  |  | POL1_
|  | již. strana : 55*0,6 |  | 33 | [23 empty] | VV | 0
110 | 919735112R00 | Řezání stávajících krytů nebo podkladů živičných, hloubky přes 50 do 100 mm | m | 56.2 |  | 0 |  | 0 |  | 0 | 21 | 0 | 0 | 0 | 0 | 0 | 822-1 | RTS 24/ II | RTS 24/ I | 0.037 | 2.08 |  | Práce | Nová |  |  |  | POL1_
|  | včetně spotřeby vody | [25 empty] | SPI
|  | již. strana : 55+0,6*2 |  | 56.2 | [23 empty] | VV | 0
111 | 961044111R00 | Bourání základů z betonu prostého | m3 | 68.192 |  | 0 |  | 0 |  | 0 | 21 | 0 | 0 | 0 | 2 | 136.38 | 801-3 | RTS 24/ II | RTS 24/ I | 6.436 | 438.88 |  | Práce | Běžná |  |  |  | POL1_
|  | nebo vybourání otvorů průřezové plochy přes 4 m2 v základech, | [25 empty] | SPI
|  | štít západ, vnitřní stěny : (15,8+7*2)*0,6*0,8+(15,8+51,3)*0,5*0,8 |  | 41.144 | [23 empty] | VV | 0
|  | rampy vně : (16,55+3,8*2)*0,7*1,6 |  | 27.048 | [23 empty] | VV | 0
112 | 961055111R00 | Bourání základů železobetonových | m3 | 5.184 |  | 0 |  | 0 |  | 0 | 21 | 0 | 0 | 0 | 2.4 | 12.44 | 801-3 | RTS 24/ II | RTS 24/ I | 13.301 | 68.95 |  | Práce | Běžná |  |  |  | POL1_
|  | nebo vybourání otvorů průřezové plochy přes 4 m2 v základech | [25 empty] | SPI
|  | ubour vnitř. patek : (1,2*0,6*0,8)*9 |  | 5.184 | [23 empty] | VV | 0
113 | 962032231R00 | Bourání zdiva nadzákladového z cihel pálených nebo vápenopískových, na maltu vápenou nebo vápenocementovou | m3 | 200.1705 |  | 0 |  | 0 |  | 0 | 21 | 0 | 0.00128 | 0.26 | 1.8 | 360.31 | 801-3 | RTS 24/ II | RTS 24/ I | 1.52 | 304.26 |  | Práce | Běžná |  |  |  | POL1_
|  | nebo vybourání otvorů průřezové plochy přes 4 m2 ve zdivu nadzákladovém, včetně pomocného lešení o výšce podlahy do 1900 mm a pro zatížení do 1,5 kPa (150 kg/m2) | [25 empty] | SPI |  | nebo vybourání otvorů průřezové plochy přes 4 m2 ve zdivu nadzákladovém, včetně pomocného lešení o výšce podlahy do 1900 mm a pro zatížení do 1,5 kPa (150 kg/m2)
|  | Obvod - ubourání na úroveň 1,2m od nov. podlh : (16,55+6,45*2+7*2)*0,45*1,8+16,55*0,45*3,5+43,9*2*0,3*1,8 |  | 108.6727 | [23 empty] | VV | 0
|  | štíty : (16,55*1,9/2)*0,45*2 |  | 14.1502 | [23 empty] | VV | 0
|  | stěny vnitřní : 15,8*2*0,3*3,5+(15,8*1,9/2)*0,3*2+51,3*0,3*2,75 |  | 84.5085 | [23 empty] | VV | 0
|  | -0,3*0,9*0,45*6-1,6*0,3*0,45*2-1,2*2*0,45*2-0,8*2*0,45*2-1,2*2*0,3*2-0,8*2*0,3*2 |  | -7.161 | [23 empty] | VV | 0
114 | 962052211R00 | Bourání zdiva železobetonového nadzákladového | m3 | 129.906 |  | 0 |  | 0 |  | 0 | 21 | 0 | 0.00147 | 0.19 | 2.4 | 311.77 | 801-3 | RTS 24/ II | RTS 24/ I | 8.5 | 1104.2 |  | Práce | Běžná |  |  |  | POL1_
|  | nebo vybourání otvorů průřezové plochy přes 4 m2 ve zdivu železobetonovém, včetně pomocného lešení o výšce podlahy do 1900 mm a pro zatížení do 1,5 kPa (150 kg/m2), | [25 empty] | SPI |  | nebo vybourání otvorů průřezové plochy přes 4 m2 ve zdivu železobetonovém, včetně pomocného lešení o výšce podlahy do 1900 mm a pro zatížení do 1,5 kPa (150 kg/m2),
|  | věnce : (7*2+16,55)*0,2*0,45*2 |  | 5.499 | [23 empty] | VV | 0
|  | stěny vnitřních kanálů - ubourání 1m pod st. podl : ((58,5*3+2,4*2)*0,3*1,15)*2 |  | 124.407 | [23 empty] | VV | 0
115 | 965042141R00 | Bourání podkladů pod dlažby nebo litých celistvých dlažeb a mazanin betonových nebo z litého asfaltu, tloušťky do 100 mm, plochy přes 4 m2 | m3 | 4.4925 |  | 0 |  | 0 |  | 0 | 21 | 0 | 0 | 0 | 2.2 | 9.88 | 801-3 | RTS 24/ II | RTS 24/ I | 7.195 | 32.32 |  | Práce | Běžná |  |  |  | POL1_
|  | okap chodníčky, chodníky vstupy : 55,05*0,5*0,1+3,5*1,2*0,1*2+6*1,5*0,1 |  | 4.4925 | [23 empty] | VV | 0
116 | 965042241R00 | Bourání podkladů pod dlažby nebo litých celistvých dlažeb a mazanin betonových nebo z litého asfaltu, tloušťky přes 100 mm, plochy přes 4 m2 | m3 | 112.725 |  | 0 |  | 0 |  | 0 | 21 | 0 | 0 | 0 | 2.2 | 248 | 801-3 | RTS 24/ II | RTS 24/ I | 5.867 | 661.36 |  | Práce | Běžná |  |  |  | POL1_
|  | vnitřní podlahy : (56,6*15,8-(51,3+2,6)*2*2)*0,15 |  | 101.802 | [23 empty] | VV | 0
|  | vně rampa : 16,55*4,4*0,15 |  | 10.923 | [23 empty] | VV | 0
117 | 965049112RT1 | Bourání podkladů pod dlažby nebo litých celistvých dlažeb a mazanin příplatek za bourání mazanin vyztužených svařovanou sítí, tloušťky přes 100 mm | m3 | 115.305 |  | 0 |  | 0 |  | 0 | 21 | 0 | 0 | 0 | 0 | 0 | 801-3 | RTS 24/ II | RTS 24/ I | 4.029 | 464.56 |  | Práce | Běžná |  |  |  | POL1_
118 | 967031741R00 | Přisekání plošné zdiva cihelného na maltu cementovou, tloušťky do 50 mm | m2 | 30 |  | 0 |  | 0 |  | 0 | 21 | 0 | 0.00034 | 0.01 | 0.092 | 2.76 | 801-3 | RTS 24/ II | RTS 24/ I | 0.714 | 21.42 |  | Práce | Běžná |  |  |  | POL1_
|  | z jakýchkoliv cihel pálených, včetně pomocného lešení o výšce podlahy do 1900 mm a pro zatížení do 1,5 kPa (150 kg/m2), | [25 empty] | SPI |  | z jakýchkoliv cihel pálených, včetně pomocného lešení o výšce podlahy do 1900 mm a pro zatížení do 1,5 kPa (150 kg/m2),
119 | 967031742R00 | Přisekání plošné zdiva cihelného na maltu cementovou, tloušťky do 100 mm | m2 | 87.28 |  | 0 |  | 0 |  | 0 | 21 | 0 | 0.00034 | 0.03 | 0.183 | 15.97 | 801-3 | RTS 24/ II | RTS 24/ I | 0.714 | 62.32 |  | Práce | Běžná |  |  |  | POL1_
|  | z jakýchkoliv cihel pálených, včetně pomocného lešení o výšce podlahy do 1900 mm a pro zatížení do 1,5 kPa (150 kg/m2), | [25 empty] | SPI |  | z jakýchkoliv cihel pálených, včetně pomocného lešení o výšce podlahy do 1900 mm a pro zatížení do 1,5 kPa (150 kg/m2),
|  | pro bet. přizdívku spodní : 54,55*0,8*2 |  | 87.28 | [23 empty] | VV | 0
120 | 968061112R00 | Vyvěšení nebo zavěšení dřevěných křídel oken, plochy do 1,5 m2 | kus | 8 |  | 0 |  | 0 |  | 0 | 21 | 0 | 0 | 0 | 0 | 0 | 801-3 | RTS 24/ II | RTS 24/ I | 0.03 | 0.24 |  | Práce | Běžná |  |  |  | POL1_
|  | oken, dveří a vrat, s uložením a opětovným zavěšením po provedení stavebních změn, | [25 empty] | SPI
|  | 6+2 |  | 8 | [23 empty] | VV | 0
121 | 968061125R00 | Vyvěšení nebo zavěšení dřevěných křídel dveří, plochy do 2 m2 | kus | 4 |  | 0 |  | 0 |  | 0 | 21 | 0 | 0 | 0 | 0 | 0 | 801-3 | RTS 24/ II | RTS 24/ I | 0.05 | 0.2 |  | Práce | Běžná |  |  |  | POL1_
|  | oken, dveří a vrat, s uložením a opětovným zavěšením po provedení stavebních změn, | [25 empty] | SPI
122 | 968061126R00 | Vyvěšení nebo zavěšení dřevěných křídel dveří, plochy přes 2 m2 | kus | 12 |  | 0 |  | 0 |  | 0 | 21 | 0 | 0 | 0 | 0 | 0 | 801-3 | RTS 24/ II | RTS 24/ I | 0.09 | 1.08 |  | Práce | Běžná |  |  |  | POL1_
|  | oken, dveří a vrat, s uložením a opětovným zavěšením po provedení stavebních změn, | [25 empty] | SPI
123 | 968062244R00 | Vybourání dřevěných rámů oken jednoduchých, plochy do 1 m2 | m2 | 3.96 |  | 0 |  | 0 |  | 0 | 21 | 0 | 0.00219 | 0.01 | 0.041 | 0.16 | 801-3 | RTS 24/ II | RTS 24/ I | 0.52 | 2.06 |  | Práce | Běžná |  |  |  | POL1_
|  | včetně pomocného lešení o výšce podlahy do 1900 mm a pro zatížení do 1,5 kPa (150 kg/m2), | [25 empty] | SPI
|  | 0,9*0,6*6 |  | 3.24 | [23 empty] | VV | 0
|  | 0,6*0,6*2 |  | 0.72 | [23 empty] | VV | 0
124 | 968072455R00 | Vybourání a vyjmutí kovových rámů a rolet rámů, včetně pomocného lešení o výšce podlahy do 1900 mm a pro zatížení do 1,5 kPa (150 kg/m2) dveřních zárubní, plochy do 2 m2 | m2 | 6.4 |  | 0 |  | 0 |  | 0 | 21 | 0 | 0.00117 | 0.01 | 0.076 | 0.49 | 801-3 | RTS 24/ II | RTS 24/ I | 0.939 | 6.01 |  | Práce | Běžná |  |  |  | POL1_
|  | 0,8*2*4 |  | 6.4 | [23 empty] | VV | 0
125 | 968072456R00 | Vybourání a vyjmutí kovových rámů a rolet rámů, včetně pomocného lešení o výšce podlahy do 1900 mm a pro zatížení do 1,5 kPa (150 kg/m2) dveřních zárubní, plochy přes 2 m2 | m2 | 16 |  | 0 |  | 0 |  | 0 | 21 | 0 | 0.001 | 0.02 | 0.063 | 1.01 | 801-3 | RTS 24/ II | RTS 24/ I | 0.718 | 11.49 |  | Práce | Běžná |  |  |  | POL1_
|  | 1,6*2*2+1,2*2*4 |  | 16 | [23 empty] | VV | 0
126 | 971033251R00 | Vybourání otvorů ve zdivu cihelném z jakýchkoliv cihel pálených na jakoukoliv maltu vápenou nebo vápenocementovou, plochy do 0,0225 m2, tloušťky do 450 mm | kus | 9 |  | 0 |  | 0 |  | 0 | 21 | 0 | 0.00067 | 0.01 | 0.012 | 0.11 | 801-3 | RTS 24/ II | RTS 24/ I | 0.614 | 5.53 |  | Práce | Běžná |  |  |  | POL1_
|  | základovém nebo nadzákladovém, | [25 empty] | SPI
|  | Včetně pomocného lešení o výšce podlahy do 1900 mm a pro zatížení do 1,5 kPa (150 kg/m2). | [25 empty] | POP
127 | 971033351R00 | Vybourání otvorů ve zdivu cihelném z jakýchkoliv cihel pálených na jakoukoliv maltu vápenou nebo vápenocementovou, plochy do 0,09 m2, tloušťky do 450 mm | kus | 6 |  | 0 |  | 0 |  | 0 | 21 | 0 | 0.00133 | 0.01 | 0.074 | 0.44 | 801-3 | RTS 24/ II | RTS 24/ I | 0.796 | 4.78 |  | Práce | Běžná |  |  |  | POL1_
|  | základovém nebo nadzákladovém, | [25 empty] | SPI
|  | Včetně pomocného lešení o výšce podlahy do 1900 mm a pro zatížení do 1,5 kPa (150 kg/m2). | [25 empty] | POP
128 | 971033451R00 | Vybourání otvorů ve zdivu cihelném z jakýchkoliv cihel pálených na jakoukoliv maltu vápenou nebo vápenocementovou, plochy do 0,25 m2, tloušťky do 450 mm | kus | 2 |  | 0 |  | 0 |  | 0 | 21 | 0 | 0.00133 | 0 | 0.207 | 0.41 | 801-3 | RTS 24/ II | RTS 24/ I | 1.538 | 3.08 |  | Práce | Běžná |  |  |  | POL1_
|  | základovém nebo nadzákladovém, | [25 empty] | SPI
|  | Včetně pomocného lešení o výšce podlahy do 1900 mm a pro zatížení do 1,5 kPa (150 kg/m2). | [25 empty] | POP
129 | 971033641R00 | Vybourání otvorů ve zdivu cihelném z jakýchkoliv cihel pálených na jakoukoliv maltu vápenou nebo vápenocementovou, plochy do 4 m2, tloušťky do 300 mm | m3 | 1.422 |  | 0 |  | 0 |  | 0 | 21 | 0 | 0.00182 | 0 | 1.8 | 2.56 | 801-3 | RTS 24/ II | RTS 24/ I | 3.196 | 4.54 |  | Práce | Běžná |  |  |  | POL1_
|  | základovém nebo nadzákladovém, | [25 empty] | SPI
|  | Včetně pomocného lešení o výšce podlahy do 1900 mm a pro zatížení do 1,5 kPa (150 kg/m2). | [25 empty] | POP
|  | nové dveře ve stáv. zdivu : 1,1*1,2*0,3*2 |  | 0.792 | [23 empty] | VV | 0
|  | do tech.m. : 1*2,1*0,3 |  | 0.63 | [23 empty] | VV | 0
130 | 971033651R00 | Vybourání otvorů ve zdivu cihelném z jakýchkoliv cihel pálených na jakoukoliv maltu vápenou nebo vápenocementovou, plochy do 4 m2, tloušťky do 600 mm | m3 | 1.134 |  | 0 |  | 0 |  | 0 | 21 | 0 | 0.00182 | 0 | 1.8 | 2.04 | 801-3 | RTS 24/ II | RTS 24/ I | 3.608 | 4.09 |  | Práce | Běžná |  |  |  | POL1_
|  | základovém nebo nadzákladovém, | [25 empty] | SPI
|  | Včetně pomocného lešení o výšce podlahy do 1900 mm a pro zatížení do 1,5 kPa (150 kg/m2). | [25 empty] | POP
|  | nové dveře ve stáv. zdivu : 1,1*1,2*0,45+1*1,2*0,45 |  | 1.134 | [23 empty] | VV | 0
131 | 971042361R00 | Vybourání otvorů v betonových příčkách a zdech plochy do 0,09 m2, tloušťky do 600 mm | kus | 2 |  | 0 |  | 0 |  | 0 | 21 | 0 | 0.00133 | 0 | 0.119 | 0.24 | 801-3 | RTS 24/ II | RTS 24/ I | 3.942 | 7.88 |  | Práce | Běžná |  |  |  | POL1_
|  | základových nebo nadzákladových, | [25 empty] | SPI
|  | Včetně pomocného lešení o výšce podlahy do 1900 mm a pro zatížení do 1,5 kPa (150 kg/m2). | [25 empty] | POP
|  | 2 |  | 2 | [23 empty] | VV | 0
132 | 973031825R00 | Vysekání v cihelném zdivu výklenků a kapes kapes pro zavázání nových zdí na jakoukoliv maltu vápennou nebo vápenocementovou, tloušťky do 450 mm | m | 8.05 |  | 0 |  | 0 |  | 0 | 21 | 0 | 0 | 0 | 0.015 | 0.12 | 801-3 | RTS 24/ II | RTS 24/ I | 0.706 | 5.68 |  | Práce | Běžná |  |  |  | POL1_
|  | 1,7*2+2,25+2,4 |  | 8.05 | [23 empty] | VV | 0
133 | 974031666R00 | Vysekání rýh v jakémkoliv zdivu cihelném pro vtahování nosníků do zdí, před vybouráním otvorů do hloubky 150 mm, při výšce nosníku do 250 mm | m | 3 |  | 0 |  | 0 |  | 0 | 21 | 0 | 0 | 0 | 0.065 | 0.2 | 801-3 | RTS 24/ II | RTS 24/ I | 0.93 | 2.79 |  | Práce | Běžná |  |  |  | POL1_
|  | nový vstup - tech. míst. : 1,5*2 |  | 3 | [23 empty] | VV | 0
134 | 978013191R00 | Otlučení omítek vápenných nebo vápenocementových vnitřních s vyškrabáním spár, s očištěním zdiva stěn, v rozsahu do 100 % | m2 | 204.68 |  | 0 |  | 0 |  | 0 | 21 | 0 | 0 | 0 | 0.046 | 9.42 | 801-3 | RTS 24/ II | RTS 24/ I | 0.26 | 53.22 |  | Práce | Běžná |  |  |  | POL1_
[28 empty] | VV | 0
|  | (51,3*2+2,6*2+15,8)*1,7-1,6*1,7*2 |  | 204.68 | [23 empty] | VV | 0
135 | 978015291R00 | Otlučení omítek vápenných nebo vápenocementových vnějších s vyškrabáním spár, s očištěním zdiva 1. až 4. stupni složitosti, v rozsahu do 100 % | m2 | 182.9752 |  | 0 |  | 0 |  | 0 | 21 | 0 | 0 | 0 | 0.059 | 10.8 | 801-3 | RTS 24/ II | RTS 24/ I | 0.3 | 54.89 |  | Práce | Běžná |  |  |  | POL1_
|  | (54,7+16,55)*1,35+55,05*1,655 |  | 187.2953 | [23 empty] | VV | 0
|  | -1,6*1,35*2 |  | -4.32 | [23 empty] | VV | 0
136 | 978059631R00 | Odsekání a odebrání obkladů stěn z obkladaček vnějších z jakýchkoliv materiálů, plochy přes 2 m2 | m2 | 13.675 |  | 0 |  | 0 |  | 0 | 21 | 0 | 0 | 0 | 0.089 | 1.22 | 801-3 | RTS 24/ II | RTS 24/ I | 0.39 | 5.33 |  | Práce | Běžná |  |  |  | POL1_
|  | včetně otlučení podkladní omítky až na zdivo, | [25 empty] | SPI
|  | kabřinec - východní strana : (7*2+16,55-1,6*2)*0,5 |  | 13.675 | [23 empty] | VV | 0
137 | 96001 | Demontáž střešních ventilačních hlavic | kus | 8 |  | 0 |  | 0 |  | 0 | 21 | 0 | 0 | 0 | 0 | 0 |  | Vlastní | Indiv | 0 | 0 |  | Práce | Běžná |  |  |  | POL1_
138 | 96002 | Demontáž ocelových příhradových vazníků dl. 18,5m | kus | 10 |  | 0 |  | 0 |  | 0 | 21 | 0 | 0 | 0 | 0.2 | 2 |  | Vlastní | Indiv | 0 | 0 |  | Práce | Běžná |  |  |  | POL1_
139 | 96003 | Demontáž podlahových stájových roštů | m2 | 215.6 |  | 0 |  | 0 |  | 0 | 21 | 0 | 0 | 0 | 0.05 | 10.78 |  | Vlastní | Indiv | 0 | 0 |  | Práce | Běžná |  |  |  | POL1_
|  | (51,3+2,60)*2*2 |  | 215.6 | [23 empty] | VV | 0
140 | 96006 | Demontáž a odstranění drobných prvků fasády - konzoly, štítky, držáky apod. | kpl | 1 |  | 0 |  | 0 |  | 0 | 21 | 0 | 0 | 0 | 0 | 0 |  | Vlastní | Indiv | 0 | 0 |  | Práce | Běžná |  |  |  | POL1_
141 | 96007 | Demotáž stáv. větracích klapek | kpl | 1 |  | 0 |  | 0 |  | 0 | 21 | 0 | 0 | 0 | 0 | 0 |  | Vlastní | Indiv | 0 | 0 |  | Práce | Běžná |  |  |  | POL1_
142 | 96004 | Demontáž stávajícího hromosvodu | kus | 1 |  | 0 |  | 0 |  | 0 | 21 | 0 | 0 | 0 | 0 | 0 |  | Vlastní | Indiv | 0 | 0 |  | R-položka | Běžná |  |  |  | POL12_0
143 | 96005 | Demontáž stávajícího stájového hrazení | m | 533.5 |  | 0 |  | 0 |  | 0 | 21 | 0 | 0 | 0 | 0 | 0 |  | Vlastní | Indiv | 0 | 0 |  | R-položka | Běžná |  |  |  | POL12_0
|  | stáj : (51,3*2+7*21)*2 |  | 499.2 | [23 empty] | VV | 0
|  | rampa : 16,7+4,4*4 |  | 34.3 | [23 empty] | VV | 0
Díl: | 98 | Demolice |  |  |  | 0 |  | 0 |  | 0 |  | 0 |  | 0.07 |  | 60.32 |  |  |  |  | 59.79 | [6 empty] | DIL
144 | 981012314R00 | Demolice budov prováděné jiným způsobem z cihel, kamene, smíšeného a hrázděného zdiva, tvárnic na maltu vápennou nebo vápenocementovou, s podílem konstrukcí přes 20 do 25 % | m3 | 134.055 |  | 0 |  | 0 |  | 0 | 21 | 0 | 0.00054 | 0.07 | 0.45 | 60.32 | 800-6 | RTS 24/ II | RTS 24/ I | 0.446 | 59.79 |  | Práce | Běžná |  |  |  | POL1_
|  | Budovy výšky do 35 m. | [25 empty] | POP
|  | koplet demolice přístavku u západního štítu : 16,55*2,7*3 |  | 134.055 | [23 empty] | VV | 0
Díl: | 99 | Staveništní přesun hmot |  |  |  | 0 |  | 0 |  | 0 |  | 0 |  | 0 |  | 0 |  |  |  |  | 1297.94 | [6 empty] | DIL
145 | 998011001R00 | Přesun hmot pro budovy s nosnou konstrukcí zděnou výšky do 6 m | t | 1523.407 |  | 0 |  | 0 |  | 0 | 21 | 0 | 0 | 0 | 0 | 0 | 801-1 | RTS 24/ II | RTS 24/ I | 0.852 | 1297.94 |  | Přesun hmot | Běžná |  |  |  | POL7_
|  | přesun hmot pro budovy občanské výstavby (JKSO 801), budovy pro bydlení (JKSO 803) budovy pro výrobu a služby (JKSO 812) s nosnou svislou konstrukcí zděnou z cihel nebo tvárnic nebo kovovou | [25 empty] | SPI |  | přesun hmot pro budovy občanské výstavby (JKSO 801), budovy pro bydlení (JKSO 803) budovy pro výrobu a služby (JKSO 812) s nosnou svislou konstrukcí zděnou z cihel nebo tvárnic nebo kovovou
|  | Hmotnosti z položek s pořadovými čísly: : | [25 empty] | VV | 0
|  | 12,13,14,15,16,17,18,19,20,21,22,23,24,25,26,27,28,29,30,31,32,33,34,35,36,37,39,41,42,43,44,45,46, : | [25 empty] | VV | 0
|  | 47,48,49,50,52,54,55,56,58,59,60,61,62,63,64,65,66,67,68,69,70,71,72,73,74,75,76,77,79,80,81,82,83, : | [25 empty] | VV | 0
|  | 84,85,86,87,88,89,90,91,92,94,96,98,99,100,101,102,103,104,105,106,108,113,114,118,119,123,124,125, : | [25 empty] | VV | 0
|  | 126,127,128,129,130,131,144, : | [25 empty] | VV | 0
|  | Součet: : 1523,40701 |  | 1523.407 | [23 empty] | VV | 0
Díl: | 711 | Izolace proti vodě |  |  |  | 0 |  | 0 |  | 0 |  | 0 |  | 1.09 |  | 0 |  |  |  |  | 131.05 | [6 empty] | DIL
146 | 711111001R00 | Provedení izolace proti zemní vlhkosti natěradly za studena na ploše vodorovné nátěrem penetračním, 1 x nátěr, materiál ve specifikaci | m2 | 13.4302 |  | 0 |  | 0 |  | 0 | 21 | 0 | 0 | 0 | 0 | 0 | 800-711 | RTS 24/ II | RTS 24/ I | 0.0275 | 0.37 |  | Práce | Běžná |  |  |  | POL1_
|  | Odkaz na mn. položky pořadí 148 : 13,43025 |  | 13.4302 | [23 empty] | VV | 5
147 | 711112001R00 | Provedení izolace proti zemní vlhkosti natěradly za studena na ploše svislé, včetně pomocného lešení o výšce podlahy do 1900 mm a pro zatížení do 1,5 kPa. nátěrem penetračním, 1x nátěr, materiál ve specifikaci | m2 | 132.1775 |  | 0 |  | 0 |  | 0 | 21 | 0 | 0.00017 | 0.02 | 0 | 0 | 800-711 | RTS 24/ II | RTS 24/ I | 0.049 | 6.48 |  | Práce | Běžná |  |  |  | POL1_
|  | Odkaz na mn. položky pořadí 149 : 132,17750 |  | 132.1775 | [23 empty] | VV | 5
148 | 711141559RT1 | Provedení izolace proti zemní vlhkosti pásy přitavením vodorovná, 1 vrstva, bez dodávky izolačních pásů, | m2 | 13.4302 |  | 0 |  | 0 |  | 0 | 21 | 0 | 0.00041 | 0.01 | 0 | 0 | 800-711 | RTS 24/ II | RTS 24/ I | 0.22991 | 3.09 |  | Práce | Běžná |  |  |  | POL1_
|  | do zdiva přístavby : (16,775+6,535*2)*0,45 |  | 13.4302 | [23 empty] | VV | 0
149 | 711142559RT1 | Provedení izolace proti zemní vlhkosti pásy přitavením svislá, 1 vrstva, bez dodávky izolačních pásů, | m2 | 132.1775 |  | 0 |  | 0 |  | 0 | 21 | 0 | 0.00058 | 0.08 | 0 | 0 | 800-711 | RTS 24/ II | RTS 24/ I | 0.266 | 35.16 |  | Práce | Běžná |  |  |  | POL1_
|  | Přístavba : | [25 empty] | VV | 0
|  | Vytažení na zdivo vně : (6,915*2+16,775-1)*0,3 |  | 8.8815 | [23 empty] | VV | 0
|  | vytažení na zdivo vnitř : (15,95+6,535*2)*0,8 |  | 23.216 | [23 empty] | VV | 0
|  | stáv. stáj - odizolování chodby a kanálů : (54,55*2+16)*0,8 |  | 100.08 | [23 empty] | VV | 0
150 | 711745567R00 | Provedení detailů pásy přitavením spojů obrácených nebo zpětných se zesílením r.š. 500 NAIP (natavitelný asfaltový izolační pás) | m | 183.385 |  | 0 |  | 0 |  | 0 | 21 | 0 | 0.00021 | 0.04 | 0 | 0 | 800-711 | RTS 24/ II | RTS 24/ I | 0.27 | 49.51 |  | Práce | Běžná |  |  |  | POL1_
|  | 16*2+60,89*2 |  | 153.78 | [23 empty] | VV | 0
|  | 6,915*2+16,775-1 |  | 29.605 | [23 empty] | VV | 0
151 | 711823121R00 | Ochrana konstrukcí nopovou fólií svisle, , bez dodávky fólie | m2 | 123.664 |  | 0 |  | 0 |  | 0 | 21 | 0 | 0 | 0 | 0 | 0 | 800-711 | RTS 24/ II | RTS 24/ I | 0.16 | 19.79 |  | Práce | Běžná |  |  |  | POL1_
|  | po obvodě - ochrana zateplení : (61,84+16,775*2+4,015+55,175)*0,8 |  | 123.664 | [23 empty] | VV | 0
152 | 711823129RT2 | Ochrana konstrukcí nopovou fólií ukončovací lišta, , včetně dodávky lišty | m | 149.395 |  | 0 |  | 0 |  | 0 | 21 | 0 | 0.00053 | 0.08 | 0 | 0 | 800-711 | RTS 24/ II | RTS 24/ I | 0.1 | 14.94 |  | Práce | Běžná |  |  |  | POL1_
|  | po obvodě - ochrana zateplení : (61,84+16,775*2+4,015+55,175)-1,075-1,11-1*3 |  | 149.395 | [23 empty] | VV | 0
153 | 11163111R | Penetrace asfaltová; funkce: zpevnění povrchu, adhezní můstek; ředidlo: organické | kg | 43.6823 |  | 0 |  | 0 |  | 0 | 21 | 0 | 0.001 | 0.04 | 0 | 0 | SPCM | RTS 24/ II | RTS 24/ I | 0 | 0 |  | Specifikace | Běžná |  |  |  | POL3_
|  | (132,1775+13,4302)*0,3 |  | 43.6823 | [23 empty] | VV | 0
154 | 28323132R | Fólie profilovaná funkce: drenážní; materiál: PE-HD; výška nopů = 8 mm | m2 | 148.3968 |  | 0 |  | 0 |  | 0 | 21 | 0 | 0.00015 | 0.02 | 0 | 0 | SPCM | RTS 24/ II | RTS 24/ I | 0 | 0 |  | Specifikace | Běžná |  |  |  | POL3_
|  | 123,664*1,2 |  | 148.3968 | [23 empty] | VV | 0
155 | 62852251R | Pás hydroizolační asfaltový tl = 4,0 mm; funkce: protiradonová, parobrzdná; nosná vložka: PES rohož; asfalt: modifikovaný; horní strana: minerální posyp; spodní strana: spalitelná fólie | m2 | 174.0577 |  | 0 |  | 0 |  | 0 | 21 | 0 | 0.0046 | 0.8 | 0 | 0 | SPCM | RTS 24/ II | RTS 24/ I | 0 | 0 |  | Specifikace | Běžná |  |  |  | POL3_
|  | 13,4302*1,15 |  | 15.4447 | [23 empty] | VV | 0
|  | 132,1775*1,2 |  | 158.613 | [23 empty] | VV | 0
156 | 998711101R00 | Přesun hmot pro izolace proti vodě svisle do 6 m | t | 1.0889 |  | 0 |  | 0 |  | 0 | 21 | 0 | 0 | 0 | 0 | 0 | 800-711 | RTS 24/ II | RTS 24/ I | 1.567 | 1.71 |  | Přesun hmot | Běžná |  |  |  | POL7_
|  | 50 m vodorovně měřeno od těžiště půdorysné plochy skládky do těžiště půdorysné plochy objektu | [25 empty] | SPI
|  | Hmotnosti z položek s pořadovými čísly: : | [25 empty] | VV | 0
|  | 147,148,149,150,152,153,154,155, : | [25 empty] | VV | 0
|  | Součet: : 1,08894 |  | 1.0889 | [23 empty] | VV | 0
Díl: | 713 | Izolace tepelné |  |  |  | 0 |  | 0 |  | 0 |  | 0 |  | 0 |  | 11.3 |  |  |  |  | 121.04 | [6 empty] | DIL
157 | 713101122R00 | Odstranění tepelné izolace z desek, lamel, rohoží, pásů a foukané izolace stropů a podhledů, volně uložené, z minerálních desek, lamel, rohoží a pásů, tloušťky od 100 mm do 200 mm | m2 | 852.41 |  | 0 |  | 0 |  | 0 | 21 | 0 | 0 | 0 | 0.008 | 6.82 | 800-713 | RTS 24/ II | RTS 24/ I | 0.05 | 42.62 |  | Práce | Běžná |  |  |  | POL1_
|  | podhledy zázemí : (7,9*2)*2,6 |  | 41.08 | [23 empty] | VV | 0
|  | podhledy ve stáji : 51,3*7,9+51,4*7,9 |  | 811.33 | [23 empty] | VV | 0
158 | 713105438R00 | Odstranění tepelné izolace z desek, lamel, rohoží, pásů a foukané izolace šikmých střech, foukané, z celulózy, | m3 | 85.241 |  | 0 |  | 0 |  | 0 | 21 | 0 | 0 | 0 | 0.0525 | 4.48 | 800-713 | RTS 24/ II | RTS 24/ I | 0.92 | 78.42 |  | Práce | Běžná |  |  |  | POL1_
|  | 852,41*0,1 |  | 85.241 | [23 empty] | VV | 0
Díl: | 762 | Konstrukce tesařské |  |  |  | 0 |  | 0 |  | 0 |  | 0 |  | 7.78 |  | 8.11 |  |  |  |  | 773.61 | [6 empty] | DIL
159 | 762311103R00 | Montáž ocelových spojovacích prostředků kotevních želez příložek, patek, táhel, s připojením k dřevěné konstrukci | kus | 82 |  | 0 |  | 0 |  | 0 | 21 | 0 | 0.00332 | 0.27 | 0 | 0 | 800-762 | RTS 24/ II | RTS 24/ I | 0.377 | 30.91 |  | Práce | Běžná |  |  |  | POL1_
|  | kotvy pozednice : 41*2 |  | 82 | [23 empty] | VV | 0
160 | 762321911RV1 | Zavětrování a ztužení konstrukcí bez dodávky prken | m | 397 |  | 0 |  | 0 |  | 0 | 21 | 0 | 0.00019 | 0.08 | 0 | 0 | 800-762 | RTS 24/ II | RTS 24/ I | 0.106 | 42.08 |  | Práce | Běžná |  |  |  | POL1_
|  | s podepřením starých krovů | [25 empty] | SPI
|  | 9,5*2*8 |  | 152 | [23 empty] | VV | 0
|  | 61,25*4 |  | 245 | [23 empty] | VV | 0
161 | 762332110R00 | Vázané konstrukce krovů montáž střech pultových, sedlových, valbových, stanových čtvercového nebo obdélníkového půdorysu z řeziva, průřezové plochy do 120 cm2 | m | 122.2 |  | 0 |  | 0 |  | 0 | 21 | 0 | 0.00099 | 0.12 | 0 | 0 | 800-762 | RTS 24/ II | RTS 24/ I | 0.262 | 32.02 |  | Práce | Běžná |  |  |  | POL1_
|  | pozednice : 61,1*2 |  | 122.2 | [23 empty] | VV | 0
162 | 762342203R00 | Montáž laťování střech o sklonu do 60° při vzdálenost latí přes 220 do 360 mm, | m2 | 1150.689 |  | 0 |  | 0 |  | 0 | 21 | 0 | 0 | 0 | 0 | 0 | 800-762 | RTS 24/ II | RTS 24/ I | 0.156 | 179.51 |  | Práce | Běžná |  |  |  | POL1_
|  | 61,865*9,3*2 |  | 1150.689 | [23 empty] | VV | 0
163 | 762342204R00 | Ochrana proti ptákům síťovým systémem kotveným | m2 | 76.6 |  | 0 |  | 0 |  | 0 | 21 | 0 | 0 | 0 | 0 | 0 | 800-762 | RTS 24/ II | RTS 24/ I | 0.055 | 4.21 |  | Práce | Běžná |  |  |  | POL1_
164 | 762342812R00 | Demontáž bednění a laťování laťování střech o sklonu do 60 stupňů včetně všech nadstřešních konstrukcí rozteč latí přes 22 do 50 cm | m2 | 969.76 |  | 0 |  | 0 |  | 0 | 21 | 0 | 0 | 0 | 0.005 | 4.85 | 800-762 | RTS 24/ II | RTS 24/ I | 0.05 | 48.49 |  | Práce | Běžná |  |  |  | POL1_
|  | hala : 55,1*8,8*2 |  | 969.76 | [23 empty] | VV | 0
165 | 762342814R00 | Demontáž bednění a laťování kontralatí střech o sklonu do 60 stupňů včetně všech nadstřešních konstrukcí | m2 | 969.76 |  | 0 |  | 0 |  | 0 | 21 | 0 | 0 | 0 | 0.00145 | 1.41 | 800-762 | RTS 24/ II | RTS 24/ I | 0.04 | 38.79 |  | Práce | Běžná |  |  |  | POL1_
166 | 762355131R00 | Nadstřešní konstrukce montáž komínových lávek z jedné nebo dvou fošen, šířky přes 0,5 m do 0,8 m | m | 60.8 |  | 0 |  | 0 |  | 0 | 21 | 0 | 0.00049 | 0.03 | 0 | 0 | 800-762 | RTS 24/ II | RTS 24/ I | 0.67 | 40.74 |  | Práce | Běžná |  |  |  | POL1_
|  | v půdním prostoru přes vazníky : 60,8 |  | 60.8 | [23 empty] | VV | 0
167 | 762395000R00 | Spojovací a ochranné prostředky svory, prkna, hřebíky, pásová ocel, vruty, impregnace | m3 | 9.6344 |  | 0 |  | 0 |  | 0 | 21 | 0 | 0.02357 | 0.23 | 0 | 0 | 800-762 | RTS 24/ II | RTS 24/ I | 0 | 0 |  | Práce | Běžná |  |  |  | POL1_
|  | zavětrování : 397*(0,15*0,024) |  | 1.4292 | [23 empty] | VV | 0
|  | pozednice : 122,2*0,2*0,05 |  | 1.222 | [23 empty] | VV | 0
|  | kontralatě : 9,3*2*50*(0,06*0,04) |  | 2.232 | [23 empty] | VV | 0
|  | latě : 61,865*8*2*(0,08*0,06) |  | 4.7512 | [23 empty] | VV | 0
168 | 762841821R00 | Demontáž podbití stropů a střech do 60° z desek | m2 | 41.08 |  | 0 |  | 0 |  | 0 | 21 | 0 | 0.00016 | 0.01 | 0.045 | 1.85 | 800-762 | RTS 24/ II | RTS 24/ I | 0.145 | 5.96 |  | Práce | Běžná |  |  |  | POL1_
|  | dřevotřískových, dřevovláknitých, sádrokartonových, lignátových a z umělých hmot | [25 empty] | SPI
|  | (7,9*2)*2,6 |  | 41.08 | [23 empty] | VV | 0
169 | 762911111R00 | Impregnace řeziva máčením, ochrana proti dřevokazným houbám, plísním a dřevokaznému hmyzu , Hmota nátěrová | m2 | 728.6523 |  | 0 |  | 0 |  | 0 | 21 | 0 | 6e-05 | 0.04 | 0 | 0 | 800-762 | RTS 24/ II | RTS 24/ I | 0 | 0 |  | Práce | Běžná |  |  |  | POL1_
|  | zavětrování : 397*(0,15*2+0,024*2)*1,1 |  | 151.9716 | [23 empty] | VV | 0
|  | pozednice : 122,2*(0,2*2+0,05*2)*1,1 |  | 67.21 | [23 empty] | VV | 0
|  | kontralatě : 9,3*2*50*(0,06*2+0,04*2)*1,1 |  | 204.6 | [23 empty] | VV | 0
|  | latě : 61,865*8*2*(0,08*2+0,06*2)*1,1 |  | 304.8707 | [23 empty] | VV | 0
170 | 763732112R00 | Montáž střešní konstrukce do 10 m výšky římsy z vazníků příhradových konstrukční délky do 18 m | m | 924 |  | 0 |  | 0 |  | 0 | 21 | 0 | 0 | 0 | 0 | 0 | 800-763 | RTS 24/ II | RTS 24/ I | 0.365 | 337.26 |  | Práce | Běžná |  |  |  | POL1_
|  | opláštění střechy, štítů, říms, dýmníků a světlíkových obrub | [25 empty] | SPI
|  | 18,48*50 |  | 924 | [23 empty] | VV | 0
171 | M762001 | Vazník příhradový sbíjený dl. 18,48m / v. 2,2m | kus | 50 |  | 0 |  | 0 |  | 0 | 21 | 0 | 0 | 0 | 0 | 0 |  | Vlastní | Indiv | 0 | 0 |  | Práce | Běžná |  |  |  | POL1_
|  | vč. inprebnace | [25 empty] | POP
172 | 60511132R | Prkno dřevina: jehličnatá; opracování: omítané; tl = 24 mm | m3 | 1.5721 |  | 0 |  | 0 |  | 0 | 21 | 0 | 0.55 | 0.86 | 0 | 0 | SPCM | RTS 24/ II | RTS 24/ I | 0 | 0 |  | Specifikace | Běžná |  |  |  | POL3_
|  | zavětrování : 397*(0,15*0,024)*1,1 |  | 1.5721 | [23 empty] | VV | 0
173 | 60511137R | Fošna dřevina: jehličnatá; opracování: omítané; tl = 50 mm | m3 | 2.0064 |  | 0 |  | 0 |  | 0 | 21 | 0 | 0.55 | 1.1 | 0 | 0 | SPCM | RTS 24/ II | RTS 24/ I | 0 | 0 |  | Specifikace | Běžná |  |  |  | POL3_
|  | půdní lávka : 60,8*0,6*0,05*1,1 |  | 2.0064 | [23 empty] | VV | 0
174 | 60515248R | Hranol dřevina: SM | m3 | 6.5706 |  | 0 |  | 0 |  | 0 | 21 | 0 | 0.55 | 3.61 | 0 | 0 | SPCM | RTS 24/ II | RTS 24/ I | 0 | 0 |  | Specifikace | Běžná |  |  |  | POL3_
|  | pozednice : 122,2*0,2*0,05*1,1 |  | 1.3442 | [23 empty] | VV | 0
|  | latě : 61,865*8*2*(0,08*0,06)*1,1 |  | 5.2264 | [23 empty] | VV | 0
175 | 60517111R | Lať dřevina: jehličnatá; tl = 40 mm; š = 60 mm | m3 | 2.4552 |  | 0 |  | 0 |  | 0 | 21 | 0 | 0.55 | 1.35 | 0 | 0 | SPCM | RTS 24/ II | RTS 24/ I | 0 | 0 |  | Specifikace | Běžná |  |  |  | POL3_
|  | kontralatě : 9,3*2*50*(0,06*0,04)*1,1 |  | 2.4552 | [23 empty] | VV | 0
176 | M762001 | Kotevní prvek pozednice | kus | 82 |  | 0 |  | 0 |  | 0 | 21 | 0 | 0.001 | 0.08 | 0 | 0 |  | Vlastní | Indiv | 0 | 0 |  | Specifikace | Běžná |  |  |  | POL3_
177 | 998762102R00 | Přesun hmot pro konstrukce tesařské v objektech výšky do 12 m | t | 7.7902 |  | 0 |  | 0 |  | 0 | 21 | 0 | 0 | 0 | 0 | 0 | 800-762 | RTS 24/ II | RTS 24/ I | 1.751 | 13.64 |  | Přesun hmot | Běžná |  |  |  | POL7_
|  | 50 m vodorovně | [25 empty] | SPI
|  | Hmotnosti z položek s pořadovými čísly: : | [25 empty] | VV | 0
|  | 159,160,161,166,167,168,169,172,173,174,175,176, : | [25 empty] | VV | 0
|  | Součet: : 7,79017 |  | 7.7902 | [23 empty] | VV | 0
Díl: | 764 | Konstrukce klempířské |  |  |  | 0 |  | 0 |  | 0 |  | 0 |  | 11.04 |  | 0.68 |  |  |  |  | 1699.28 | [6 empty] | DIL
178 | 764813150R00 | Lemování na střechách s tvrdou krytinou včetně rohů a ukončení před požární zdí, z lakovaného pozinkovaného plechu, rš 500 mm, dodávka a montáž | m | 3.2 |  | 0 |  | 0 |  | 0 | 21 | 0 | 0.0026 | 0.01 | 0 | 0 | 800-764 | RTS 24/ II | RTS 24/ I | 0.38585 | 1.23 |  | Práce | Běžná |  |  |  | POL1_
|  | 3,2 |  | 3.2 | [23 empty] | VV | 0
179 | 764813810R00 | Lemování komínů osazených v ploše, střech s vlnitou krytinou, z lakovaného pozinkovaného plechu, , dodávka a montáž | m2 | 12 |  | 0 |  | 0 |  | 0 | 21 | 0 | 0.00622 | 0.07 | 0 | 0 | 800-764 | RTS 24/ II | RTS 24/ I | 2.6507 | 31.81 |  | Práce | Běžná |  |  |  | POL1_
|  | kolem větracích hlavic : 1*12 |  | 12 | [23 empty] | VV | 0
180 | 764819214R00 | Odpadní trouby kruhové, průměr 150 mm, z lakovaného pozinkovaného plechu, , dodávka a montáž, Tyč ocelová válcovaná za tepla průřez: kruhový; značka: S235JR (1.0038); d = 10 mm | m | 24.6 |  | 0 |  | 0 |  | 0 | 21 | 0 | 0.00316 | 0.08 | 0 | 0 | 800-764 | RTS 24/ II | RTS 24/ I | 0.56695 | 13.95 |  | Práce | Běžná |  |  |  | POL1_
|  | 4,3*3+3,9*3 |  | 24.6 | [23 empty] | VV | 0
181 | 764815215R00 | Žlaby podokapní půlkruhové, z lakovaného pozinkovaného plechu, rš 330 mm, dodávka a montáž, Tyč ocelová válcovaná za tepla průřez: plochý; značka: S235JR (1.0038); šířka ramene = 30 mm; t = 5,0 mm | m | 123.73 |  | 0 |  | 0 |  | 0 | 21 | 0 | 0.00514 | 0.64 | 0 | 0 | 800-764 | RTS 24/ II | RTS 24/ I | 0.65119 | 80.57 |  | Práce | Běžná |  |  |  | POL1_
|  | včetně háků, čel, rohů, rovných hrdel a dilatací | [25 empty] | SPI
|  | 61,865*2 |  | 123.73 | [23 empty] | VV | 0
182 | 764815832R00 | Ostatní prvky ke žlabům a odpadním troubám kotlík žlabový oválný o rozměru 330/120 mm, z lakovaného pozinkovaného plechu, , dodávka a montáž | kus | 6 |  | 0 |  | 0 |  | 0 | 21 | 0 | 0.0027 | 0.02 | 0 | 0 | 800-764 | RTS 24/ II | RTS 24/ I | 1.8331 | 11 |  | Práce | Běžná |  |  |  | POL1_
183 | 764814533R00 | Závětrná lišta , z lakovaného pozinkovaného plechu, rš 330 mm, dodávka a montáž | m | 37.2 |  | 0 |  | 0 |  | 0 | 21 | 0 | 0.00137 | 0.05 | 0 | 0 | 800-764 | RTS 24/ II | RTS 24/ I | 0.24 | 8.93 |  | Práce | Běžná |  |  |  | POL1_
|  | 9,3*4 |  | 37.2 | [23 empty] | VV | 0
184 | 764905901RW3 | Ostatní prvky ke střechám hřeběnáč rovný pro jednoduché zastřešení, pro trapézovou krytinu, výška vlny 42 mm, z pozinkovaného plechu s povrchem z polyesteru s polyamidovými vlákny, rš 410 mm, sklon střechy do 30°, dodávka a montáž | m | 61.865 |  | 0 |  | 0 |  | 0 | 21 | 0 | 0.00207 | 0.13 | 0 | 0 | 800-764 | RTS 24/ II | RTS 24/ I | 0.18 | 11.14 |  | Práce | Běžná |  |  |  | POL1_
|  | včetně těsnění a spojovacích prostředků. | [25 empty] | POP
|  | 61,865 |  | 61.865 | [23 empty] | VV | 0
185 | 764816121R00 | Oplechování parapetů z lakovaného pozinkovaného plechu, rš 210 mm, dodávka a montáž, včetně rohů, lepené lepidlem | m | 9 |  | 0 |  | 0 |  | 0 | 21 | 0 | 0.00161 | 0.01 | 0 | 0 | 800-764 | RTS 24/ II | RTS 24/ I | 0.28 | 2.52 |  | Práce | Běžná |  |  |  | POL1_
|  | včetně rohů | [25 empty] | SPI
|  | včetně krytek a spojovacích prostředků. | [25 empty] | POP
|  | 1*9 |  | 9 | [23 empty] | VV | 0
186 | 764816131R00 | Oplechování parapetů z lakovaného pozinkovaného plechu, rš 305 mm, dodávka a montáž, včetně rohů, lepené lepidlem | m | 3 |  | 0 |  | 0 |  | 0 | 21 | 0 | 0.00236 | 0.01 | 0 | 0 | 800-764 | RTS 24/ II | RTS 24/ I | 0.29 | 0.87 |  | Práce | Běžná |  |  |  | POL1_
|  | včetně rohů | [25 empty] | SPI
|  | včetně krytek a spojovacích prostředků. | [25 empty] | POP
|  | 1*3 |  | 3 | [23 empty] | VV | 0
187 | 764352810R00 | Demontáž žlabů podokapních půlkruhových rovných, rš 330 mm, sklonu do 30° | m | 110.2 |  | 0 |  | 0 |  | 0 | 21 | 0 | 0 | 0 | 0.00336 | 0.37 | 800-764 | RTS 24/ II | RTS 24/ I | 0.069 | 7.6 |  | Práce | Běžná |  |  |  | POL1_
|  | hala : 55,1*2 |  | 110.2 | [23 empty] | VV | 0
188 | 764391840R00 | Demontáž ostatních prvků střešních závětrné lišty, rš 400 a 500 mm, sklonu do 30° | m | 35.2 |  | 0 |  | 0 |  | 0 | 21 | 0 | 0 | 0 | 0.0025 | 0.09 | 800-764 | RTS 24/ II | RTS 24/ I | 0.069 | 2.43 |  | Práce | Běžná |  |  |  | POL1_
|  | 8,8*2*2 |  | 35.2 | [23 empty] | VV | 0
189 | 764393830R00 | Demontáž ostatních prvků střešních hřebene , rš 250 až 400 mm, sklonu do 30° | m | 55.1 |  | 0 |  | 0 |  | 0 | 21 | 0 | 0 | 0 | 0.00197 | 0.11 | 800-764 | RTS 24/ II | RTS 24/ I | 0.046 | 2.53 |  | Práce | Běžná |  |  |  | POL1_
|  | 55,1 |  | 55.1 | [23 empty] | VV | 0
190 | 764410850R00 | Demontáž oplechování parapetů rš od 100 do 330 mm | m | 10.8 |  | 0 |  | 0 |  | 0 | 21 | 0 | 0 | 0 | 0.00135 | 0.01 | 800-764 | RTS 24/ II | RTS 24/ I | 0.092 | 0.99 |  | Práce | Běžná |  |  |  | POL1_
|  | hala : 0,9*6+0,9*6 |  | 10.8 | [23 empty] | VV | 0
191 | 764430840R00 | Demontáž oplechování zdí a nadezdívek rš od 330 do 500 mm | m | 7 |  | 0 |  | 0 |  | 0 | 21 | 0 | 0 | 0 | 0.0023 | 0.02 | 800-764 | RTS 24/ II | RTS 24/ I | 0.1035 | 0.72 |  | Práce | Běžná |  |  |  | POL1_
|  | 3,5*2 |  | 7 | [23 empty] | VV | 0
192 | 764454802R00 | Demontáž odpadních trub nebo součástí trub kruhových , o průměru 120 mm | m | 27 |  | 0 |  | 0 |  | 0 | 21 | 0 | 0 | 0 | 0.00285 | 0.08 | 800-764 | RTS 24/ II | RTS 24/ I | 0.069 | 1.86 |  | Práce | Běžná |  |  |  | POL1_
|  | hala : 4,5*6 |  | 27 | [23 empty] | VV | 0
193 | 764905201RTC | Krytina z trapéz.plechů TR 45,na dřevo, tl. 0,6 mm, povrchová úprava barva, spodní zateplení PUR 10mm D+M | m2 | 1150.689 |  | 0 |  | 0 |  | 0 | 21 | 0 | 0.00871 | 10.02 | 0 | 0 |  | Vlastní | Kalkul | 1.2765 | 1468.85 |  | Práce | Běžná |  |  |  | POL1_
|  | včetně ochranné mřížky, větracího pásu, spojovacích prostředků a pomocného lešení. | [25 empty] | POP
|  | 61,865*9,3*2 |  | 1150.689 | [23 empty] | VV | 0
194 | 998764101R00 | Přesun hmot pro konstrukce klempířské v objektech výšky do 6 m | t | 11.036 |  | 0 |  | 0 |  | 0 | 21 | 0 | 0 | 0 | 0 | 0 | 800-764 | RTS 24/ II | RTS 24/ I | 4.737 | 52.28 |  | Přesun hmot | Běžná |  |  |  | POL7_
|  | 50 m vodorovně | [25 empty] | SPI
|  | Hmotnosti z položek s pořadovými čísly: : | [25 empty] | VV | 0
|  | 178,179,180,181,182,183,184,185,186,193, : | [25 empty] | VV | 0
|  | Součet: : 11,03596 |  | 11.036 | [23 empty] | VV | 0
Díl: | 766 | Konstrukce truhlářské |  |  |  | 0 |  | 0 |  | 0 |  | 0 |  | 1.89 |  | 0 |  |  |  |  | 127.52 | [6 empty] | DIL
195 | 766427112R00 | Montáž obložení podhledů doplňkové konstrukce podkladový rošt | m | 410.1313 |  | 0 |  | 0 |  | 0 | 21 | 0 | 0.00028 | 0.11 | 0 | 0 | 800-766 | RTS 24/ II | RTS 24/ I | 0.1855 | 76.08 |  | Práce | Běžná |  |  |  | POL1_
|  | pro obklad okap. říms 2,5 m/m2 : 164,0525*2,5 |  | 410.1313 | [23 empty] | VV | 0
196 | 766711001R00 | Montáž otvorových prvků plastových oken a balkonových dveří, | m | 54.24 |  | 0 |  | 0 |  | 0 | 21 | 0 | 2e-05 | 0 | 0 | 0 | 800-766 | RTS 24/ II | RTS 24/ I | 0.49 | 26.58 |  | Práce | Běžná |  |  |  | POL1_
|  | Montáž plastových oken a dveří včetně dodávky a montáže PU pěny a spojovacích prostředků. | [25 empty] | POP
|  | (1*2+1,26*2)*12 |  | 54.24 | [23 empty] | VV | 0
197 | 766711021R00 | Montáž otvorových prvků plastových vstupních dveří, | m | 30.2 |  | 0 |  | 0 |  | 0 | 21 | 0 | 2e-05 | 0 | 0 | 0 | 800-766 | RTS 24/ II | RTS 24/ I | 0.757 | 22.86 |  | Práce | Běžná |  |  |  | POL1_
|  | Montáž plastových dveří včetně dodávky a montáže PU pěny. | [25 empty] | POP
|  | (0,9*2+2*2)*1 |  | 5.8 | [23 empty] | VV | 0
|  | (1*2+2*2)*2 |  | 12 | [23 empty] | VV | 0
|  | (1,1*2+2*2)*2 |  | 12.4 | [23 empty] | VV | 0
198 | 60517110R | řezivo jehličnaté středové smrk, borovice š 100/150 tl 24mm dl 4m včetně impregnace | m3 | 2.5 |  | 0 |  | 0 |  | 0 | 21 | 0 | 0.55 | 1.38 | 0 | 0 | SPCM | RTS 24/ II | RTS 24/ I | 0 | 0 |  | Specifikace | Běžná |  |  |  | POL3_
|  | 410,1313*0,03*0,05*1,1 |  | 2.5 | [23 empty] | VV | 0
199 | 60595953R | Příplatek - impregnace máčením střešních latí | m3 | 0.6767 |  | 0 |  | 0 |  | 0 | 21 | 0 | 0 | 0 | 0 | 0 | SPCM | RTS 24/ II | RTS 24/ I | 0 | 0 |  | Specifikace | Běžná |  |  |  | POL3_
200 | 611001 | Okno plastové jednodílné 100 x 126 cm OS, tepelně izolační 2.sklo | kus | 12 |  | 0 |  | 0 |  | 0 | 21 | 0 | 0.0182 | 0.22 | 0 | 0 |  | Vlastní | Indiv | 0 | 0 |  | Specifikace | Běžná |  |  |  | POL3_
201 | M766001 | Dveře vchodové plast 1. křídlé plné - 80x197 | kus | 1 |  | 0 |  | 0 |  | 0 | 21 | 0 | 0.03 | 0.03 | 0 | 0 |  | Vlastní | Indiv | 0 | 0 |  | Specifikace | Běžná |  |  |  | POL3_
202 | M766002 | Dveře vchodové plast 1. křídlé plné - 90x197 | kus | 3 |  | 0 |  | 0 |  | 0 | 21 | 0 | 0.03 | 0.09 | 0 | 0 |  | Vlastní | Indiv | 0 | 0 |  | Specifikace | Běžná |  |  |  | POL3_
203 | M766002B | Dveře vchodové plast 1. křídlé plné - 100x197 | kus | 2 |  | 0 |  | 0 |  | 0 | 21 | 0 | 0.03 | 0.06 | 0 | 0 |  | Vlastní | Indiv | 0 | 0 |  | Specifikace | Běžná |  |  |  | POL3_
204 | 998766101R00 | Přesun hmot pro konstrukce truhlářské v objektech výšky do 6 m | t | 0.88712 |  | 0 |  | 0 |  | 0 | 21 | 0 | 0 | 0 | 0 | 0 | 800-766 | RTS 24/ II | RTS 24/ I | 2.255 | 2 |  | Přesun hmot | Běžná |  |  |  | POL7_
|  | 50 m vodorovně | [25 empty] | SPI
|  | Hmotnosti z položek s pořadovými čísly: : | [25 empty] | VV | 0
|  | 195,196,197,198,200,201,202,203, : | [25 empty] | VV | 0
|  | Součet: : 0,88712 |  | 0.88712 | [23 empty] | VV | 0
Díl: | 767 | Konstrukce zámečnické |  |  |  | 0 |  | 0 |  | 0 |  | 0 |  | 16.47 |  | 68.21 |  |  |  |  | 1030.56 | [6 empty] | DIL
205 | 767134802R00 | Demontáž stěn a příček z plechu oplechování stěn plechy šroubovanými | m2 | 144 |  | 0 |  | 0 |  | 0 | 21 | 0 | 0 | 0 | 0.009 | 1.3 | 800-767 | RTS 24/ II | RTS 24/ I | 0.17 | 24.48 |  | Práce | Běžná |  |  |  | POL1_
|  | 45*2*1,6 |  | 144 | [23 empty] | VV | 0
206 | 767392802R00 | Demontáž krytin střech z plechů šroubovaných | m2 | 969.76 |  | 0 |  | 0 |  | 0 | 21 | 0 | 0 | 0 | 0.007 | 6.79 | 800-767 | RTS 24/ II | RTS 24/ I | 0.238 | 230.8 |  | Práce | Běžná |  |  |  | POL1_
|  | 55,1*8,8*2 |  | 969.76 | [23 empty] | VV | 0
207 | 767584702R00 | Montáž podhledů lamelových a kazetových Montáž podhledů z tvarovaných plechů připevněných šroubováním | m2 | 164.0525 |  | 0 |  | 0 |  | 0 | 21 | 0 | 0.0007 | 0.11 | 0 | 0 | 800-767 | RTS 24/ II | RTS 24/ I | 0.45 | 73.82 |  | Práce | Běžná |  |  |  | POL1_
|  | opláštění okap. říms a přesah střechy : (0,75+0,5)*61,865*2 |  | 154.6625 | [23 empty] | VV | 0
|  | 0,75*0,65*2*2 |  | 1.95 | [23 empty] | VV | 0
|  | 9,3*0,2*2*2 |  | 7.44 | [23 empty] | VV | 0
208 | 767581803R00 | Demontáž podhledů tvarovaných plechů | m2 | 810.54 |  | 0 |  | 0 |  | 0 | 21 | 0 | 0 | 0 | 0.055 | 44.58 | 800-767 | RTS 24/ II | RTS 24/ I | 0.225 | 182.37 |  | Práce | Běžná |  |  |  | POL1_
|  | podhledy ve stáji : 51,3*7,9*2 |  | 810.54 | [23 empty] | VV | 0
209 | 767582800R00 | Demontáž podhledů roštů | m2 | 810.54 |  | 0 |  | 0 |  | 0 | 21 | 0 | 0 | 0 | 0.002 | 1.62 | 800-767 | RTS 24/ II | RTS 24/ I | 0.1 | 81.05 |  | Práce | Běžná |  |  |  | POL1_
210 | 767995107R00 | Výroba a montáž atypických kovovových doplňků staveb hmotnosti přes 250 do 500 kg | kg | 485.52 |  | 0 |  | 0 |  | 0 | 21 | 0 | 5e-05 | 0.02 | 0 | 0 | 800-767 | RTS 24/ II | RTS 24/ I | 0.044 | 21.36 |  | Práce | Běžná |  |  |  | POL1_
|  | do věnce 2xU : 3,85*2*2*18,8 |  | 289.52 | [23 empty] | VV | 0
|  | prodloužení sloupů : 0,5*10*2*19,6 |  | 196 | [23 empty] | VV | 0
211 | 767996805R00 | Demontáž ostatních doplňků staveb atypických konstrukcí o hmotnosti přes 500 kg | kg | 13918.26 |  | 0 |  | 0 |  | 0 | 21 | 0 | 5e-05 | 0.7 | 0.001 | 13.92 | 800-767 | RTS 24/ II | RTS 24/ I | 0.026 | 361.87 |  | Práce | Běžná |  |  |  | POL1_
|  | demontáž ocelových vaznic : 55,1*12*18,8 |  | 12430.56 | [23 empty] | VV | 0
|  | vaznice pod obkl. stěny : 55,1*2*13,5 |  | 1487.7 | [23 empty] | VV | 0
212 | 767001 | D+M ochranný pozink plech pod zateplenou krytinu - tl. 1mm | m2 | 176.581 |  | 0 |  | 0 |  | 0 | 21 | 0 | 0.08 | 14.13 | 0 | 0 |  | Vlastní | Indiv | 0 | 0 |  | Práce | Běžná |  |  |  | POL1_
|  | 60,89*2,9 |  | 176.581 | [23 empty] | VV | 0
213 | 767002 | D+M plechová zateplená dvířka 60x120 - do ocel rámu. | kus | 1 |  | 0 |  | 0 |  | 0 | 21 | 0 | 0.025 | 0.03 | 0 | 0 |  | Vlastní | Indiv | 0 | 0 |  | Práce | Běžná |  |  |  | POL1_
|  | reviz. vstup do půdního prostoru ze štítu : 1 |  | 1 | [23 empty] | VV | 0
214 | 13384340R | Tyč ocelová válcovaná za tepla průřez: U; značka: S235JR (1.0038); h = 160 mm; b = 65 mm; s = 7,5 mm; t = 10,5 mm | t | 0.31268 |  | 0 |  | 0 |  | 0 | 21 | 0 | 1 | 0.31 | 0 | 0 | SPCM | RTS 24/ II | RTS 24/ I | 0 | 0 |  | Specifikace | Běžná |  |  |  | POL3_
|  | do věnce : 3,85*2*2*18,8*0,001*1,08 |  | 0.31268 | [23 empty] | VV | 0
215 | 14315584C | Trubka podélně svařovaná hladká S235JR 100 x 5,0 mm | m | 10.8 |  | 0 |  | 0 |  | 0 | 21 | 0 | 0.01483 | 0.16 | 0 | 0 |  | Vlastní | Kalkul | 0 | 0 |  | Specifikace | Běžná |  |  |  | POL3_
|  | prodloužení sloupů : 0,5*10*2*1,08 |  | 10.8 | [23 empty] | VV | 0
|  | Začátek provozního součtu | [25 empty] | VV
|  | hmotnost : 0,5*10*2*19,6 |  | 196 | [23 empty] | VV | 2
|  | Konec provozního součtu | [25 empty] | VV
216 | 15484300R | profil ocelový trapézový BTS 10/tl. 0,5mm RAL 9002, pozink s povrchovou úpravou | m2 | 180.4578 |  | 0 |  | 0 |  | 0 | 21 | 0 | 0.00562 | 1.01 | 0 | 0 | SPCM | RTS 23/ I | RTS 22/ II | 0 | 0 |  | Specifikace | Běžná |  |  |  | POL3_
|  | opláštění okap říms : 164,0525*1,1 |  | 180.4578 | [23 empty] | VV | 0
217 | M767001 | Drobný montážní a spojovací materiál | kpl | 1 |  | 0 |  | 0 |  | 0 | 21 | 0 | 0 | 0 | 0 | 0 |  | Vlastní | Indiv | 0 | 0 |  | Specifikace | Běžná |  |  |  | POL3_
218 | 998767101R00 | Přesun hmot pro kovové stavební doplňk. konstrukce v objektech výšky do 6 m | t | 16.4735 |  | 0 |  | 0 |  | 0 | 21 | 0 | 0 | 0 | 0 | 0 | 800-767 | RTS 24/ II | RTS 24/ I | 3.327 | 54.81 |  | Přesun hmot | Běžná |  |  |  | POL7_
|  | 50 m vodorovně | [25 empty] | SPI
|  | Hmotnosti z položek s pořadovými čísly: : | [25 empty] | VV | 0
|  | 207,210,211,212,213,214,215,216, : | [25 empty] | VV | 0
|  | Součet: : 16,47352 |  | 16.4735 | [23 empty] | VV | 0
Díl: | 784 | Malby |  |  |  | 0 |  | 0 |  | 0 |  | 0 |  | 0.04 |  | 0 |  |  |  |  | 7.29 | [6 empty] | DIL
219 | 784414301R00 | Příprava povrchu Penetrace (napouštění) podkladu akrylát, jednonásobná | m2 | 42.7825 |  | 0 |  | 0 |  | 0 | 21 | 0 | 0.00015 | 0.01 | 0 | 0 | 800-784 | RTS 24/ II | RTS 24/ I | 0.03248 | 1.39 |  | Práce | Běžná |  |  |  | POL1_
220 | 784422271R00 | Malby vápenné se začištěním v místnostech do 3,8 m, jednobarevné, dvojnásobné s dvojnásobným pačokováním, Hmota nátěrová vápenná; typ: malířská; funkce: antibakteriální, dekorační; barva: bílá; lesk: matný (G3) | m2 | 42.7825 |  | 0 |  | 0 |  | 0 | 21 | 0 | 0.00067 | 0.03 | 0 | 0 | 800-784 | RTS 24/ II | RTS 24/ I | 0.12992 | 5.56 |  | Práce | Běžná |  |  |  | POL1_
|  | v zázemí : 2,3*3*(2,25+2,4)/2+3,6*2,25+3,6*2,4+10 |  | 42.7825 | [23 empty] | VV | 0
221 | 784011121R00 | Ostatní práce broušení štuků a nových omítek, , | m2 | 16.0425 |  | 0 |  | 0 |  | 0 | 21 | 0 | 0 | 0 | 0 | 0 | 800-784 | RTS 24/ II | RTS 24/ I | 0.021 | 0.34 |  | Práce | Běžná |  |  |  | POL1_
|  | v zázemí : (2,3*(2,25+2,4)/2)*3 |  | 16.0425 | [23 empty] | VV | 0
Díl: | D96 | Přesuny suti a vybouraných hmot |  |  |  | 0 |  | 0 |  | 0 |  | 0 |  | 0 |  | 0 |  |  |  |  | 1941.36 | [6 empty] | DIL
222 | 979082314R00 | Vodorovná doprava suti a vybouraných hmot vodorovná doprava suti a vybouraných hmot bez naložení, s vyložením a hrubým urovnáním po suchu, vzdálenost přes 1000 do 2000 m, | t | 1123.849 |  | 0 |  | 0 |  | 0 | 21 | 0 | 0 | 0 | 0 | 0 | 832-1 | RTS 24/ II | RTS 24/ I | 0 | 0 |  | Práce | Běžná |  |  |  | POL1_
|  | bez naložení, s vyložením a hrubým urovnáním | [25 empty] | SPI
|  | Včetně: | [25 empty] | POP
|  | - při vodorovné dopravě po suchu : přepravy za ztížených provozních podmínek, | [25 empty] | POP
|  | - při vodorovné dopravě po vodě : vyložení na hromady na suchu nebo na přeložení na dopravní prostředek na suchu do 15 m vodorovně a současně do 4 m svisle, | [25 empty] | POP |  | - při vodorovné dopravě po vodě : vyložení na hromady na suchu nebo na přeložení na dopravní prostředek na suchu do 15 m vodorovně a současně do 4 m svisle,
|  | - při nakládání nebo překládání : dopravy do 15 m vodorovně a současně do 4 m svisle. | [25 empty] | POP
223 | 979096205R00 | Stavební suť plnění mobilní drticí jednotky stavební sutí | t | 1123.849 |  | 0 |  | 0 |  | 0 | 21 | 0 | 0 | 0 | 0 | 0 | 800-6 | RTS 24/ II | RTS 24/ I | 0.046 | 51.7 |  | Práce | Běžná |  |  |  | POL1_
|  | S vodorovným přemístěním do 20 m. | [25 empty] | POP
224 | 979096211R00 | Stavební suť drcení drticí jednotkou | t | 1123.849 |  | 0 |  | 0 |  | 0 | 21 | 0 | 0 | 0 | 0 | 0 | 800-6 | RTS 24/ II | RTS 24/ I | 0 | 0 |  | Práce | Běžná |  |  |  | POL1_
|  | Včetně dovozu a odvozu drticí jednotky. | [25 empty] | POP
225 | 979083117R00 | Vodorovné přemístění suti přes 5000 m do 6000 m | t | 192.8444 |  | 0 |  | 0 |  | 0 | 21 | 0 | 0 | 0 | 0 | 0 | 800-6 | RTS 24/ II | RTS 24/ I | 0.042 | 8.1 |  | Práce | Běžná |  |  |  | POL1_
|  | včetně naložení na dopravní prostředek a složení, | [25 empty] | SPI
226 | 979083191R00 | Vodorovné přemístění suti za každých dalších započatých 1000 m přes 6000 m | t | 3664.0436 |  | 0 |  | 0 |  | 0 | 21 | 0 | 0 | 0 | 0 | 0 | 800-6 | RTS 24/ II | RTS 24/ I | 0 | 0 |  | Práce | Běžná |  |  |  | POL1_
|  | včetně naložení na dopravní prostředek a složení, | [25 empty] | SPI
|  | 192,8444*19 |  | 3664.0436 | [23 empty] | VV | 0
227 | 979990162RC1 | Poplatek za uložení suti na skládce | t | 192.8444 |  | 0 |  | 0 |  | 0 | 21 | 0 | 0 | 0 | 0 | 0 |  | Vlastní | Indiv | 0 | 0 |  | Práce | Běžná |  |  |  | POL1_
228 | 979086112R00 | Vodorovná doprava suti a vybouraných hmot nakládání nebo překládání suti a vybouraných hmot na dopravní prostředek při vodorovné dopravě, , | t | 1316.6934 |  | 0 |  | 0 |  | 0 | 21 | 0 | 0 | 0 | 0 | 0 | 832-1 | RTS 24/ II | RTS 24/ I | 0.277 | 364.72 |  | Přesun suti | Běžná |  |  |  | POL8_
|  | bez naložení, s vyložením a hrubým urovnáním | [25 empty] | SPI
|  | Včetně: | [25 empty] | POP
|  | - při vodorovné dopravě po suchu : přepravy za ztížených provozních podmínek, | [25 empty] | POP
|  | - při vodorovné dopravě po vodě : vyložení na hromady na suchu nebo na přeložení na dopravní prostředek na suchu do 15 m vodorovně a současně do 4 m svisle, | [25 empty] | POP |  | - při vodorovné dopravě po vodě : vyložení na hromady na suchu nebo na přeložení na dopravní prostředek na suchu do 15 m vodorovně a současně do 4 m svisle,
|  | - při nakládání nebo překládání : dopravy do 15 m vodorovně a současně do 4 m svisle. | [25 empty] | POP
|  | Demontážní hmotnosti z položek s pořadovými čísly: : | [25 empty] | VV | 0
|  | 1,109,111,112,113,114,115,116,118,119,123,124,125,126,127,128,129,130,131,132,133,134,135,136,138, : | [25 empty] | VV | 0
|  | 139,144,157,158,164,165,168,187,188,189,190,191,192,205,206,208,209,211, : | [25 empty] | VV | 0
|  | Součet: : 1316,69339 |  | 1316.6934 | [23 empty] | VV | 0
229 | 979082111R00 | Vnitrostaveništní doprava suti a vybouraných hmot do 10 m | t | 1316.6934 |  | 0 |  | 0 |  | 0 | 21 | 0 | 0 | 0 | 0 | 0 | 801-3 | RTS 24/ II | RTS 24/ I | 0.942 | 1240.33 |  | Přesun suti | Běžná |  |  |  | POL8_
|  | Demontážní hmotnosti z položek s pořadovými čísly: : | [25 empty] | VV | 0
|  | 1,109,111,112,113,114,115,116,118,119,123,124,125,126,127,128,129,130,131,132,133,134,135,136,138, : | [25 empty] | VV | 0
|  | 139,144,157,158,164,165,168,187,188,189,190,191,192,205,206,208,209,211, : | [25 empty] | VV | 0
|  | Součet: : 1316,69339 |  | 1316.6934 | [23 empty] | VV | 0
230 | 979082121R00 | Vnitrostaveništní doprava suti a vybouraných hmot příplatek k ceně za každých dalších 5 m | t | 2633.3868 |  | 0 |  | 0 |  | 0 | 21 | 0 | 0 | 0 | 0 | 0 | 801-3 | RTS 24/ II | RTS 24/ I | 0.105 | 276.51 |  | Přesun suti | Běžná |  |  |  | POL8_
|  | Demontážní hmotnosti z položek s pořadovými čísly: : | [25 empty] | VV | 0
|  | 1,109,111,112,113,114,115,116,118,119,123,124,125,126,127,128,129,130,131,132,133,134,135,136,138, : | [25 empty] | VV | 0
|  | 139,144,157,158,164,165,168,187,188,189,190,191,192,205,206,208,209,211, : | [25 empty] | VV | 0
|  | Součet: : 2633,38678 |  | 2633.3868 | [23 empty] | VV | 0
Díl: | VN | Vedlejší náklady |  |  |  | 0 |  | 0 |  | 0 |  | 0 |  | 0 |  | 0 |  |  |  |  | 0 | [6 empty] | DIL
231 | 00511 R | Geodetické práce | Soubor | 1 |  | 0 |  | 0 |  | 0 | 21 | 0 | 0 | 0 | 0 | 0 |  | RTS 24/ II | Indiv | 0 | 0 |  | VRN | Běžná |  |  |  | POL99_8
232 | 005121 R | Zařízení staveniště | Soubor | 1 |  | 0 |  | 0 |  | 0 | 21 | 0 | 0 | 0 | 0 | 0 |  | RTS 24/ II | Indiv | 0 | 0 |  | VRN | Běžná |  |  |  | POL99_8
|  | Veškeré náklady spojené s vybudováním, provozem a odstraněním zařízení staveniště. | [25 empty] | POP
233 | 005124010R | Koordinační činnost | Soubor | 1 |  | 0 |  | 0 |  | 0 | 21 | 0 | 0 | 0 | 0 | 0 |  | RTS 24/ II | Indiv | 0 | 0 |  | VRN | Běžná |  |  |  | POL99_8
|  | Koordinace stavebních a technologických dodávek stavby. | [25 empty] | POP
234 | 005211080R | Bezpečnostní a hygienická opatření na staveništi | Soubor | 1 |  | 0 |  | 0 |  | 0 | 21 | 0 | 0 | 0 | 0 | 0 |  | RTS 24/ II | Indiv | 0 | 0 |  | VRN | Běžná |  |  |  | POL99_8
|  | Náklady na ochranu staveniště před vstupem nepovolaných osob, včetně příslušného značení, náklady na osvětlení staveniště, náklady na vypracování potřebné dokumentace pro provoz staveniště z hlediska požární ochrany (požární řád a poplachová směrnice) a z hlediska provozu staveniště (provozně dopravní řád). | [25 empty] | POP |  | Náklady na ochranu staveniště před vstupem nepovolaných osob, včetně příslušného značení, náklady na osvětlení staveniště, náklady na vypracování potřebné dokumentace pro provoz staveniště z hlediska požární ochrany (požární řád a poplachová směrnice) a z hlediska provozu staveniště (provozně dopravní řád).
235 | 00523 R | Zkoušky a revize | Soubor | 1 |  | 0 |  | 0 |  | 0 | 21 | 0 | 0 | 0 | 0 | 0 |  | RTS 24/ II | Indiv | 0 | 0 |  | VRN | Běžná |  |  |  | POL99_8
|  | Náklady zhotovitele, související s prováděním zkoušek a revizí předepsaných technickými normami nebo objednatelem a které jsou pro provedení díla nezbytné. | [25 empty] | POP |  | Náklady zhotovitele, související s prováděním zkoušek a revizí předepsaných technickými normami nebo objednatelem a které jsou pro provedení díla nezbytné.
[26 empty] | 15 | 21 | DPH
| Celkem |  |  |  |  | 0 | [19 empty] | 0 | 0 | SUM
END
Note on S6: Jedná se o informaci, zda se jedná o položku, která je do rozpočtu zadána z cenové soustavy RTS, nebo vlastní.
Note on T6: Jedná se o název CÚ, která je zadána u položky rozpočtu

## 01 1.1.2 Pol
Položkový soupis prací a dodávek | [27 empty] | #TypZaznamu#
S: | 24/031 | Závod Hejná - zlepšení chovu prasat | [25 empty] | STA
O: | 01 | Hala č.6 | [22 empty] | STA |  |  | OBJ
R: | 1.1.2 | ZTI | [25 empty] | ROZ
P.č. | Číslo položky | Název položky | MJ | Množství | Cena / MJ | Celkem | Dodávka | Dodávka celk. | Montáž | Montáž celk. | DPH | Cena s DPH | Hmotnost / MJ | Hmotnost celk.(t) | Dem. hmotnost / MJ | Dem. hmotnost celk.(t) | Ceník | Cen. soustava / platnost | Cenová úroveň | Nhod / MJ | Nhod celk. | Dodavatel | Typ položky | Stav položky
Díl: | 721 | Vnitřní kanalizace |  |  |  | 0 |  | 0 |  | 0 |  | 0 |  | 0.48 |  | 0 |  |  |  |  | 137.93 | [6 empty] | DIL
1 | 877373121R00 | Montáž tvarovek na potrubí z trub z plastů těsněných gumovým kroužkem odbočných DN 300 mm | kus | 24 |  | 0 |  | 0 |  | 0 | 21 | 0 | 5e-05 | 0 | 0 | 0 | 827-1 | RTS 25/ II | RTS 24/ I | 0.5429 | 13.03 |  | Práce | Běžná |  |  |  | POL1_
|  | v otevřeném výkopu, | [25 empty] | SPI
|  | T kusy v kejdovodu + napojení kanálů : 24 |  | 24 | [23 empty] | POP
|  | (tvarovky dodá technologie) : | [25 empty] | POP
2 | 721176214R00 | Potrubí KG odpadní svislé vnější průměr D 160 mm, ťlouška stěny 4,0 mm, DN 150 | m | 5.1 |  | 0 |  | 0 |  | 0 | 21 | 0 | 0.00285 | 0.01 | 0 | 0 | 800-721 | RTS 25/ II | [9 empty] | VV | 0
|  | včetně tvarovek, objímek. Bez zednických výpomocí. | [25 empty] | VV | 0
|  | Potrubí včetně tvarovek, objímek a vložek pro tlumení hluku. Bez zednických výpomocí. | [16 empty] | RTS 24/ I | 0.6343 | 0 |  | Práce | Běžná |  |  |  | POL1_
|  | Včetně zřízení a demontáže pomocného lešení. | [25 empty] | SPI
|  | odvětrání kejdovodu : (2,4+2+0,5+0,2) |  | 5.1 | [23 empty] | POP
|  | ukončit 2xkolenem : | [25 empty] | POP
3 | 721176222R00 | Potrubí KG svodné (ležaté) v zemi vnější průměr D 110 mm, tloušťka stěny 3,2 mm, DN 100 | m | 8 |  | 0 |  | 0 |  | 0 | 21 | 0 | 0.0021 | 0.02 | 0 | 0 | 800-721 | RTS 25/ II | [9 empty] | VV | 0
|  | včetně tvarovek, objímek. Bez zednických výpomocí. | [16 empty] | RTS 24/ I | 0.6828 | 0 |  | Práce | Běžná |  |  |  | POL1_
|  | Potrubí včetně tvarovek. Bez zednických výpomocí. | [25 empty] | SPI
|  | připojení žlapů a v pustí v chodbě a na rampách : 1*4+2*2 |  | 8 | [23 empty] | POP
4 | 721176226R00 | Potrubí KG svodné (ležaté) v zemi vnější průměr D 250 mm, tloušťka stěny 6,2 mm, DN 250 | m | 65 |  | 0 |  | 0 |  | 0 | 21 | 0 | 0.00698 | 0.45 | 0 | 0 | 800-721 | RTS 25/ II | [9 empty] | POP
|  | včetně tvarovek, objímek. Bez zednických výpomocí. | [16 empty] | RTS 24/ I | 0.7547 | 0 |  | Práce | Běžná |  |  |  | POL1_
|  | Potrubí včetně tvarovek. Bez zednické výpomoci. | [25 empty] | SPI
|  | kejdovod (bez tvarovek) : 65 |  | 65 | [23 empty] | POP
5 | 721001 | Napojení potrubí do DN300 do stáv. kanal řadu | kus | 1 |  | 0 |  | 0 |  | 0 | 21 | 0 | 0 | 0 | 0 | 0 |  | Vlastní | [9 empty] | POP
6 | 721002 | Napojení potrubí do konstrukcí šachet a jímek do DN 250 | kus | 30 |  | 0 |  | 0 |  | 0 | 21 | 0 | 0 | 0 | 0 | 0 |  | Vlastní | [9 empty] | VV | 0
|  | 24+4+2 |  | 30 | [14 empty] | RTS 24/ I | 0.129 | 3.87 |  | Práce | Běžná |  |  |  | POL1_
7 | 721003 | HZS - zednické přípomoce | hod | 8 |  | 0 |  | 0 |  | 0 | 21 | 0 | 0 | 0 | 0 | 0 |  | Vlastní | [9 empty] | POP
8 | M721001 | Drobný montážní a instalační materiál | kpl | 1 |  | 0 |  | 0 |  | 0 | 21 | 0 | 0 | 0 | 0 | 0 |  | Vlastní | RTS 24/ I | 0.129 | 0.13 |  | Práce | Běžná |  |  |  | POL1_
9 | 998721101R00 | Přesun hmot pro vnitřní kanalizaci v objektech výšky do 6 m | t | 0.59211 |  | 0 |  | 0 |  | 0 | 21 | 0 | 0 | 0 | 0 | 0 | 800-721 | RTS 25/ II | [9 empty] | POP
|  | 50 m vodorovně, měřeno od těžiště půdorysné plochy skládky do těžiště půdorysné plochy objektu | [16 empty] | RTS 24/ I | 0.142 | 0 |  | Práce | Běžná |  |  |  | POL1_
|  | Hmotnosti z položek s pořadovými čísly: : | [25 empty] | POP
|  | 1,2,3,4, : | [16 empty] | RTS 24/ I | 0.157 | 0 |  | Práce | Běžná |  |  |  | POL1_
|  | Součet: : 0,59211 |  | 0.59211 | [23 empty] | POP
Díl: | 722 | Vnitřní vodovod |  |  |  | 0 |  | 0 |  | 0 |  | 0 |  | 1.99 |  | 0 |  |  | RTS 24/ I | 0.425 | 0 |  | Práce | Běžná |  |  |  | POL1_
1 | 722172311R00 | Potrubí z plastických hmot polypropylenové potrubí PP-R, D 20 mm, s 2,8 mm, PN 16, polyfúzně svařované, včetně zednických výpomocí | m | 312.7 |  | 0 |  | 0 |  | 0 | 21 | 0 | 0.00399 | 1.25 | 0 | 0 | 800-721 | RTS 24/ II | [9 empty] | VV | 0
|  | včetně tvarovek, bez zednických výpomocí | [16 empty] | RTS 24/ I | 0.114 | 0 |  | Práce | Běžná |  |  |  | POL1_
|  | Potrubí včetně tvarovek a zednických výpomocí. | [16 empty] | RTS 24/ I | 0.083 | 0 |  | Práce | Běžná |  |  |  | POL1_
|  | Včetně pomocného lešení o výšce podlahy do 1900 mm a pro zatížení do 1,5 kPa. | [16 empty] | RTS 24/ I | 0.786 | 0 |  | Práce | Běžná |  |  |  | POL1_
|  | 1,5+3+2,5*2 |  | 9.5 | [14 empty] | RTS 24/ I | 0.165 | 1.57 |  | Práce | Běžná |  |  |  | POL1_
|  | (12*2+8,8+1+2*21)*4 |  | 303.2 | [23 empty] | VV | 0
2 | 722172312R00 | Potrubí z plastických hmot polypropylenové potrubí PP-R, D 25 mm, s 3,5 mm, PN 16, polyfúzně svařované, včetně zednických výpomocí | m | 88 |  | 0 |  | 0 |  | 0 | 21 | 0 | 0.00518 | 0.46 | 0 | 0 | 800-721 | RTS 24/ II | [9 empty] | VV | 0
|  | včetně tvarovek, bez zednických výpomocí | [16 empty] | RTS 24/ I | 0.227 | 0 |  | Práce | Běžná |  |  |  | POL1_
|  | Potrubí včetně tvarovek a zednických výpomocí. | [16 empty] | RTS 24/ I | 0.351 | 0 |  | Práce | Běžná |  |  |  | POL1_
|  | Včetně pomocného lešení o výšce podlahy do 1900 mm a pro zatížení do 1,5 kPa. | [16 empty] | RTS 24/ I | 0.351 | 0 |  | Práce | Běžná |  |  |  | POL1_
|  | 16+2,5*4+13*4+2,5*4 |  | 88 | [14 empty] | RTS 24/ I | 0.029 | 2.55 |  | Práce | Běžná |  |  |  | POL1_
3 | 722172313R00 | Potrubí z plastických hmot polypropylenové potrubí PP-R, D 32 mm, s 4,4 mm, PN 16, polyfúzně svařované, včetně zednických výpomocí | m | 16 |  | 0 |  | 0 |  | 0 | 21 | 0 | 0.00535 | 0.09 | 0 | 0 | 800-721 | RTS 24/ II | [9 empty] | POP
|  | včetně tvarovek, bez zednických výpomocí | [16 empty] | RTS 24/ I | 0.031 | 0 |  | Práce | Běžná |  |  |  | POL1_
|  | Potrubí včetně tvarovek a zednických výpomocí. | [25 empty] | POP
|  | Včetně pomocného lešení o výšce podlahy do 1900 mm a pro zatížení do 1,5 kPa. | [16 empty] | RTS 24/ I | 0.062 | 0 |  | Práce | Běžná |  |  |  | POL1_
4 | 722172314R00 | Potrubí z plastických hmot polypropylenové potrubí PP-R, D 40 mm, s 5,5 mm, PN 16, polyfúzně svařované, včetně zednických výpomocí | m | 29.5 |  | 0 |  | 0 |  | 0 | 21 | 0 | 0.00563 | 0.17 | 0 | 0 | 800-721 | RTS 24/ II | [9 empty] | POP
|  | včetně tvarovek, bez zednických výpomocí | [16 empty] | Indiv | 0 | 0 |  | Práce | Běžná |  |  |  | POL1_
|  | Potrubí včetně tvarovek a zednických výpomocí. | [25 empty] | POP
|  | Včetně pomocného lešení o výšce podlahy do 1900 mm a pro zatížení do 1,5 kPa. | [16 empty] | Indiv | 0 | 0 |  | Práce | Běžná |  |  |  | POL1_
|  | 8+1+1,5+16,5+2,5 |  | 29.5 | [14 empty] | Indiv | 0 | 0 |  | Práce | Běžná |  |  |  | POL1_
5 | 722181212RT7 | Izolace vodovodního potrubí návleková z trubic z pěnového polyetylenu, tloušťka stěny 9 mm, d 22 mm | m | 312.7 |  | 0 |  | 0 |  | 0 | 21 | 0 | 3e-05 | 0.01 | 0 | 0 | 800-721 | RTS 24/ II | Kalkul | 0 | 0 |  | Specifikace | Běžná |  |  |  | POL3_
|  | V položce je kalkulována dodávka izolační trubice, spon a lepicí pásky. | [16 empty] | Indiv | 0 | 0 |  | Specifikace | Běžná |  |  |  | POL3_
6 | 722181212RT8 | Izolace vodovodního potrubí návleková z trubic z pěnového polyetylenu, tloušťka stěny 9 mm, d 25 mm | m | 88 |  | 0 |  | 0 |  | 0 | 21 | 0 | 6e-05 | 0.01 | 0 | 0 | 800-721 | RTS 24/ II | RTS 24/ I | 1.327 | 116.78 |  | Přesun hmot | Běžná |  |  |  | POL7_
|  | V položce je kalkulována dodávka izolační trubice, spon a lepicí pásky. | [25 empty] | SPI
7 | 722181212RU1 | Izolace vodovodního potrubí návleková z trubic z pěnového polyetylenu, tloušťka stěny 9 mm, d 32 mm | m | 16 |  | 0 |  | 0 |  | 0 | 21 | 0 | 5e-05 | 0 | 0 | 0 | 800-721 | RTS 24/ II | [7 empty] | 15 | 21 | DPH
|  | V položce je kalkulována dodávka izolační trubice, spon a lepicí pásky. | [23 empty] | 0 | 0 | SUM
8 | 722181212RV9 | Izolace vodovodního potrubí návleková z trubic z pěnového polyetylenu, tloušťka stěny 9 mm, d 40 mm | m | 29.5 |  | 0 |  | 0 |  | 0 | 21 | 0 | 9e-05 | 0 | 0 | 0 | 800-721 | RTS 24/ II | [9 empty] | END
V položce je kalkulována dodávka izolační trubice, spon a lepicí pásky.
9 | 722190402R00 | Vyvedení a upevnění výpustek DN 20 | kus | 84 |  | 0 |  | 0 |  | 0 | 21 | 0 | 0 | 0 | 0 | 0 | 800-721 | RTS 24/ II
|  | napaječky krmítka : 84 |  | 84
10 | 722221113R00 | Kohout kulový, vypouštěcí a napouštěcí, vnější závit, mosazný, DN 20, PN 10, včetně dodávky materiálu | kus | 8 |  | 0 |  | 0 |  | 0 | 21 | 0 | 0.0004 | 0 | 0 | 0 | 800-721 | RTS 24/ II
11 | 722224111R00 | Kohout kulový, vypouštěcí a napouštěcí, vnější závit, mosazný, DN 15, PN 10, včetně dodávky materiálu | kus | 1 |  | 0 |  | 0 |  | 0 | 21 | 0 | 0.00013 | 0 | 0 | 0 | 800-721 | RTS 24/ II
12 | 722235815R00 | Ventil ventil redukční s manometrem, šroubení-šroubení, DN 40, PN 25, mosaz | kus | 1 |  | 0 |  | 0 |  | 0 | 21 | 0 | 0.0034 | 0 | 0 | 0 | 800-721 | RTS 24/ II
13 | 722235111R00 | Kohout kulový, mosazný, vnitřní-vnitřní závit, DN 15, PN 25, včetně dodávky materiálu | kus | 2 |  | 0 |  | 0 |  | 0 | 21 | 0 | 0.00014 | 0 | 0 | 0 | 800-721 | RTS 24/ II
|  | k medikátoru : 2 |  | 2
medikátor - dodávka technologie :
14 | 722235123R00 | Kohout kulový, mosazný, vnitřní-vnitřní závit, DN 25, PN 35, včetně dodávky materiálu | kus | 5 |  | 0 |  | 0 |  | 0 | 21 | 0 | 0.00066 | 0 | 0 | 0 | 800-721 | RTS 24/ II
15 | 722235125R00 | Kohout kulový, mosazný, vnitřní-vnitřní závit, DN 40, PN 35, včetně dodávky materiálu | kus | 2 |  | 0 |  | 0 |  | 0 | 21 | 0 | 0.00136 | 0 | 0 | 0 | 800-721 | RTS 24/ II
16 | 722235525R00 | Filtr vodovodní, mosazný, vnitřní-vnitřní závit , DN 40, PN 20, včetně dodávky materiálu | kus | 1 |  | 0 |  | 0 |  | 0 | 21 | 0 | 0.0008 | 0 | 0 | 0 | 800-721 | RTS 24/ II
17 | 722280106R00 | Tlakové zkoušky vodovodního potrubí do DN 32 | m | 416.7 |  | 0 |  | 0 |  | 0 | 21 | 0 | 0 | 0 | 0 | 0 | 800-721 | RTS 24/ II
Včetně dodávky vody, uzavření a zabezpečení konců potrubí.
18 | 722280107R00 | Tlakové zkoušky vodovodního potrubí přes DN 32 do DN 40 | m | 21.9 |  | 0 |  | 0 |  | 0 | 21 | 0 | 0 | 0 | 0 | 0 | 800-721 | RTS 24/ II
Včetně dodávky vody, uzavření a zabezpečení konců potrubí.
19 | 722290234R00 | Proplach a dezinfekce vodovodního potrubí do DN 80 | m | 438.6 |  | 0 |  | 0 |  | 0 | 21 | 0 | 1e-05 | 0 | 0 | 0 | 800-721 | RTS 24/ II
Včetně dodání desinfekčního prostředku.
20 | 722001 | HZS zednické přípomoce | hod | 15 |  | 0 |  | 0 |  | 0 | 21 | 0 | 0 | 0 | 0 | 0 |  | Vlastní
mimo přípomocí obsažených v montáži potrubí - zasekání a zahození trub
21 | 722002 | Napojení na stávající rozpod vody | kus | 1 |  | 0 |  | 0 |  | 0 | 21 | 0 | 0 | 0 | 0 | 0 |  | Vlastní
22 | 722903 | Demontáž a odstranění stávajících rozvodů stáje | kpl | 1 |  | 0 |  | 0 |  | 0 | 21 | 0 | 0 | 0 | 0 | 0 |  | Vlastní
23 | 55117830C | Přípojka hadicová 3/4" | kus | 8 |  | 0 |  | 0 |  | 0 | 21 | 0 | 8e-05 | 0 | 0 | 0 |  | Vlastní
24 | M722001 | Drobný montážní a instalační materiál | Kč | 1 |  | 0 |  | 0 |  | 0 | 21 | 0 | 0 | 0 | 0 | 0 |  | Vlastní
25 | 998722101R00 | Přesun hmot pro vnitřní vodovod v objektech výšky do 6 m | t | 1.9922 |  | 0 |  | 0 |  | 0 | 21 | 0 | 0 | 0 | 0 | 0 | 800-721 | RTS 24/ II
| Celkem |  |  |  |  | 0
Note on S6: Jedná se o informaci, zda se jedná o položku, která je do rozpočtu zadána z cenové soustavy RTS, nebo vlastní.
Note on T6: Jedná se o název CÚ, která je zadána u položky rozpočtu

## 01 1.1.3 Pol
Položkový soupis prací a dodávek | [27 empty] | #TypZaznamu#
S: | 24/031 | Závod Hejná - zlepšení chovu prasat | [25 empty] | STA
O: | 01 | Hala č.6 | [22 empty] | STA |  |  | OBJ
R: | 1.1.3 | Elektroinstalace | [25 empty] | ROZ
P.č. | Číslo položky | Název položky | MJ | Množství | Cena / MJ | Celkem | Dodávka | Dodávka celk. | Montáž | Montáž celk. | DPH | Cena s DPH | Hmotnost / MJ | Hmotnost celk.(t) | Dem. hmotnost / MJ | Dem. hmotnost celk.(t) | Ceník | Cen. soustava / platnost | Cenová úroveň | Nhod / MJ | Nhod celk. | Dodavatel | Typ položky | Stav položky
Díl: | 740 | Elektroinstalace |  |  |  | 0 |  | 0 |  | 0 |  | 0 |  | 0 |  | 0 |  |  |  |  | 0 | [6 empty] | DIL
1 | 740001 | Rozvodnice RT1-3 IP54 | ks | 3 |  | 0 |  | 0 |  | 0 | 21 | 0 | 0 | 0 | 0 | 0 |  | Vlastní | Indiv | 0 | 0 |  | Práce | Běžná |  |  |  | POL1_7
Díl: | M21-1 | Elektromontáže - ochrana před bleskem |  |  |  | 0 |  | 0 |  | 0 |  | 0 |  | 0 |  | 0 |  |  |  |  | 0 | [6 empty] | DIL
2 | 211001 | Svorkovnice HOP | ks | 1 |  | 0 |  | 0 |  | 0 | 21 | 0 | 0 | 0 | 0 | 0 |  | Vlastní | Indiv | 0 | 0 |  | Práce | Běžná |  |  |  | POL1_9
3 | 211002 | Krabice KR8117 | ks | 8 |  | 0 |  | 0 |  | 0 | 21 | 0 | 0 | 0 | 0 | 0 |  | Vlastní | Indiv | 0 | 0 |  | Práce | Běžná |  |  |  | POL1_9
4 | 211003 | UZ.VED.FeZn 30/4mm | m | 367 |  | 0 |  | 0 |  | 0 | 21 | 0 | 0 | 0 | 0 | 0 |  | Vlastní | Indiv | 0 | 0 |  | Práce | Běžná |  |  |  | POL1_9
5 | 211004 | UZ.VED.FeZn d=10mm,0.62 kg/m | m | 95 |  | 0 |  | 0 |  | 0 | 21 | 0 | 0 | 0 | 0 | 0 |  | Vlastní | Indiv | 0 | 0 |  | Práce | Běžná |  |  |  | POL1_9
6 | 211005 | FeZn d=8mm | m | 450 |  | 0 |  | 0 |  | 0 | 21 | 0 | 0 | 0 | 0 | 0 |  | Vlastní | Indiv | 0 | 0 |  | Práce | Běžná |  |  |  | POL1_9
7 | 211006 | Podpěra vedení na svody | ks | 100 |  | 0 |  | 0 |  | 0 | 21 | 0 | 0 | 0 | 0 | 0 |  | Vlastní | Indiv | 0 | 0 |  | Práce | Běžná |  |  |  | POL1_9
8 | 211007 | Podpěra vedení na střechu | ks | 370 |  | 0 |  | 0 |  | 0 | 21 | 0 | 0 | 0 | 0 | 0 |  | Vlastní | Indiv | 0 | 0 |  | Práce | Běžná |  |  |  | POL1_9
9 | 211008 | Jímací tyč 2m | ks | 10 |  | 0 |  | 0 |  | 0 | 21 | 0 | 0 | 0 | 0 | 0 |  | Vlastní | Indiv | 0 | 0 |  | Práce | Běžná |  |  |  | POL1_9
10 | 211009 | Jímací tyč 3m | ks | 6 |  | 0 |  | 0 |  | 0 | 21 | 0 | 0 | 0 | 0 | 0 |  | Vlastní | Indiv | 0 | 0 |  | Práce | Běžná |  |  |  | POL1_9
11 | 211010 | Pomocný jímač | ks | 22 |  | 0 |  | 0 |  | 0 | 21 | 0 | 0 | 0 | 0 | 0 |  | Vlastní | Indiv | 0 | 0 |  | Práce | Běžná |  |  |  | POL1_9
12 | 211011 | SVORKA SR02 | ks | 50 |  | 0 |  | 0 |  | 0 | 21 | 0 | 0 | 0 | 0 | 0 |  | Vlastní | Indiv | 0 | 0 |  | Práce | Běžná |  |  |  | POL1_9
13 | 211012 | SVORKA SR03 | ks | 56 |  | 0 |  | 0 |  | 0 | 21 | 0 | 0 | 0 | 0 | 0 |  | Vlastní | Indiv | 0 | 0 |  | Práce | Běžná |  |  |  | POL1_9
14 | 211013 | SS Svorka spojovací | ks | 200 |  | 0 |  | 0 |  | 0 | 21 | 0 | 0 | 0 | 0 | 0 |  | Vlastní | Indiv | 0 | 0 |  | Práce | Běžná |  |  |  | POL1_9
15 | 211014 | SZa Svorka zkušební | ks | 26 |  | 0 |  | 0 |  | 0 | 21 | 0 | 0 | 0 | 0 | 0 |  | Vlastní | Indiv | 0 | 0 |  | Práce | Běžná |  |  |  | POL1_9
16 | 211015 | SO Svorka univerzální | ks | 18 |  | 0 |  | 0 |  | 0 | 21 | 0 | 0 | 0 | 0 | 0 |  | Vlastní | Indiv | 0 | 0 |  | Práce | Běžná |  |  |  | POL1_9
17 | 211016 | Ochranný úhelník vč. držáků | ks | 18 |  | 0 |  | 0 |  | 0 | 21 | 0 | 0 | 0 | 0 | 0 |  | Vlastní | Indiv | 0 | 0 |  | Práce | Běžná |  |  |  | POL1_9
18 | 211017 | Gumoasfalt pro ochranu spojů | ks | 1 |  | 0 |  | 0 |  | 0 | 21 | 0 | 0 | 0 | 0 | 0 |  | Vlastní | Indiv | 0 | 0 |  | Práce | Běžná |  |  |  | POL1_9
19 | 211018 | Drobný instalační materiál | kpl | 1 |  | 0 |  | 0 |  | 0 | 21 | 0 | 0 | 0 | 0 | 0 |  | Vlastní | Indiv | 0 | 0 |  | Specifikace | Běžná |  |  |  | POL3_0
Díl: | 740 | Elektroinstalace |  |  |  | 0 |  | 0 |  | 0 |  | 0 |  | 0 |  | 0 |  |  |  |  | 0 | [6 empty] | DIL
20 | 740002 | RH dle schéma | ks | 1 |  | 0 |  | 0 |  | 0 | 21 | 0 | 0 | 0 | 0 | 0 |  | Vlastní | Indiv | 0 | 0 |  | Práce | Běžná |  |  |  | POL1_7
[28 empty] | VV | 0
|  | 1 |  | 1 | [23 empty] | VV | 0
21 | 740003 | Průmyslové svítidlo 2x36W IP66 | ks | 10 |  | 0 |  | 0 |  | 0 | 21 | 0 | 0 | 0 | 0 | 0 |  | Vlastní | Indiv | 0 | 0 |  | Práce | Běžná |  |  |  | POL1_7
22 | 740004 | Průmyslové svítidlo 2x35W IP66 | ks | 50 |  | 0 |  | 0 |  | 0 | 21 | 0 | 0 | 0 | 0 | 0 |  | Vlastní | Indiv | 0 | 0 |  | Práce | Běžná |  |  |  | POL1_7
23 | 740005 | Svítidlo IP54 200W | ks | 5 |  | 0 |  | 0 |  | 0 | 21 | 0 | 0 | 0 | 0 | 0 |  | Vlastní | Indiv | 0 | 0 |  | Práce | Běžná |  |  |  | POL1_7
24 | 740006 | Svítidlo IP54 200W s PIR | ks | 3 |  | 0 |  | 0 |  | 0 | 21 | 0 | 0 | 0 | 0 | 0 |  | Vlastní | Indiv | 0 | 0 |  | Práce | Běžná |  |  |  | POL1_7
25 | 740007 | KRABICE ROZBOČOVACÍ | ks | 25 |  | 0 |  | 0 |  | 0 | 21 | 0 | 0 | 0 | 0 | 0 |  | Vlastní | Indiv | 0 | 0 |  | Práce | Běžná |  |  |  | POL1_7
26 | 740008 | Drátěný žlab 100x50 vč. příslušenství | m | 175 |  | 0 |  | 0 |  | 0 | 21 | 0 | 0 | 0 | 0 | 0 |  | Vlastní | Indiv | 0 | 0 |  | Práce | Běžná |  |  |  | POL1_7
27 | 740009 | Svorka WAGO | ks | 20 |  | 0 |  | 0 |  | 0 | 21 | 0 | 0 | 0 | 0 | 0 |  | Vlastní | Indiv | 0 | 0 |  | Práce | Běžná |  |  |  | POL1_7
28 | 740010 | VODIC CYA 10 ZELENOZLUTY | m | 100 |  | 0 |  | 0 |  | 0 | 21 | 0 | 0 | 0 | 0 | 0 |  | Vlastní | Indiv | 0 | 0 |  | Práce | Běžná |  |  |  | POL1_7
29 | 740011 | VODIC CYA 25 ZELENOZLUTY | m | 300 |  | 0 |  | 0 |  | 0 | 21 | 0 | 0 | 0 | 0 | 0 |  | Vlastní | Indiv | 0 | 0 |  | Práce | Běžná |  |  |  | POL1_7
30 | 740012 | JYTY 3x1 | m | 310 |  | 0 |  | 0 |  | 0 | 21 | 0 | 0 | 0 | 0 | 0 |  | Vlastní | Indiv | 0 | 0 |  | Práce | Běžná |  |  |  | POL1_7
31 | 740013 | JYTY 7x1 | m | 270 |  | 0 |  | 0 |  | 0 | 21 | 0 | 0 | 0 | 0 | 0 |  | Vlastní | Indiv | 0 | 0 |  | Práce | Běžná |  |  |  | POL1_7
32 | 740014 | KABEL CYKY-O 3x1.5 | m | 40 |  | 0 |  | 0 |  | 0 | 21 | 0 | 0 | 0 | 0 | 0 |  | Vlastní | Indiv | 0 | 0 |  | Práce | Běžná |  |  |  | POL1_7
33 | 740015 | KABEL CYKY-J 3x1.5 | m | 450 |  | 0 |  | 0 |  | 0 | 21 | 0 | 0 | 0 | 0 | 0 |  | Vlastní | Indiv | 0 | 0 |  | Práce | Běžná |  |  |  | POL1_7
34 | 740016 | KABEL CYKY-J 3x2.5 | m | 760 |  | 0 |  | 0 |  | 0 | 21 | 0 | 0 | 0 | 0 | 0 |  | Vlastní | Indiv | 0 | 0 |  | Práce | Běžná |  |  |  | POL1_7
35 | 740017 | KABEL CYKY-J 5x1.5 | m | 680 |  | 0 |  | 0 |  | 0 | 21 | 0 | 0 | 0 | 0 | 0 |  | Vlastní | Indiv | 0 | 0 |  | Práce | Běžná |  |  |  | POL1_7
36 | 740018 | KABEL CYKY-J 5x2.5 | m | 150 |  | 0 |  | 0 |  | 0 | 21 | 0 | 0 | 0 | 0 | 0 |  | Vlastní | Indiv | 0 | 0 |  | Práce | Běžná |  |  |  | POL1_7
37 | 740019 | KABEL CYKY-J 5x4 | m | 220 |  | 0 |  | 0 |  | 0 | 21 | 0 | 0 | 0 | 0 | 0 |  | Vlastní | Indiv | 0 | 0 |  | Práce | Běžná |  |  |  | POL1_7
38 | 740020 | KABEL CYKY-J 5x6 | m | 75 |  | 0 |  | 0 |  | 0 | 21 | 0 | 0 | 0 | 0 | 0 |  | Vlastní | Indiv | 0 | 0 |  | Práce | Běžná |  |  |  | POL1_7
39 | 740021 | KABEL CYKY-J 4x16 | m | 45 |  | 0 |  | 0 |  | 0 | 21 | 0 | 0 | 0 | 0 | 0 |  | Vlastní | Indiv | 0 | 0 |  | Práce | Běžná |  |  |  | POL1_7
40 | 740022 | VYP.c.1 vč. Krytky IP54 | ks | 3 |  | 0 |  | 0 |  | 0 | 21 | 0 | 0 | 0 | 0 | 0 |  | Vlastní | Indiv | 0 | 0 |  | Práce | Běžná |  |  |  | POL1_7
41 | 740023 | VYP.c.5 vč. krytky IP54 | ks | 10 |  | 0 |  | 0 |  | 0 | 21 | 0 | 0 | 0 | 0 | 0 |  | Vlastní | Indiv | 0 | 0 |  | Práce | Běžná |  |  |  | POL1_7
42 | 740024 | VYP.c.6 vč. krytky IP54 | ks | 2 |  | 0 |  | 0 |  | 0 | 21 | 0 | 0 | 0 | 0 | 0 |  | Vlastní | Indiv | 0 | 0 |  | Práce | Běžná |  |  |  | POL1_7
43 | 740025 | Zásuvka jednonásobná IP44 | ks | 12 |  | 0 |  | 0 |  | 0 | 21 | 0 | 0 | 0 | 0 | 0 |  | Vlastní | Indiv | 0 | 0 |  | Práce | Běžná |  |  |  | POL1_7
44 | 740026 | Rámeček jednonásobný | ks | 15 |  | 0 |  | 0 |  | 0 | 21 | 0 | 0 | 0 | 0 | 0 |  | Vlastní | Indiv | 0 | 0 |  | Práce | Běžná |  |  |  | POL1_7
45 | 740027 | Zásuvka 400V/32A 9h | ks | 9 |  | 0 |  | 0 |  | 0 | 21 | 0 | 0 | 0 | 0 | 0 |  | Vlastní | Indiv | 0 | 0 |  | Práce | Běžná |  |  |  | POL1_7
Díl: | 749 | Elektroinstalace - ostatní |  |  |  | 0 |  | 0 |  | 0 |  | 0 |  | 0 |  | 0 |  |  |  |  | 0 | [6 empty] | DIL
46 | 749001 | Stavební přípomoce | hod | 20 |  | 0 |  | 0 |  | 0 | 21 | 0 | 0 | 0 | 0 | 0 |  | Vlastní | Indiv | 0 | 0 |  | Práce | Běžná |  |  |  | POL1_7
47 | 749002 | Podružný materiál | kpl | 1 |  | 0 |  | 0 |  | 0 | 21 | 0 | 0 | 0 | 0 | 0 |  | Vlastní | Indiv | 0 | 0 |  | Specifikace | Běžná |  |  |  | POL3_0
48 | 749003 | Prořez (3% z ceny kabelů) | kpl | 1 |  | 0 |  | 0 |  | 0 | 21 | 0 | 0 | 0 | 0 | 0 |  | Vlastní | Indiv | 0 | 0 |  | Specifikace | Běžná |  |  |  | POL3_0
49 | 749004 | Nepředvídatelné montážní práce | hod | 4 |  | 0 |  | 0 |  | 0 | 21 | 0 | 0 | 0 | 0 | 0 |  | Vlastní | Indiv | 0 | 0 |  | Práce | Běžná |  |  |  | POL1_7
50 | 749005 | Výchozí revize elektro | kpl | 1 |  | 0 |  | 0 |  | 0 | 21 | 0 | 0 | 0 | 0 | 0 |  | Vlastní | Indiv | 0 | 0 |  | Práce | Běžná |  |  |  | POL1_7
[26 empty] | 15 | 21 | DPH
| Celkem |  |  |  |  | 0 | [19 empty] | 0 | 0 | SUM
END
Note on S6: Jedná se o informaci, zda se jedná o položku, která je do rozpočtu zadána z cenové soustavy RTS, nebo vlastní.
Note on T6: Jedná se o název CÚ, která je zadána u položky rozpočtu

## 01 1.2 Pol
Položkový soupis prací a dodávek | [27 empty] | #TypZaznamu#
S: | 24/031 | Závod Hejná - zlepšení chovu prasat | [25 empty] | STA
O: | 01 | Hala č.6 | [22 empty] | STA |  |  | OBJ
R: | 1.2 | Dešťová kanalizace | [25 empty] | ROZ
P.č. | Číslo položky | Název položky | MJ | Množství | Cena / MJ | Celkem | Dodávka | Dodávka celk. | Montáž | Montáž celk. | DPH | Cena s DPH | Hmotnost / MJ | Hmotnost celk.(t) | Dem. hmotnost / MJ | Dem. hmotnost celk.(t) | Ceník | Cen. soustava / platnost | Cenová úroveň | Nhod / MJ | Nhod celk. | Dodavatel | Typ položky | Stav položky
Díl: | 1 | Zemní práce |  |  |  | 0 |  | 0 |  | 0 |  | 0 |  | 84.48 |  | 8.49 |  |  |  |  | 273.96 | [6 empty] | DIL
1 | 113108310R00 | Odstranění podkladů nebo krytů živičných, v ploše jednotlivě do 50 m2, tloušťka vrstvy 100 mm | m2 | 38.6 |  | 0 |  | 0 |  | 0 | 21 | 0 | 0 | 0 | 0.22 | 8.49 | 822-1 | RTS 24/ II | RTS 24/ I | 0.375 | 14.48 |  | Práce | Běžná |  |  |  | POL1_
|  | rýha v komunikaci - jih : 38,6*1 |  | 38.6 | [23 empty] | VV | 0
2 | 120001101R00 | Ztížené vykopávky v horninách jakékoliv třídy | m3 | 24.39 |  | 0 |  | 0 |  | 0 | 21 | 0 | 0 | 0 | 0 | 0 | 800-1 | RTS 24/ II | RTS 24/ I | 1.548 | 37.76 |  | Práce | Běžná |  |  |  | POL1_
|  | příplatek k cenám vykopávek za ztížení vykopávky v blízkosti podzemního vedení nebo výbušnin v horninách jakékoliv třídy, | [25 empty] | SPI |  | příplatek k cenám vykopávek za ztížení vykopávky v blízkosti podzemního vedení nebo výbušnin v horninách jakékoliv třídy,
|  | 25% výkopku : 97,56*0,25 |  | 24.39 | [23 empty] | VV | 0
3 | 132201111R00 | Hloubení rýh šířky do 60 cm do 100 m3, v hornině 3, hloubení strojně | m3 | 97.56 |  | 0 |  | 0 |  | 0 | 21 | 0 | 0 | 0 | 0 | 0 | 800-1 | RTS 24/ II | RTS 23/ I | 0.23 | 22.44 |  | Práce | Běžná |  |  |  | POL1_
|  | zapažených i nezapažených s urovnáním dna do předepsaného profilu a spádu, s přehozením výkopku na přilehlém terénu na vzdálenost do 3 m od podélné osy rýhy nebo s naložením výkopku na dopravní prostředek. | [25 empty] | SPI |  | zapažených i nezapažených s urovnáním dna do předepsaného profilu a spádu, s přehozením výkopku na přilehlém terénu na vzdálenost do 3 m od podélné osy rýhy nebo s naložením výkopku na dopravní prostředek.
|  | S : (1*3+51+1+2+5)*0,6*1,2 |  | 44.64 | [23 empty] | VV | 0
|  | J : (1*3+50+1,5+19)*0,6*1,2 |  | 52.92 | [23 empty] | VV | 0
4 | 162201102R00 | Vodorovné přemístění výkopku z horniny 1 až 4, na vzdálenost přes 20 do 50 m | m3 | 146.34 |  | 0 |  | 0 |  | 0 | 21 | 0 | 0 | 0 | 0 | 0 | 800-1 | RTS 24/ II | RTS 24/ I | 0.074 | 10.83 |  | Práce | Běžná |  |  |  | POL1_
|  | po suchu, bez naložení výkopku, avšak se složením bez rozhrnutí, zpáteční cesta vozidla. | [25 empty] | SPI
|  | výkop : 97,56 |  | 97.56 | [23 empty] | VV | 0
|  | zpět zásyp : 48,78 |  | 48.78 | [23 empty] | VV | 0
5 | 162301101R00 | Vodorovné přemístění výkopku z horniny 1 až 4, na vzdálenost přes 50 do 500 m | m3 | 48.78 |  | 0 |  | 0 |  | 0 | 21 | 0 | 0 | 0 | 0 | 0 | 800-1 | RTS 24/ II | RTS 23/ I | 0.011 | 0.54 |  | Práce | Běžná |  |  |  | POL1_
|  | po suchu, bez naložení výkopku, avšak se složením bez rozhrnutí, zpáteční cesta vozidla. | [25 empty] | SPI
|  | výkop : 97,56 |  | 97.56 | [23 empty] | VV | 0
|  | zpět zásyp : -48,78 |  | -48.78 | [23 empty] | VV | 0
6 | 167101101R00 | Nakládání, skládání, překládání neulehlého výkopku nakládání výkopku do 100 m3, z horniny 1 až 4 | m3 | 146.34 |  | 0 |  | 0 |  | 0 | 21 | 0 | 0 | 0 | 0 | 0 | 800-1 | RTS 24/ II | RTS 24/ I | 0.652 | 95.41 |  | Práce | Běžná |  |  |  | POL1_
7 | 174101101R00 | Zásyp sypaninou se zhutněním jam, šachet, rýh nebo kolem objektů v těchto vykopávkách | m3 | 48.78 |  | 0 |  | 0 |  | 0 | 21 | 0 | 0 | 0 | 0 | 0 | 800-1 | RTS 24/ II | RTS 24/ I | 0.202 | 9.85 |  | Práce | Běžná |  |  |  | POL1_
|  | z jakékoliv horniny s uložením výkopku po vrstvách, | [25 empty] | SPI
|  | včetně strojního přemístění materiálu pro zásyp ze vzdálenosti do 10 m od okraje zásypu | [25 empty] | POP
|  | S : (1*3+51+1+2+5)*0,6*0,6 |  | 22.32 | [23 empty] | VV | 0
|  | J : (1*3+50+1,5+19)*0,6*0,6 |  | 26.46 | [23 empty] | VV | 0
8 | 175101101RT2 | Obsyp potrubí bez prohození sypaniny, s dodáním štěrkopísku frakce 0 - 22 mm | m3 | 40.65 |  | 0 |  | 0 |  | 0 | 21 | 0 | 1.7 | 69.11 | 0 | 0 | 800-1 | RTS 24/ II | RTS 24/ I | 1.587 | 64.51 |  | Práce | Běžná |  |  |  | POL1_
|  | sypaninou z vhodných hornin tř. 1 - 4 nebo materiálem připraveným podél výkopu ve vzdálenosti do 3 m od jeho kraje, pro jakoukoliv hloubku výkopu a jakoukoliv míru zhutnění, | [25 empty] | SPI |  | sypaninou z vhodných hornin tř. 1 - 4 nebo materiálem připraveným podél výkopu ve vzdálenosti do 3 m od jeho kraje, pro jakoukoliv hloubku výkopu a jakoukoliv míru zhutnění,
|  | S : (1*3+51+1+2+5)*0,6*0,5 |  | 18.6 | [23 empty] | VV | 0
|  | J : (1*3+50+1,5+19)*0,6*0,5 |  | 22.05 | [23 empty] | VV | 0
9 | 451572111R00 | Lože pod potrubí, stoky a drobné objekty z kameniva drobného těženého 0÷4 mm | m3 | 8.13 |  | 0 |  | 0 |  | 0 | 21 | 0 | 1.8908 | 15.37 | 0 | 0 | 827-1 | RTS 24/ II | RTS 24/ I | 1.695 | 13.78 |  | Práce | Běžná |  |  |  | POL1_
|  | v otevřeném výkopu, | [25 empty] | SPI
|  | S : (1*3+51+1+2+5)*0,6*0,1 |  | 3.72 | [23 empty] | VV | 0
|  | J : (1*3+50+1,5+19)*0,6*0,1 |  | 4.41 | [23 empty] | VV | 0
10 | 919735113R00 | Řezání stávajících krytů nebo podkladů živičných, hloubky přes 100 do 150 mm | m | 79.2 |  | 0 |  | 0 |  | 0 | 21 | 0 | 0 | 0 | 0 | 0 | 822-1 | RTS 24/ II | RTS 24/ I | 0.055 | 4.36 |  | Práce | Běžná |  |  |  | POL1_
|  | včetně spotřeby vody | [25 empty] | SPI
|  | 38,6*2+1*2 |  | 79.2 | [23 empty] | VV | 0
Díl: | 5 | Komunikace |  |  |  | 0 |  | 0 |  | 0 |  | 0 |  | 30.79 |  | 0 |  |  |  |  | 13.49 | [6 empty] | DIL
11 | 566903111R00 | Vyspravení podkladu po překopech kamenivem hrubým drceným | t | 17.37 |  | 0 |  | 0 |  | 0 | 21 | 0 | 1.1 | 19.11 | 0 | 0 | 822-1 | RTS 24/ II | RTS 24/ I | 0.163 | 2.83 |  | Práce | Běžná |  |  |  | POL1_
|  | pro inženýrské sítě, se zhutněním | [25 empty] | SPI
|  | 38,6*0,25*1,8 |  | 17.37 | [23 empty] | VV | 0
12 | 566904111R00 | Vyspravení podkladu po překopech kamenivem obalovaným asfaltem | t | 7.72 |  | 0 |  | 0 |  | 0 | 21 | 0 | 1 | 7.72 | 0 | 0 | 822-1 | RTS 24/ II | RTS 24/ I | 0.406 | 3.13 |  | Práce | Běžná |  |  |  | POL1_
|  | pro inženýrské sítě, se zhutněním | [25 empty] | SPI
|  | 38,6*0,1*2 |  | 7.72 | [23 empty] | VV | 0
13 | 572952111R00 | Vyspravení krytu po překopech pro inženýrské sítě asfaltovým betonem, po zhutnění tloušťky 30 až 50 mm | m2 | 38.6 |  | 0 |  | 0 |  | 0 | 21 | 0 | 0.10255 | 3.96 | 0 | 0 | 822-1 | RTS 24/ II | RTS 24/ I | 0.195 | 7.53 |  | Práce | Běžná |  |  |  | POL1_
|  | překop komunikace jih : 38,6*1 |  | 38.6 | [23 empty] | VV | 0
Díl: | 8 | Trubní vedení |  |  |  | 0 |  | 0 |  | 0 |  | 0 |  | 7.35 |  | 0 |  |  |  |  | 60.98 | [6 empty] | DIL
14 | 871313121R00 | Montáž potrubí z trub z plastů těsněných gumovým kroužkem DN 150 mm | m | 44.4 |  | 0 |  | 0 |  | 0 | 21 | 0 | 0 | 0 | 0 | 0 | 827-1 | RTS 24/ II | RTS 24/ I | 0.066 | 2.93 |  | Práce | Běžná |  |  |  | POL1_
|  | v otevřeném výkopu ve sklonu do 20 %, | [25 empty] | SPI
|  | DN150 : 1,5*3+17,7 |  | 22.2 | [23 empty] | VV | 0
|  | 1,5*3+17,7 |  | 22.2 | [23 empty] | VV | 0
15 | 871353121R00 | Montáž potrubí z trub z plastů těsněných gumovým kroužkem DN 200 mm | m | 35.6 |  | 0 |  | 0 |  | 0 | 21 | 0 | 1e-05 | 0 | 0 | 0 | 827-1 | RTS 24/ II | RTS 24/ I | 0.08 | 2.85 |  | Práce | Běžná |  |  |  | POL1_
|  | v otevřeném výkopu ve sklonu do 20 %, | [25 empty] | SPI
|  | DN200 : 17,8+17,8 |  | 35.6 | [23 empty] | VV | 0
16 | 871373121R00 | Montáž potrubí z trub z plastů těsněných gumovým kroužkem DN 300 mm | m | 55.9 |  | 0 |  | 0 |  | 0 | 21 | 0 | 1e-05 | 0 | 0 | 0 | 827-1 | RTS 24/ II | RTS 24/ I | 0.097 | 5.42 |  | Práce | Běžná |  |  |  | POL1_
|  | v otevřeném výkopu ve sklonu do 20 %, | [25 empty] | SPI
|  | DN 250 : 13,2+1,5+18,5+13,2+1+1,5 |  | 48.9 | [23 empty] | VV | 0
|  | DN 300 : 7 |  | 7 | [23 empty] | VV | 0
17 | 877353121R00 | Montáž tvarovek na potrubí z trub z plastů těsněných gumovým kroužkem odbočných DN 200 mm | kus | 2 |  | 0 |  | 0 |  | 0 | 21 | 0 | 3e-05 | 0 | 0 | 0 | 827-1 | RTS 24/ II | RTS 24/ I | 0.33 | 0.66 |  | Práce | Běžná |  |  |  | POL1_
|  | v otevřeném výkopu, | [25 empty] | SPI
18 | 877373121R00 | Montáž tvarovek na potrubí z trub z plastů těsněných gumovým kroužkem odbočných DN 300 mm | kus | 3 |  | 0 |  | 0 |  | 0 | 21 | 0 | 5e-05 | 0 | 0 | 0 | 827-1 | RTS 24/ II | RTS 24/ I | 0.42 | 1.26 |  | Práce | Běžná |  |  |  | POL1_
|  | v otevřeném výkopu, | [25 empty] | SPI
19 | 877313123R00 | Montáž tvarovek na potrubí z trub z plastů těsněných gumovým kroužkem jednoosých DN 150 mm | kus | 26 |  | 0 |  | 0 |  | 0 | 21 | 0 | 1e-05 | 0 | 0 | 0 | 827-1 | RTS 24/ II | RTS 24/ I | 0.176 | 4.58 |  | Práce | Běžná |  |  |  | POL1_
|  | v otevřeném výkopu, | [25 empty] | SPI
20 | 877353123R00 | Montáž tvarovek na potrubí z trub z plastů těsněných gumovým kroužkem jednoosých DN 200 mm | kus | 4 |  | 0 |  | 0 |  | 0 | 21 | 0 | 2e-05 | 0 | 0 | 0 | 827-1 | RTS 24/ II | RTS 24/ I | 0.206 | 0.82 |  | Práce | Běžná |  |  |  | POL1_
|  | v otevřeném výkopu, | [25 empty] | SPI
21 | 877373123R00 | Montáž tvarovek na potrubí z trub z plastů těsněných gumovým kroužkem jednoosých DN 300 mm | kus | 13 |  | 0 |  | 0 |  | 0 | 21 | 0 | 3e-05 | 0 | 0 | 0 | 827-1 | RTS 24/ II | RTS 24/ I | 0.269 | 3.5 |  | Práce | Běžná |  |  |  | POL1_
|  | v otevřeném výkopu, | [25 empty] | SPI
22 | 892581111R00 | Zkoušky těsnosti kanalizačního potrubí zkouška těsnosti kanalizačního potrubí vodou do DN 300 mm | m | 135.9 |  | 0 |  | 0 |  | 0 | 21 | 0 | 0 | 0 | 0 | 0 | 827-1 | RTS 24/ II | RTS 24/ I | 0.079 | 10.74 |  | Práce | Běžná |  |  |  | POL1_
|  | vodou nebo vzduchem, | [25 empty] | SPI
23 | 892583111R00 | Zkoušky těsnosti kanalizačního potrubí zabezpečení konců kanalizačního potrubí při tlakových zkouškách vodou do DN 300 mm | úsek | 2 |  | 0 |  | 0 |  | 0 | 21 | 0 | 0.00017 | 0 | 0 | 0 | 827-1 | RTS 24/ II | RTS 24/ I | 7.1 | 14.2 |  | Práce | Běžná |  |  |  | POL1_
|  | vodou nebo vzduchem, | [25 empty] | SPI
24 | 899623151R00 | Obetonování potrubí nebo zdiva stok betonem prostým třídy C 16/20 | m3 | 2.5 |  | 0 |  | 0 |  | 0 | 21 | 0 | 2.525 | 6.31 | 0 | 0 | 827-1 | RTS 24/ II | RTS 24/ I | 1.303 | 3.26 |  | Práce | Běžná |  |  |  | POL1_
|  | z cementu portlandského nebo struskoportlandského, v otevřeném výkopu, | [25 empty] | SPI
|  | v komunikaci + lapače : 2,5 |  | 2.5 | [23 empty] | VV | 0
25 | 899711122R00 | Výstražné fólie výstražná fólie pro kanalizaci, šířka 30 cm | m | 135.9 |  | 0 |  | 0 |  | 0 | 21 | 0 | 0 | 0 | 0 | 0 | 827-1 | RTS 24/ II | RTS 24/ I | 0.026 | 3.53 |  | Práce | Běžná |  |  |  | POL1_
|  | 135,9 |  | 135.9 | [23 empty] | VV | 0
26 | 721242117RC1 | Lapač střešních splavenin, DN 150 mm | kus | 6 |  | 0 |  | 0 |  | 0 | 21 | 0 | 0.02825 | 0.17 | 0 | 0 |  | Vlastní | Kalkul | 0.804 | 4.82 |  | Práce | Běžná |  |  |  | POL1_
27 | 8001 | Napojení kanalizačního potrubí na stávající řad - DN do 300mm | kus | 1 |  | 0 |  | 0 |  | 0 | 21 | 0 | 0 | 0 | 0 | 0 |  | Vlastní | Indiv | 0 | 0 |  | Práce | Běžná |  |  |  | POL1_
28 | 894431312RC1 | Šachta, D 425 mm, dl.šach.roury 1,50 m, 1 přítok, dno KG D 250 mm, poklop šedá litina 40 t | kus | 1 |  | 0 |  | 0 |  | 0 | 21 | 0 | 0.08867 | 0.09 | 0 | 0 |  | Vlastní | Součtová | 2.4128 | 2.41 |  | Agregovaná položka | Běžná |  |  |  | POL2_
|  | Plastové dno, šachta z korugované trouby, těsnění, šachtová roura teleskopická, rám do teleskopické trouby, poklop litinový. | [25 empty] | POP |  | Plastové dno, šachta z korugované trouby, těsnění, šachtová roura teleskopická, rám do teleskopické trouby, poklop litinový.
29 | 28611151.AR | Trubka plastová pro venkovní kanalizaci spoj: hrdlový; potrubí: vícevrstvé; skladba: PVC-U - pěna - PVC-U; povrch: hladký; DN = 150; de = 160,0 mm; s = 4,0 mm; SDR 41,0; SN 4 | kus | 18 |  | 0 |  | 0 |  | 0 | 21 | 0 | 0.0026 | 0.05 | 0 | 0 | SPCM | RTS 24/ II | RTS 24/ I | 0 | 0 |  | Specifikace | Běžná |  |  |  | POL3_
30 | 28611152.AR | Trubka plastová pro venkovní kanalizaci spoj: hrdlový; potrubí: vícevrstvé; skladba: PVC-U - pěna - PVC-U; povrch: hladký; DN = 150; de = 160,0 mm; s = 4,0 mm; SDR 41,0; SN 4 | kus | 2 |  | 0 |  | 0 |  | 0 | 21 | 0 | 0.0052 | 0.01 | 0 | 0 | SPCM | RTS 24/ II | RTS 24/ I | 0 | 0 |  | Specifikace | Běžná |  |  |  | POL3_
31 | 28611154.AR | Trubka plastová pro venkovní kanalizaci spoj: hrdlový; potrubí: vícevrstvé; skladba: PVC-U - pěna - PVC-U; povrch: hladký; DN = 150; de = 160,0 mm; s = 4,0 mm; SDR 41,0; SN 4 | kus | 6 |  | 0 |  | 0 |  | 0 | 21 | 0 | 0.013 | 0.08 | 0 | 0 | SPCM | RTS 24/ II | RTS 24/ I | 0 | 0 |  | Specifikace | Běžná |  |  |  | POL3_
32 | 28611156.AR | Trubka plastová pro venkovní kanalizaci spoj: hrdlový; potrubí: vícevrstvé; skladba: PVC-U - pěna - PVC-U; povrch: hladký; DN = 200; de = 200,0 mm; s = 4,9 mm; SDR 41,0; SN 4 | kus | 3 |  | 0 |  | 0 |  | 0 | 21 | 0 | 0.0041 | 0.01 | 0 | 0 | SPCM | RTS 24/ II | RTS 24/ I | 0 | 0 |  | Specifikace | Běžná |  |  |  | POL3_
33 | 28611157.AR | Trubka plastová pro venkovní kanalizaci spoj: hrdlový; potrubí: vícevrstvé; skladba: PVC-U - pěna - PVC-U; povrch: hladký; DN = 200; de = 200,0 mm; s = 4,9 mm; SDR 41,0; SN 4 | kus | 2 |  | 0 |  | 0 |  | 0 | 21 | 0 | 0.0082 | 0.02 | 0 | 0 | SPCM | RTS 24/ II | RTS 24/ I | 0 | 0 |  | Specifikace | Běžná |  |  |  | POL3_
34 | 28611159.AR | Trubka plastová pro venkovní kanalizaci spoj: hrdlový; potrubí: vícevrstvé; skladba: PVC-U - pěna - PVC-U; povrch: hladký; DN = 200; de = 200,0 mm; s = 4,9 mm; SDR 41,0; SN 4 | kus | 6 |  | 0 |  | 0 |  | 0 | 21 | 0 | 0.0205 | 0.12 | 0 | 0 | SPCM | RTS 24/ II | RTS 24/ I | 0 | 0 |  | Specifikace | Běžná |  |  |  | POL3_
35 | 28611160.AR | Trubka plastová pro venkovní kanalizaci spoj: hrdlový; potrubí: vícevrstvé; skladba: PVC-U - pěna - PVC-U; povrch: hladký; DN = 250; de = 250,0 mm; tl. stěny = 6,2 mm; l = 1 000 mm; SDR 41,0; SN 4 | kus | 5 |  | 0 |  | 0 |  | 0 | 21 | 0 | 0.007 | 0.04 | 0 | 0 | SPCM | RTS 24/ II | RTS 24/ I | 0 | 0 |  | Specifikace | Běžná |  |  |  | POL3_
36 | 28611161.AR | Trubka plastová pro venkovní kanalizaci spoj: hrdlový; potrubí: vícevrstvé; skladba: PVC-U - pěna - PVC-U; povrch: hladký; DN = 250; de = 250,0 mm; tl. stěny = 6,2 mm; l = 2 000 mm; SDR 41,0; SN 4 | kus | 2 |  | 0 |  | 0 |  | 0 | 21 | 0 | 0.014 | 0.03 | 0 | 0 | SPCM | RTS 24/ II | RTS 24/ I | 0 | 0 |  | Specifikace | Běžná |  |  |  | POL3_
37 | 28611162.AR | Trubka plastová pro venkovní kanalizaci spoj: hrdlový; potrubí: vícevrstvé; skladba: PVC-U - pěna - PVC-U; povrch: hladký; DN = 250; de = 250,0 mm; tl. stěny = 6,2 mm; l = 5 000 mm; SDR 41,0; SN 4 | kus | 8 |  | 0 |  | 0 |  | 0 | 21 | 0 | 0.035 | 0.28 | 0 | 0 | SPCM | RTS 24/ II | RTS 24/ I | 0 | 0 |  | Specifikace | Běžná |  |  |  | POL3_
38 | 28611163.AR | Trubka plastová pro venkovní kanalizaci spoj: hrdlový; potrubí: vícevrstvé; skladba: PVC-U - pěna - PVC-U; povrch: hladký; DN = 300; de = 315,0 mm; s = 7,7 mm; SDR 41,0; SN 4 | kus | 1 |  | 0 |  | 0 |  | 0 | 21 | 0 | 0.0101 | 0.01 | 0 | 0 | SPCM | RTS 24/ II | RTS 24/ I | 0 | 0 |  | Specifikace | Běžná |  |  |  | POL3_
39 | 28611164.AR | Trubka plastová pro venkovní kanalizaci spoj: hrdlový; potrubí: vícevrstvé; skladba: PVC-U - pěna - PVC-U; povrch: hladký; DN = 300; de = 315,0 mm; s = 7,7 mm; SDR 41,0; SN 4 | kus | 1 |  | 0 |  | 0 |  | 0 | 21 | 0 | 0.0202 | 0.02 | 0 | 0 | SPCM | RTS 24/ II | RTS 24/ I | 0 | 0 |  | Specifikace | Běžná |  |  |  | POL3_
40 | 28611165.AR | Trubka plastová pro venkovní kanalizaci spoj: hrdlový; potrubí: vícevrstvé; skladba: PVC-U - pěna - PVC-U; povrch: hladký; DN = 300; de = 315,0 mm; s = 7,7 mm; SDR 41,0; SN 4 | kus | 1 |  | 0 |  | 0 |  | 0 | 21 | 0 | 0.0505 | 0.05 | 0 | 0 | SPCM | RTS 24/ II | RTS 24/ I | 0 | 0 |  | Specifikace | Běžná |  |  |  | POL3_
41 | 28651660.AR | Koleno plastové pro venkovní kanalizaci typ: jednoznačné; spoj: hrdlový; potrubí: jednovrstvé; materiál: PVC-U; povrch: hladký; jmenovitý úhel = 15,0 °; DN = 150; SDR 41,0; SN 8 | kus | 4 |  | 0 |  | 0 |  | 0 | 21 | 0 | 0.00054 | 0 | 0 | 0 | SPCM | RTS 24/ II | RTS 24/ I | 0 | 0 |  | Specifikace | Běžná |  |  |  | POL3_
42 | 28651661.AR | Koleno plastové pro venkovní kanalizaci typ: jednoznačné; spoj: hrdlový; potrubí: jednovrstvé; materiál: PVC-U; povrch: hladký; jmenovitý úhel = 30,0 °; DN = 150; SDR 41,0; SN 8 | kus | 2 |  | 0 |  | 0 |  | 0 | 21 | 0 | 0.00064 | 0 | 0 | 0 | SPCM | RTS 24/ II | RTS 24/ I | 0 | 0 |  | Specifikace | Běžná |  |  |  | POL3_
43 | 28651662.AR | Koleno plastové pro venkovní kanalizaci typ: jednoznačné; spoj: hrdlový; potrubí: jednovrstvé; materiál: PVC-U; povrch: hladký; jmenovitý úhel = 45,0 °; DN = 150; SDR 41,0; SN 8 | kus | 20 |  | 0 |  | 0 |  | 0 | 21 | 0 | 0.00066 | 0.01 | 0 | 0 | SPCM | RTS 24/ II | RTS 24/ I | 0 | 0 |  | Specifikace | Běžná |  |  |  | POL3_
44 | 28651665.AR | Koleno plastové pro venkovní kanalizaci typ: jednoznačné; spoj: hrdlový; potrubí: jednovrstvé; materiál: PVC-U; povrch: hladký; jmenovitý úhel = 15,0 °; DN = 200; SDR 41,0; SN 8 | kus | 2 |  | 0 |  | 0 |  | 0 | 21 | 0 | 0.00097 | 0 | 0 | 0 | SPCM | RTS 24/ II | RTS 24/ I | 0 | 0 |  | Specifikace | Běžná |  |  |  | POL3_
45 | 28651670.AR | Koleno plastové pro venkovní kanalizaci typ: jednoznačné; spoj: hrdlový; potrubí: jednovrstvé; materiál: PVC-U; povrch: hladký; úhel = 15,0 °; DN = 250; SDR 41,0; SN 8 | kus | 2 |  | 0 |  | 0 |  | 0 | 21 | 0 | 0.002 | 0 | 0 | 0 | SPCM | RTS 24/ II | RTS 24/ I | 0 | 0 |  | Specifikace | Běžná |  |  |  | POL3_
46 | 28651671.AR | Koleno plastové pro venkovní kanalizaci typ: jednoznačné; spoj: hrdlový; potrubí: jednovrstvé; materiál: PVC-U; povrch: hladký; úhel = 30,0 °; DN = 250; SDR 41,0; SN 8 | kus | 2 |  | 0 |  | 0 |  | 0 | 21 | 0 | 0.00225 | 0 | 0 | 0 | SPCM | RTS 24/ II | RTS 24/ I | 0 | 0 |  | Specifikace | Běžná |  |  |  | POL3_
47 | 28651672.AR | Koleno plastové pro venkovní kanalizaci typ: jednoznačné; spoj: hrdlový; potrubí: jednovrstvé; materiál: PVC-U; povrch: hladký; úhel = 45,0 °; DN = 250; SDR 41,0; SN 8 | kus | 3 |  | 0 |  | 0 |  | 0 | 21 | 0 | 0.00265 | 0.01 | 0 | 0 | SPCM | RTS 24/ II | RTS 24/ I | 0 | 0 |  | Specifikace | Běžná |  |  |  | POL3_
48 | 28651674.AR | Koleno plastové pro venkovní kanalizaci typ: jednoznačné; spoj: hrdlový; potrubí: jednovrstvé; materiál: PVC-U; povrch: hladký; jmenovitý úhel = 15,0 °; DN = 300; SDR 41,0; SN 8 | kus | 2 |  | 0 |  | 0 |  | 0 | 21 | 0 | 0.00373 | 0.01 | 0 | 0 | SPCM | RTS 24/ II | RTS 24/ I | 0 | 0 |  | Specifikace | Běžná |  |  |  | POL3_
49 | 28651675.AR | Koleno plastové pro venkovní kanalizaci typ: jednoznačné; spoj: hrdlový; potrubí: jednovrstvé; materiál: PVC-U; povrch: hladký; jmenovitý úhel = 30,0 °; DN = 300; SDR 41,0; SN 8 | kus | 1 |  | 0 |  | 0 |  | 0 | 21 | 0 | 0.00421 | 0 | 0 | 0 | SPCM | RTS 24/ II | RTS 24/ I | 0 | 0 |  | Specifikace | Běžná |  |  |  | POL3_
50 | 28651676.AR | Koleno plastové pro venkovní kanalizaci typ: jednoznačné; spoj: hrdlový; potrubí: jednovrstvé; materiál: PVC-U; povrch: hladký; jmenovitý úhel = 45,0 °; DN = 300; SDR 41,0; SN 8 | kus | 2 |  | 0 |  | 0 |  | 0 | 21 | 0 | 0.00472 | 0.01 | 0 | 0 | SPCM | RTS 24/ II | RTS 24/ I | 0 | 0 |  | Specifikace | Běžná |  |  |  | POL3_
51 | 28651693.AR | Spojka plastová pro venkovní kanalizaci typ: redukovaná excentrická; spoj: hrdlový; potrubí: jednovrstvé; materiál: PVC-U; povrch: hladký; DN = 200; DN2 = 150; SDR 41,0; SN 8 | kus | 2 |  | 0 |  | 0 |  | 0 | 21 | 0 | 0.00079 | 0 | 0 | 0 | SPCM | RTS 24/ II | RTS 24/ I | 0 | 0 |  | Specifikace | Běžná |  |  |  | POL3_
52 | 28651694.AR | Spojka plastová pro venkovní kanalizaci typ: redukovaná excentrická; spoj: hrdlový; potrubí: jednovrstvé; materiál: PVC-U; povrch: hladký; DN = 250; DN2 = 200; SDR 41,0; SN 8 | kus | 2 |  | 0 |  | 0 |  | 0 | 21 | 0 | 0.00165 | 0 | 0 | 0 | SPCM | RTS 24/ II | RTS 24/ I | 0 | 0 |  | Specifikace | Běžná |  |  |  | POL3_
53 | 286516942R | Spojka plastová pro venkovní kanalizaci typ: redukovaná excentrická; spoj: hrdlový; potrubí: jednovrstvé; materiál: PVC-U; povrch: hladký; DN = 300; DN2 = 200; SDR 41,0; SN 8 | kus | 1 |  | 0 |  | 0 |  | 0 | 21 | 0 | 0.0033 | 0 | 0 | 0 | SPCM | RTS 24/ II | RTS 24/ I | 0 | 0 |  | Specifikace | Běžná |  |  |  | POL3_
54 | 28651708.AR | Odbočka plastová pro venkovní kanalizaci typ: jednoduchá, redukovaná; spoj: hrdlový; potrubí: jednovrstvé; materiál: PVC-U; povrch: hladký; jmenovitý úhel = 45,0 °; DN = 200; DN3 = 150; SDR 41,0; SN 8 | kus | 2 |  | 0 |  | 0 |  | 0 | 21 | 0 | 0.00207 | 0 | 0 | 0 | SPCM | RTS 24/ II | RTS 24/ I | 0 | 0 |  | Specifikace | Běžná |  |  |  | POL3_
55 | 28651712.AR | Odbočka plastová pro venkovní kanalizaci typ: jednoduchá, redukovaná; spoj: hrdlový; potrubí: jednovrstvé; materiál: PVC-U; povrch: hladký; úhel = 45,0 °; DN = 250; DN3 = 150; SDR 41,0; SN 8 | kus | 2 |  | 0 |  | 0 |  | 0 | 21 | 0 | 0.00367 | 0.01 | 0 | 0 | SPCM | RTS 24/ II | RTS 24/ I | 0 | 0 |  | Specifikace | Běžná |  |  |  | POL3_
56 | 28651720.AR | Odbočka plastová pro venkovní kanalizaci typ: jednoduchá, jednoznačná; spoj: hrdlový; potrubí: jednovrstvé; materiál: PVC-U; povrch: hladký; úhel = 45,0 °; DN = 300; SDR 41,0; SN 8 | kus | 1 |  | 0 |  | 0 |  | 0 | 21 | 0 | 0.0115 | 0.01 | 0 | 0 | SPCM | RTS 24/ II | RTS 24/ I | 0 | 0 |  | Specifikace | Běžná |  |  |  | POL3_
Díl: | 99 | Staveništní přesun hmot |  |  |  | 0 |  | 0 |  | 0 |  | 0 |  | 0 |  | 0 |  |  |  |  | 25.92 | [6 empty] | DIL
57 | 998276101R00 | Přesun hmot pro trubní vedení z trub plastových nebo sklolaminátových v otevřeném výkopu | t | 122.5446 |  | 0 |  | 0 |  | 0 | 21 | 0 | 0 | 0 | 0 | 0 | 827-1 | RTS 24/ II | RTS 24/ I | 0.2115 | 25.92 |  | Přesun hmot | Běžná |  |  |  | POL7_
|  | vodovodu nebo kanalizace ražené nebo hloubené (827 1.1, 827 1.9, 827 2.1, 827 2.9), drobných objektů | [25 empty] | SPI
|  | na vzdálenost 15 m od hrany výkopu nebo od okraje šachty | [25 empty] | POP
|  | Hmotnosti z položek s pořadovými čísly: : | [25 empty] | VV | 0
|  | 8,9,11,12,13,15,16,17,18,19,20,21,23,24,26,29,30,31,32,33,34,35,36,37,38,39,40,41,42,43,44,45,46,47, : | [25 empty] | VV | 0
|  | 48,49,50,51,52,53,54,55,56, : | [25 empty] | VV | 0
|  | Součet: : 122,54459 |  | 122.5446 | [23 empty] | VV | 0
Díl: | D96 | Přesuny suti a vybouraných hmot |  |  |  | 0 |  | 0 |  | 0 |  | 0 |  | 0 |  | 0 |  |  |  |  | 12.49 | [6 empty] | DIL
58 | 979086112R00 | Vodorovná doprava suti a vybouraných hmot nakládání nebo překládání suti a vybouraných hmot na dopravní prostředek při vodorovné dopravě, , | t | 8.492 |  | 0 |  | 0 |  | 0 | 21 | 0 | 0 | 0 | 0 | 0 | 832-1 | RTS 24/ II | RTS 24/ I | 0.277 | 2.35 |  | Přesun suti | Běžná |  |  |  | POL8_
|  | bez naložení, s vyložením a hrubým urovnáním | [25 empty] | SPI
|  | Včetně: | [25 empty] | POP
|  | - při vodorovné dopravě po suchu : přepravy za ztížených provozních podmínek, | [25 empty] | POP
|  | - při vodorovné dopravě po vodě : vyložení na hromady na suchu nebo na přeložení na dopravní prostředek na suchu do 15 m vodorovně a současně do 4 m svisle, | [25 empty] | POP |  | - při vodorovné dopravě po vodě : vyložení na hromady na suchu nebo na přeložení na dopravní prostředek na suchu do 15 m vodorovně a současně do 4 m svisle,
|  | - při nakládání nebo překládání : dopravy do 15 m vodorovně a současně do 4 m svisle. | [25 empty] | POP
|  | Demontážní hmotnosti z položek s pořadovými čísly: : | [25 empty] | VV | 0
|  | 1, : | [25 empty] | VV | 0
|  | Součet: : 8,49200 |  | 8.492 | [23 empty] | VV | 0
59 | 979082111R00 | Vnitrostaveništní doprava suti a vybouraných hmot do 10 m | t | 8.492 |  | 0 |  | 0 |  | 0 | 21 | 0 | 0 | 0 | 0 | 0 | 801-3 | RTS 24/ II | RTS 24/ I | 0.942 | 8 |  | Přesun suti | Běžná |  |  |  | POL8_
|  | Demontážní hmotnosti z položek s pořadovými čísly: : | [25 empty] | VV | 0
|  | 1, : | [25 empty] | VV | 0
|  | Součet: : 8,49200 |  | 8.492 | [23 empty] | VV | 0
60 | 979082121R00 | Vnitrostaveništní doprava suti a vybouraných hmot příplatek k ceně za každých dalších 5 m | t | 16.984 |  | 0 |  | 0 |  | 0 | 21 | 0 | 0 | 0 | 0 | 0 | 801-3 | RTS 24/ II | RTS 24/ I | 0.105 | 1.78 |  | Přesun suti | Běžná |  |  |  | POL8_
|  | Demontážní hmotnosti z položek s pořadovými čísly: : | [25 empty] | VV | 0
|  | 1, : | [25 empty] | VV | 0
|  | Součet: : 16,98400 |  | 16.984 | [23 empty] | VV | 0
61 | 979083117R00 | Vodorovné přemístění suti přes 5000 m do 6000 m | t | 8.492 |  | 0 |  | 0 |  | 0 | 21 | 0 | 0 | 0 | 0 | 0 | 800-6 | RTS 24/ II | RTS 24/ I | 0.042 | 0.36 |  | Přesun suti | Běžná |  |  |  | POL8_
|  | včetně naložení na dopravní prostředek a složení, | [25 empty] | SPI
|  | Demontážní hmotnosti z položek s pořadovými čísly: : | [25 empty] | VV | 0
|  | 1, : | [25 empty] | VV | 0
|  | Součet: : 8,49200 |  | 8.492 | [23 empty] | VV | 0
62 | 979083191R00 | Vodorovné přemístění suti za každých dalších započatých 1000 m přes 6000 m | t | 161.348 |  | 0 |  | 0 |  | 0 | 21 | 0 | 0 | 0 | 0 | 0 | 800-6 | RTS 24/ II | RTS 24/ I | 0 | 0 |  | Přesun suti | Běžná |  |  |  | POL8_
|  | včetně naložení na dopravní prostředek a složení, | [25 empty] | SPI
|  | Demontážní hmotnosti z položek s pořadovými čísly: : | [25 empty] | VV | 0
|  | 1, : | [25 empty] | VV | 0
|  | Součet: : 161,34800 |  | 161.348 | [23 empty] | VV | 0
63 | 979990162RC1 | Poplatek za uložení suti na skládce | t | 8.492 |  | 0 |  | 0 |  | 0 | 21 | 0 | 0 | 0 | 0 | 0 |  | Vlastní | Indiv | 0 | 0 |  | Přesun suti | Běžná |  |  |  | POL8_
|  | Demontážní hmotnosti z položek s pořadovými čísly: : | [25 empty] | VV | 0
|  | 1, : | [25 empty] | VV | 0
|  | Součet: : 8,49200 |  | 8.492 | [23 empty] | VV | 0
[26 empty] | 15 | 21 | DPH
| Celkem |  |  |  |  | 0 | [19 empty] | 0 | 0 | SUM
END
Note on S6: Jedná se o informaci, zda se jedná o položku, která je do rozpočtu zadána z cenové soustavy RTS, nebo vlastní.
Note on T6: Jedná se o název CÚ, která je zadána u položky rozpočtu