## Pokyny pro vyplnění
Pokyny pro vyplnění
Ve všech listech tohoto souboru můžete měnit pouze buňky s modrým pozadím. Jedná se o tyto údaje : - údaje o firmě - jednotkové ceny položek zadané na maximálně dvě desetinná místa

## Stavba
#RTSROZP# | Položkový rozpočet stavby
| Stavba: |  | 26535465 | STŘELSKÉ HOŠTICE VÝSTAVBA ZEMĚDĚLSKÉ FARMY
| Objednatel: |  | Jan Magoči |  |  |  | IČO: | 47257458
|  |  | 61 |  |  |  | DIČ: | CZ7110281673
|  |  | 38715 | Střelské Hoštice
| Projektant: | [5 empty] | IČO:
DIČ:
| Zhotovitel: | [5 empty] | IČO:
DIČ:
Vypracoval:
| Rozpis ceny | [6 empty] | Celkem
HSV | HSV | [6 empty] | 0
PSV | PSV | [6 empty] | 0
MON | MON | [6 empty] | 0
VN | Vedlejší náklady | [6 empty] | 0
ON | Ostatní náklady | [6 empty] | 0
| Celkem | [6 empty] | 0
Rekapitulace daní
0 | Základ pro sníženou DPH |  |  | 12 | % | 0 |  |  | CZK
0 | Snížená DPH |  |  | 12 | % | 0 |  |  | CZK
0 | Základ pro základní DPH |  |  | 21 | % | 0 |  |  | CZK
0 | Základní DPH |  |  | 21 | % | 0 |  |  | CZK
0 | Zaokrouhlení |  |  |  |  | 0 |  |  | CZK
| Cena celkem bez DPH |  |  |  |  | 0 |  |  | CZK
0 | Cena celkem s DPH |  |  |  |  | 0 |  |  | CZK
|  | v |  |  | dne
|  |  | Za zhotovitele |  |  |  | Za objednatele
Rekapitulace dílčích částí
#CASTI>> | Číslo | Název |  |  | Základ pro sníženou DPH | Základ pro základní DPH | DPH celkem | Cena celkem | %
1 | Stavba |  |  |  | 0 | 0 | 0 | 0
2 | SO01 | STÁJ |  |  | 0 | 0 | 0 | 0
3 | 1.1 | STÁJ |  |  | 0 | 0 | 0 | 0
3 | 1.1.1 | DOJÍRNA S ROBOTEM |  |  | 0 | 0 | 0 | 0
3 | 1.1.2 | ZÁZEMÍ DOJÍRNY 2.NP |  |  | 0 | 0 | 0 | 0
3 | 1.1.3 | ELEKTROINSTALACE |  |  | 0 | 0 | 0 | 0
3 | 1.1.4 | VZDUCHOTECHNIKA |  |  | 0 | 0 | 0 | 0
3 | 1.1.5 | ZDRAVOTNĚTECHNICKÉ INSTALACE |  |  | 0 | 0 | 0 | 0
3 | 1.2 | ČERPACÍ JÍMKA +ARMATURNÍ ŠACHTA |  |  | 0 | 0 | 0 | 0
3 | 1.3 | ZÁKLADOVÁ DESKA PRO ZÁSOBNÍKY |  |  | 0 | 0 | 0 | 0
3 | 1.4 | MANIPULAČNÍ PLOCHA K OPĚRNÉ ZDI |  |  | 0 | 0 | 0 | 0
3 | 1.5 | VÝDEJNÍ PLOCHA |  |  | 0 | 0 | 0 | 0
3 | 1.6 | OPĚRNÁ ZÍDKA |  |  | 0 | 0 | 0 | 0
2 | SO01a | TECHNOLOGIE |  |  | 0 | 0 | 0 | 0
3 | 1a.1.1 | TECHNOLOGIE |  |  | 0 | 0 | 0 | 0
2 | SO02 | JÍMKA |  |  | 0 | 0 | 0 | 0
3 | 2.1 | JÍMKA |  |  | 0 | 0 | 0 | 0
3 | 2.1 | VÝDEJNÍ PLOCHA |  |  | 0 | 0 | 0 | 0
2 | SO03 | SEPARÁTOR |  |  | 0 | 0 | 0 | 0
3 | 3.1 | SEPARÁTOR |  |  | 0 | 0 | 0 | 0
2 | SO04 | MANIPULAČNÍ A ZPEVNĚNÉ PLOCHY |  |  | 0 | 0 | 0 | 0
3 | 4.1 | MANIPULAČNÍ A ZPEVNĚNÉ PLOCHY |  |  | 0 | 0 | 0 | 0
3 | 4.2 | SJEZD |  |  | 0 | 0 | 0 | 0
2 | SO05 | ZTI |  |  | 0 | 0 | 0 | 0
3 | 5.1 | VENKOVNÍ ROZVODY |  |  | 0 | 0 | 0 | 0
2 | SO06 | VENKOVNÍ ROZVOD NN |  |  | 0 | 0 | 0 | 0
3 | 6.1 | VENKOVNÍ ROZVOD NN |  |  | 0 | 0 | 0 | 0
| Celkem za stavbu |  |  |  | 0 | 0 | 0 | 0 | 0
#POPS | Popis stavby: 26535465 - STŘELSKÉ HOŠTICE VÝSTAVBA ZEMĚDĚLSKÉ FARMY
| Rozpočet je zhotoven z dokumentace pro účely stavebního řízení. | [8 empty] | Rozpočet je zhotoven z dokumentace pro účely stavebního řízení.
| Rozpočet lze použít pro plánovací účely. | [8 empty] | Rozpočet lze použít pro plánovací účely.
| Upřesnění konstrukčních prvků, detailní řešení bude upřesněno v dalším stupni dokumentace pro provádění stavby,v tomto ohledu se pak mohou položky i výměry v rozpočtu lišit od rozpočtu plánovacího. | [8 empty] | Upřesnění konstrukčních prvků, detailní řešení bude upřesněno v dalším stupni dokumentace pro provádění stavby,v tomto ohledu se pak mohou položky i výměry v rozpočtu lišit od rozpočtu plánovacího.
#POPO | Popis objektu: SO01 - STÁJ
#POPR | Popis rozpočtu: 1.1 - STÁJ
| Rozpočet je zhotoven pro plánovací účely z projektu pro stavební povolení. | [8 empty] | Rozpočet je zhotoven pro plánovací účely z projektu pro stavební povolení.
| V některých položkách je pro výpočet množství použit odhad, z dané dokumentace nelze přesně množství určit.,Upřesnění konstrukčních prvků a detailů bude řešeno v dalším stupni projektové dokumentace pro provádění stavby. | [8 empty] | V některých položkách je pro výpočet množství použit odhad, z dané dokumentace nelze přesně množství určit.,Upřesnění konstrukčních prvků a detailů bude řešeno v dalším stupni projektové dokumentace pro provádění stavby.
#POPR | Popis rozpočtu: 1.1.1 - DOJÍRNA S ROBOTEM
#POPR | Popis rozpočtu: 1.1.2 - ZÁZEMÍ DOJÍRNY 2.NP
#POPR | Popis rozpočtu: 1.1.3 - ELEKTROINSTALACE
#POPR | Popis rozpočtu: 1.1.4 - VZDUCHOTECHNIKA
#POPR | Popis rozpočtu: 1.1.5 - ZDRAVOTNĚTECHNICKÉ INSTALACE
| Rozpočet je zhotoven pro plánovací účely ze stavebního povolení. | [8 empty] | Rozpočet je zhotoven pro plánovací účely ze stavebního povolení.
| V realizační dokumentaci se nějaké prvky a zařízení upřesní.V rozpočtu není zahrnuta tlaková nádoba pitné vody. | [8 empty] | V realizační dokumentaci se nějaké prvky a zařízení upřesní.V rozpočtu není zahrnuta tlaková nádoba pitné vody.
| Čerpadlo ve vrtu není součástí této dokumentace. Podle typu čerpadla ve vrtu bude ve strojovně navržena dle potřeby tlaková nádoba. | [8 empty] | Čerpadlo ve vrtu není součástí této dokumentace. Podle typu čerpadla ve vrtu bude ve strojovně navržena dle potřeby tlaková nádoba.
#POPR | Popis rozpočtu: 1.2 - ČERPACÍ JÍMKA +ARMATURNÍ ŠACHTA
#POPR | Popis rozpočtu: 1.3 - ZÁKLADOVÁ DESKA PRO ZÁSOBNÍKY
#POPR | Popis rozpočtu: 1.4 - MANIPULAČNÍ PLOCHA K OPĚRNÉ ZDI
#POPR | Popis rozpočtu: 1.5 - VÝDEJNÍ PLOCHA
#POPR | Popis rozpočtu: 1.6 - OPĚRNÁ ZÍDKA
#POPO | Popis objektu: SO01a - TECHNOLOGIE
#POPR | Popis rozpočtu: 1a.1.1 - TECHNOLOGIE
#POPO | Popis objektu: SO02 - JÍMKA
#POPR | Popis rozpočtu: 2.1 - VÝDEJNÍ PLOCHA
#POPR | Popis rozpočtu: 2.1 - JÍMKA
#POPO | Popis objektu: SO03 - SEPARÁTOR
#POPR | Popis rozpočtu: 3.1 - SEPARÁTOR
#POPO | Popis objektu: SO04 - MANIPULAČNÍ A ZPEVNĚNÉ PLOCHY
#POPR | Popis rozpočtu: 4.1 - MANIPULAČNÍ A ZPEVNĚNÉ PLOCHY
#POPR | Popis rozpočtu: 4.2 - SJEZD
#POPO | Popis objektu: SO05 - ZTI
#POPR | Popis rozpočtu: 5.1 - VENKOVNÍ ROZVODY
#POPO | Popis objektu: SO06 - VENKOVNÍ ROZVOD NN
#POPR | Popis rozpočtu: 6.1 - VENKOVNÍ ROZVOD NN
Rekapitulace dílů
| Číslo | Název |  |  | Typ dílu |  |  | Celkem | %
| 1 | Zemní práce |  |  | HSV |  |  | 0
| 2 | Základy a zvláštní zakládání |  |  | HSV |  |  | 0
| 3 | Svislé a kompletní konstrukce |  |  | HSV |  |  | 0
| 38 | Kompletní konstrukce |  |  | HSV |  |  | 0
| 4 | Vodorovné konstrukce |  |  | HSV |  |  | 0
| 5 | Komunikace |  |  | HSV |  |  | 0
| 50 | Manipulační plocha |  |  | HSV |  |  | 0
| 61 | Úpravy povrchů vnitřní |  |  | HSV |  |  | 0
| 62 | Úpravy povrchů vnější |  |  | HSV |  |  | 0
| 63 | Podlahy a podlahové konstrukce |  |  | HSV |  |  | 0
| 64 | Výplně otvorů |  |  | HSV |  |  | 0
| 8 | Trubní vedení |  |  | HSV |  |  | 0
| 8 | Venkovní kanalizace |  |  | HSV |  |  | 0
| 802 | Venkovní vodovod |  |  | HSV |  |  | 0
| 803 | Práce společné pro venkovní vodovody a kanalizace |  |  | HSV |  |  | 0
| 804 | Související práce neoceněné ve stavební části |  |  | HSV |  |  | 0
| 91 | Doplňující práce na komunikaci |  |  | HSV |  |  | 0
| 93 | Dokončovací práce inženýrských staveb |  |  | HSV |  |  | 0
| 94 | Lešení a stavební výtahy |  |  | HSV |  |  | 0
| 95 | Dokončovací konstrukce na pozemních stavbách |  |  | HSV |  |  | 0
| 97 | Prorážení otvorů |  |  | HSV |  |  | 0
| 99 | Staveništní přesun hmot |  |  | HSV |  |  | 0
| 711 | Izolace proti vodě |  |  | PSV |  |  | 0
| 713 | Izolace tepelné |  |  | PSV |  |  | 0
| 721 | Vnitřní kanalizace |  |  | PSV |  |  | 0
| 722 | Vnitřní vodovod |  |  | PSV |  |  | 0
| 724 | Strojní vybavení |  |  | PSV |  |  | 0
| 725 | Zařizovací předměty |  |  | PSV |  |  | 0
| 751-1 | Zařízení 1 – mléčnice |  |  | PSV |  |  | 0
| 751-2 | Zařízení 2 – robot teplovzdušné vytápění |  |  | PSV |  |  | 0
| 751-3 | Zařízení 3 – strojovna chlazení |  |  | PSV |  |  | 0
| 751-4 | Zařízení 4 – strojovna robotu |  |  | PSV |  |  | 0
| 751-5 | Zařízení 5 – šatna |  |  | PSV |  |  | 0
| 751-6 | Zařízení 6 – umývárna |  |  | PSV |  |  | 0
| 751-7 | Zařízení 7 – záchod |  |  | PSV |  |  | 0
| 751-8 | Související práce neoceněné ve stavební části |  |  | PSV |  |  | 0
| 762 | Konstrukce tesařské |  |  | PSV |  |  | 0
| 764 | Konstrukce klempířské |  |  | PSV |  |  | 0
| 765 | Krytiny tvrdé |  |  | PSV |  |  | 0
| 766 | Konstrukce truhlářské, okna a dveře |  |  | PSV |  |  | 0
| 767 | Konstrukce zámečnické |  |  | PSV |  |  | 0
| 771 | Podlahy z dlaždic a obklady |  |  | PSV |  |  | 0
| 777 | Podlahy ze syntetických hmot |  |  | PSV |  |  | 0
| 781 | Obklady keramické |  |  | PSV |  |  | 0
| 783 | Nátěry |  |  | PSV |  |  | 0
| 784 | Malby |  |  | PSV |  |  | 0
| 799 | Ostatní |  |  | PSV |  |  | 0
| M21 | Elektromontáže |  |  | MON |  |  | 0
| M21-1 | ELEKTROMONTÁŽE hromosvod a uzemnění |  |  | MON |  |  | 0
| M21-1 | Elektromontáže Uzemnění |  |  | MON |  |  | 0
| M21-2 | Elektromontáže - rozvaděč R1 |  |  | MON |  |  | 0
| M26 | Montáže zařízení pro zemědělství |  |  | MON |  |  | 0
| M46 | Zemní práce při montážích |  |  | MON |  |  | 0
| D96 | Přesuny suti a vybouraných hmot |  |  | PSU |  |  | 0
| VN | Vedlejší náklady |  |  | VN |  |  | 0
| Cena celkem | [6 empty] | 0 | 0
Note on D11: Název
Note on I11: IČO
Note on D12: Ulice
Note on I12: DIČ
Note on D13: PSČ
Note on E13: Místo

## VzorPolozky (hidden)
Položkový rozpočet
S:
O:
R:

## SO01 1.1 Pol
Položkový rozpočet | [27 empty] | #TypZaznamu#
S: | 26535465 | STŘELSKÉ HOŠTICE VÝSTAVBA ZEMĚDĚLSKÉ FARMY | [25 empty] | STA
O: | SO01 | STÁJ | [22 empty] | STA |  |  | OBJ
R: | 1.1 | STÁJ | [25 empty] | ROZ
P.č. | Číslo položky | Název položky | MJ | Množství | Cena / MJ | Celkem | Dodávka | Dodávka celk. | Montáž | Montáž celk. | DPH | Cena s DPH | Hmotnost / MJ | Hmotnost celk.(t) | Dem. hmotnost / MJ | Dem. hmotnost celk.(t) | Ceník | Cen. soustava / platnost | Cenová úroveň | Nhod / MJ | Nhod celk. | Dodavatel | Typ položky | Stav položky
Díl: | 1 | Zemní práce |  |  |  | 0 |  | 0 |  | 0 |  | 0 |  | 0 |  | 0 |  |  |  |  | 476.44 | [6 empty] | DIL
1 | 121101103R00 | Sejmutí ornice s přemístěním přes 100 do 250 m | m3 | 431.23 |  | 0 |  | 0 |  | 0 | 21 | 0 | 0 | 0 | 0 | 0 |  | RTS 26/ I | RTS 25/ II | 0.0134 | 5.78 |  | Práce | Běžná |  |  |  | POL1_
|  | výkop ve stáji : | [25 empty] | VV | 0
|  | (26*60+9,7*17)*0,25+0,005 |  | 431.23 | [23 empty] | VV | 0
2 | 131301112R00 | Hloubení nezapaž. jam hor.4 do 1000 m3, STROJNĚ | m3 | 41.8 |  | 0 |  | 0 |  | 0 | 21 | 0 | 0 | 0 | 0 | 0 |  | RTS 26/ I | RTS 25/ II | 0.16 | 6.69 |  | Práce | Běžná |  |  |  | POL1_
|  | kanál ODMĚŘĚNO Z PŮDORYSU V M2 : 20,90*2 |  | 41.8 | [23 empty] | VV | 0
3 | 133301101R00 | Hloubení šachet v hor.4 do 100 m3 | m3 | 24.48 |  | 0 |  | 0 |  | 0 | 21 | 0 | 0 | 0 | 0 | 0 |  | RTS 26/ I | RTS 25/ II | 4.62 | 113.1 |  | Práce | Běžná |  |  |  | POL1_
|  | jižní strana : 1*1,2*1,7*12 |  | 24.48 | [23 empty] | VV | 0
4 | 162201102R00 | Vodorovné přemístění výkopku z hor.1-4 do 50 m | m3 | 27.6 |  | 0 |  | 0 |  | 0 | 21 | 0 | 0 | 0 | 0 | 0 |  | RTS 26/ I | RTS 25/ II | 0.07 | 1.93 |  | Práce | Běžná |  |  |  | POL1_1
|  | pro zásyp kanálu : 27,60 |  | 27.6 | [23 empty] | VV | 0
5 | 167101102R00 | Nakládání výkopku z hor. 1 ÷ 4 v množství nad 100 m3 | m3 | 599.29 |  | 0 |  | 0 |  | 0 | 21 | 0 | 0 | 0 | 0 | 0 |  | RTS 26/ I | RTS 25/ II | 0.05 | 29.96 |  | Práce | Běžná |  |  |  | POL1_1
|  | naložení zeminy pro dojírnu - násyp : 484,79+114,5 |  | 599.29 | [23 empty] | VV | 0
6 | 171101103R00 | Uložení sypaniny do násypů zhutněných na 100% PS | m3 | 484.79 |  | 0 |  | 0 |  | 0 | 21 | 0 | 0 | 0 | 0 | 0 |  | RTS 26/ I | RTS 25/ II | 0.05 | 24.24 |  | Práce | Běžná |  |  |  | POL1_
|  | násyp nad kanál u šachty : (0,2+0,6)/2*0,5*4,25*2 |  | 1.7 | [23 empty] | VV | 0
|  | násyp stáj vyrovnání pláně : 0,6*8,42*11,40 |  | 57.5928 | [23 empty] | VV | 0
|  | 1,1*16,16*16,85 |  | 299.5256 | [23 empty] | VV | 0
|  | (0,6+0,85+0,85+1+0,05+0,1+0,25+0,8+0,05+0,3-0,2-0,45-0,22-0,62)/14*16,85*31,15+0,001 |  | 125.9716 | [23 empty] | VV | 0
7 | 174101101R00 | Zásyp jam, rýh, šachet se zhutněním | m3 | 114.5 |  | 0 |  | 0 |  | 0 | 21 | 0 | 0 | 0 | 0 | 0 |  | RTS 26/ I | RTS 25/ II | 0.2 | 22.9 |  | Práce | Běžná |  |  |  | POL1_
|  | krmný stůl separace : (1,16+1,4)/2*4,15*16,36+0,00568 |  | 86.91 | [23 empty] | VV | 0
|  | kanály zásyp : 2*20,67-1*(5,67+6,8)-0,3*0,3*3,14*(2,55+2)+0,00583 |  | 27.59 | [23 empty] | VV | 0
8 | 1-01 | Zkoušky zhutnění | soubor | 1 |  | 0 |  | 0 |  | 0 | 21 | 0 | 0 | 0 | 0 | 0 |  | Vlastní | Indiv | 0 | 0 |  | Práce | Běžná |  |  |  | POL1_1
9 | 122201102R00 | Odkopávky nezapažené v hor. 3 do 1000 m3 | m3 | 311.61 |  | 0 |  | 0 |  | 0 | 21 | 0 | 0 | 0 | 0 | 0 |  | RTS 26/ I | RTS 25/ II | 0.19 | 59.21 |  | Práce | Běžná |  |  |  | POL1_1
|  | výkop ve stáji : | [25 empty] | VV | 0
|  | ((0,3+0,22+0,62+0,45-0,05-0,02+0,58+0,1+0,01+0,01+0,01+0,52+0,48+0,47-0,05-0,1-0,22+0,79+0,9+1,01+1,13+0,6+0,55)/23*(26*60+9,7*17)+0,00613)*0,5 |  | 311.61 | [23 empty] | VV | 0
10 | 122301102R00 | Odkopávky nezapažené v hor. 4 do 1000 m3 | m3 | 311.61 |  | 0 |  | 0 |  | 0 | 21 | 0 | 0 | 0 | 0 | 0 |  | RTS 26/ I | RTS 25/ II | 0.29 | 90.37 |  | Práce | Běžná |  |  |  | POL1_1
11 | 132301111R00 | Hloubení rýh š.do 60 cm v hor.4 do 100 m3,STROJNĚ | m3 | 42.49 |  | 0 |  | 0 |  | 0 | 21 | 0 | 0 | 0 | 0 | 0 |  | RTS 26/ I | RTS 25/ II | 0.39 | 16.57 |  | Práce | Běžná |  |  |  | POL1_1
|  | základový pas podélná strana severní : 0,3*0,8*(5,2*2+5,304+5,2*+5)*1,03 |  | 10.3092 | [23 empty] | VV | 0
|  | základový pas plocha pro telata : 0,3*0,8*(4,525+5,2+5)*1,03 |  | 3.64 | [23 empty] | VV | 0
|  | základový pas mezi krmným stolem a krmištěm separace : 0,3*0,8*(4,9+4,7*2)*1,03 |  | 3.535 | [23 empty] | VV | 0
|  | základový pas krmný stůl separace : 0,3*1*(4,15*2+16,945)*1,03+0,00029 |  | 7.801 | [23 empty] | VV | 0
|  | základové pasy štít západ : 0,8*0,6*24,80 |  | 11.904 | [23 empty] | VV | 0
|  | základové pas štít východ : 0,8*0,6*(11,025)+0,0088 |  | 5.3008 | [23 empty] | VV | 0
12 | 132301111R00 | Hloubení rýh š.do 60 cm v hor.4 do 100 m3,STROJNĚ | m3 | 29.01 |  | 0 |  | 0 |  | 0 | 21 | 0 | 0 | 0 | 0 | 0 |  | RTS 26/ I | RTS 25/ II | 0.39 | 11.31 |  | Práce | Běžná |  |  |  | POL1_1
|  | základový pas podélná jižní strana : 0,3*0,8*(4,8*6+4,66+4,44+4,3*2)*1,03 |  | 11.4948 | [23 empty] | VV | 0
|  | základové pasy štít západ : 0,8*0,6*24,80 |  | 11.904 | [23 empty] | VV | 0
|  | základové pas štít východ : 0,8*0,6*(11,675)+0,0072 |  | 5.6112 | [23 empty] | VV | 0
13 | 133201101R00 | Hloubení šachet v hor.3 do 100 m3 | m3 | 9.12 |  | 0 |  | 0 |  | 0 | 21 | 0 | 0 | 0 | 0 | 0 |  | RTS 26/ I | RTS 25/ II | 3.13 | 28.55 |  | Práce | Běžná |  |  |  | POL1_
|  | patky pro zídky ve stáji : 0,6*0,6*0,6*9+0,006 |  | 1.95 | [23 empty] | VV | 0
|  | zhlaví pilot : 0,8*0,8*0,8*14+0,002 |  | 7.17 | [23 empty] | VV | 0
14 | 162301101R00 | Vodorovné přemístění výkopku z hor.1-4 do 500 m | m3 | 742.52 |  | 0 |  | 0 |  | 0 | 21 | 0 | 0 | 0 | 0 | 0 |  | RTS 26/ I | RTS 25/ II | 0.022 | 16.34 |  | Práce | Běžná |  |  |  | POL1_1
|  | vykopaná zemina : 41,8+24,48+311,61+311,61+42,49+29,01+9,12-27,60 |  | 742.52 | [23 empty] | VV | 0
15 | 162301101R00 | Vodorovné přemístění výkopku z hor.1-4 do 500 m | m3 | 599.29 |  | 0 |  | 0 |  | 0 | 21 | 0 | 0 | 0 | 0 | 0 |  | RTS 26/ I | RTS 25/ II | 0.022 | 13.18 |  | Práce | Běžná |  |  |  | POL1_1
|  | 484,79 |  | 484.79 | [23 empty] | VV | 0
|  | 114,5 |  | 114.5 | [23 empty] | VV | 0
16 | 171201201R00 | Uložení sypaniny na skl.-sypanina na výšku přes 2m | m3 | 180.83 |  | 0 |  | 0 |  | 0 | 21 | 0 | 0 | 0 | 0 | 0 |  | RTS 26/ I | RTS 25/ II | 0.01 | 1.81 |  | Práce | Běžná |  |  |  | POL1_1
|  | 770,12-589,29 |  | 180.83 | [23 empty] | VV | 0
17 | 181101102R00 | Úprava pláně v zářezech v hor. 1-4, se zhutněním | m2 | 1724.9 |  | 0 |  | 0 |  | 0 | 21 | 0 | 0 | 0 | 0 | 0 |  | RTS 26/ I | RTS 25/ II | 0.02 | 34.5 |  | Práce | Běžná |  |  |  | POL1_1
|  | výkop ve stáji : | [25 empty] | VV | 0
|  | (26*60+9,7*17) |  | 1724.9 | [23 empty] | VV | 0
18 | 1-02 | V případě že nepůjde použít vytěžená zemina zásyp kamenivem popř.vhodným recyklát štěrkodrtí,hutnění vč.dopravy | m3 | 599.29 |  | 0 |  | 0 |  | 0 | 21 | 0 | 0 | 0 | 0 | 0 |  | Vlastní | Indiv | 0 | 0 |  | Specifikace | Běžná |  |  |  | POL3_0
|  | 114,50+484,79 |  | 599.29 | [23 empty] | VV | 0
Díl: | 2 | Základy a zvláštní zakládání |  |  |  | 0 |  | 0 |  | 0 |  | 0 |  | 1146.58 |  | 0 |  |  |  |  | 1049.64 | [6 empty] | DIL
19 | 264411412R00 | Vrty nezapažené do 650 mm hl.nad 5 m hor.4 | m | 133 |  | 0 |  | 0 |  | 0 | 21 | 0 | 0.00563 | 0.75 | 0 | 0 |  | RTS 26/ I | RTS 25/ II | 1.013 | 134.73 |  | Práce | Běžná |  |  |  | POL1_
|  | 7*19 |  | 133 | [23 empty] | VV | 0
20 | 273351215RT1 | Bednění stěn základových desek - zřízení bednicí materiál prkna | m2 | 157.36 |  | 0 |  | 0 |  | 0 | 21 | 0 | 0.03639 | 5.73 | 0 | 0 |  | RTS 26/ I | RTS 25/ II | 0.53 | 83.4 |  | Práce | Běžná |  |  |  | POL1_1
|  | podklad.beton 10 cm odečítá se část dojírny a přičítá separace : 0,1*(24,30*58,355-7,25*8,2+5,3*16,36)*1,03 |  | 148.8643 | [23 empty] | VV | 0
|  | plato pro telata : 0,1*5,0*11,84*1,03 |  | 6.0976 | [23 empty] | VV | 0
|  | dno kanálu : 0,1*(4,4+4,2+1,5+1,5)*2*1,03+0,0085 |  | 2.3981 | [23 empty] | VV | 0
21 | 274313611R00 | Beton základových pasů prostý C 16/20 | m3 | 36.78 |  | 0 |  | 0 |  | 0 | 21 | 0 | 2.525 | 92.87 | 0 | 0 |  | RTS 26/ I | RTS 25/ II | 0.48 | 17.65 |  | Práce | Běžná |  |  |  | POL1_1
|  | základový pas podélná jižní strana : 0,3*0,8*(4,8*6+4,66+4,44+4,3*2)*1,03 |  | 11.4948 | [23 empty] | VV | 0
|  | základový pas podélná strana severní : 0,3*0,8*(5,2*2+5,304+5,2*+5)*1,03 |  | 10.3092 | [23 empty] | VV | 0
|  | základový pas plocha pro telata : 0,3*0,8*(4,525+5,2+5)*1,03 |  | 3.64 | [23 empty] | VV | 0
|  | základový pas mezi krmným stolem a krmištěm separace : 0,3*0,8*(4,9+4,7*2)*1,03 |  | 3.535 | [23 empty] | VV | 0
|  | základový pas krmný stůl separace : 0,3*1*(4,15*2+16,945)*1,03+0,00029 |  | 7.801 | [23 empty] | VV | 0
22 | 274321611R00 | Železobeton základových pasů C 30/37 | m3 | 22.8 |  | 0 |  | 0 |  | 0 | 21 | 0 | 2.525 | 57.57 | 0 | 0 |  | RTS 26/ I | RTS 25/ II | 0.48 | 10.94 |  | Práce | Běžná |  |  |  | POL1_1
|  | základové pasy štít západ : 0,8*0,6*24,80 |  | 11.904 | [23 empty] | VV | 0
|  | základové pas štít východ : 0,8*0,6*(11,675+11,025) |  | 10.896 | [23 empty] | VV | 0
23 | 274351215R00 | Bednění stěn základových pasů - zřízení | m2 | 200.86 |  | 0 |  | 0 |  | 0 | 21 | 0 | 0.03915 | 7.86 | 0 | 0 |  | RTS 26/ I | RTS 25/ II | 1.05 | 210.9 |  | Práce | Běžná |  |  |  | POL1_1
|  | základový pas podélná jižní strana : 0,8*(4,8*6+4,66+4,44+4,3*2) |  | 37.2 | [23 empty] | VV | 0
|  | základový pas podélná strana severní : 0,8*(5,2*2+5,304+5,2*+5)*2 |  | 66.7264 | [23 empty] | VV | 0
|  | základový pas plocha pro telata : 0,8*(4,525+5,2+5)*2 |  | 23.56 | [23 empty] | VV | 0
|  | základový pas mezi krmným stolem a krmištěm separace : 0,8*(4,9+4,7*2)*2 |  | 22.88 | [23 empty] | VV | 0
|  | základový pas krmný stůl separace : 1*(4,15*2+16,945)*2+0,0036 |  | 50.4936 | [23 empty] | VV | 0
24 | 274351216R00 | Bednění stěn základových pasů - odstranění | m2 | 200.86 |  | 0 |  | 0 |  | 0 | 21 | 0 | 0 | 0 | 0 | 0 |  | RTS 26/ I | RTS 25/ II | 0.32 | 64.28 |  | Práce | Běžná |  |  |  | POL1_
25 | 274354032R00 | Bednění kruhových prostupů základem do 0,05 m2, dl. 0,5 m | kus | 3 |  | 0 |  | 0 |  | 0 | 21 | 0 | 0.00236 | 0.01 | 0 | 0 |  | RTS 26/ I | RTS 25/ II | 0.4 | 1.2 |  | Práce | Běžná |  |  |  | POL1_
26 | 274354043R00 | Bednění kruhových prostupů základem do 0,10 m2, dl. 1,0 m | kus | 2 |  | 0 |  | 0 |  | 0 | 21 | 0 | 0.00438 | 0.01 | 0 | 0 |  | RTS 26/ I | RTS 25/ II | 0.4 | 0.8 |  | Práce | Běžná |  |  |  | POL1_
27 | 274361821R00 | Výztuž základových pasů z betonářské oceli B500B (10 505) | t | 0.57 |  | 0 |  | 0 |  | 0 | 21 | 0 | 1.0249 | 0.58 | 0 | 0 |  | RTS 26/ I | RTS 25/ II | 23.531 | 13.41 |  | Práce | Běžná |  |  |  | POL1_
|  | základové prah štít západ odhad 25 kg/m3 betonu : 0,8*0,6*24,80*25*0,001 |  | 0.2976 | [23 empty] | VV | 0
|  | základové prah štít východ odhad 25 kg/m3 betonu : 0,8*0,6*(11,675+11,025)*25*0,001 |  | 0.2724 | [23 empty] | VV | 0
28 | 274361921RT5 | Výztuž základových pasů ze svařovaných sítí KH 20, drát d 6,0 mm, oko 150 x 150 mm | t | 0.04 |  | 0 |  | 0 |  | 0 | 21 | 0 | 1.0718 | 0.04 | 0 | 0 |  | RTS 26/ I | RTS 25/ II | 15.23 | 0.61 |  | Práce | Běžná |  |  |  | POL1_
|  | štítové stěny vytažení výztuže na zavázání výztuže stěn : 3,301*0,6*(0,63+0,3+0,4+0,65+0,725+0,725+2,90+0,6+0,35+0,3*3+0,4+0,3+0,63)*0,001*1,25 |  | 0.02354 | [23 empty] | VV | 0
|  | stěna - boční separace vytažení výztuže na zavázání výztuže stěn : 3,301*0,6*(5,3+1,175)*0,001*1,25+0,00043 |  | 0.01646 | [23 empty] | VV | 0
29 | 274361921RT9 | Výztuž základových pasů ze svařovaných sítí KY 80, drát d 8,0 mm, oko 150 x 150 mm | t | 0.36 |  | 0 |  | 0 |  | 0 | 21 | 0 | 1.0717 | 0.39 | 0 | 0 |  | RTS 26/ I | RTS 25/ II | 15.23 | 5.48 |  | Práce | Běžná |  |  |  | POL1_
|  | jižní strana : 1*1,2*1,7*12*5,4*0,001*1,05*2 |  | 0.2776 | [23 empty] | VV | 0
|  | zhlaví pilot : 0,8*0,8*0,8*14*5,4*0,001*1,05*2+0,00111 |  | 0.0824 | [23 empty] | VV | 0
30 | 275321611R00 | Železobeton základových patek C 30/37 | m3 | 31.65 |  | 0 |  | 0 |  | 0 | 21 | 0 | 2.525 | 79.92 | 0 | 0 |  | RTS 26/ I | RTS 25/ II | 0.48 | 15.19 |  | Práce | Běžná |  |  |  | POL1_
|  | jižní strana : 1*1,2*1,7*12 |  | 24.48 | [23 empty] | VV | 0
|  | zhlaví pilot : 0,8*0,8*0,8*14+0,002 |  | 7.17 | [23 empty] | VV | 0
31 | 215901101R00 | Zhutnění podloží z hornin nesoudržných do 92% PS | m2 | 1739.51 |  | 0 |  | 0 |  | 0 | 21 | 0 | 0 | 0 | 0 | 0 |  | RTS 26/ I | RTS 25/ II | 0.01 | 17.4 |  | Práce | Běžná |  |  |  | POL1_1
|  | 26,3*59,09 |  | 1554.067 | [23 empty] | VV | 0
|  | 5*11,84+7,45*16,945+0,00275 |  | 185.443 | [23 empty] | VV | 0
32 | 26-1 | Piloty vrtané pr.630mm hl.7m vč.betonu a výztuže | ks | 19 |  | 0 |  | 0 |  | 0 | 21 | 0 | 0 | 0 | 0 | 0 |  | Vlastní | Indiv | 0 | 0 |  | Práce | Běžná |  |  |  | POL1_
|  | 19 |  | 19 | [23 empty] | VV | 0
33 | 271571111R00 | Polštář základu ze štěrkopísku tříděného | m3 | 225.38 |  | 0 |  | 0 |  | 0 | 21 | 0 | 2.1 | 473.3 | 0 | 0 |  | RTS 26/ I | RTS 25/ II | 0.97 | 218.62 |  | Práce | Běžná |  |  |  | POL1_1
|  | stáj bez dojírny : 0,15*(25,28*58,355-7,25*16,36) |  | 203.4907 | [23 empty] | VV | 0
|  | plato pro telata a selekce bez krmného stolu : 0,15*(5*11,84+5,3*16,36)+0,00314 |  | 21.8893 | [23 empty] | VV | 0
34 | 273313511R00 | Beton základových desek prostý C 12/15 | m3 | 156.08 |  | 0 |  | 0 |  | 0 | 21 | 0 | 2.525 | 394.1 | 0 | 0 |  | RTS 26/ I | RTS 25/ II | 0.48 | 74.92 |  | Práce | Běžná |  |  |  | POL1_1
|  | podklad.beton 10 cm : 0,1*(25,28*58,355-7,25*16,36+5,3*16,36)*1,03 |  | 148.6612 | [23 empty] | VV | 0
|  | plato pro telata : 0,1*5*11,84*1,03 |  | 6.0976 | [23 empty] | VV | 0
|  | dno kanálu : 4,4*1,5*0,1*1,02+0,00542 |  | 0.67862 | [23 empty] | VV | 0
|  | dno kanálu : 4,2*1,5*0,1*1,02 |  | 0.6426 | [23 empty] | VV | 0
35 | 273313511R00a | Beton základových desek prostý C 12/15 dno kanálu | m3 | 1.32 |  | 0 |  | 0 |  | 0 | 21 | 0 | 2.525 | 3.33 | 0 | 0 |  | Vlastní | Indiv | 0.48 | 0.63 |  | Práce | Běžná |  |  |  | POL1_1
|  | dno kanálu : 4,4*1,5*0,1*1,02+0,0042 |  | 0.6774 | [23 empty] | VV | 0
|  | 4,2*1,5*0,1*1,02 |  | 0.6426 | [23 empty] | VV | 0
36 | 273351216R00 | Bednění stěn základových desek - odstranění | m2 | 157.36 |  | 0 |  | 0 |  | 0 | 21 | 0 | 0 | 0 | 0 | 0 |  | RTS 26/ I | RTS 25/ II | 0.32 | 50.36 |  | Práce | Běžná |  |  |  | POL1_1
37 | 275313511R00 | Beton základových patek prostý C 12/15 | m3 | 2.16 |  | 0 |  | 0 |  | 0 | 21 | 0 | 2.525 | 5.45 | 0 | 0 |  | RTS 26/ I | RTS 25/ II | 0.48 | 1.04 |  | Práce | Běžná |  |  |  | POL1_1
|  | základky u zídek ve stáji : 0,6*0,6*0,6*10 |  | 2.16 | [23 empty] | VV | 0
38 | 275313611R00 | Beton základových patek prostý C 16/20 | m3 | 8.32 |  | 0 |  | 0 |  | 0 | 21 | 0 | 2.525 | 21.01 | 0 | 0 |  | RTS 26/ I | RTS 25/ II | 0.48 | 3.99 |  | Práce | Běžná |  |  |  | POL1_1
|  | patky pro osazení sloupků technologie : 0,3*0,3*0,6*154+0,004 |  | 8.32 | [23 empty] | VV | 0
39 | 275351215R00 | Bednění stěn základových patek - zřízení | m2 | 85.08 |  | 0 |  | 0 |  | 0 | 21 | 0 | 0.03919 | 3.33 | 0 | 0 |  | RTS 26/ I | RTS 25/ II | 1.05 | 89.33 |  | Práce | Běžná |  |  |  | POL1_1
|  | bednění patek pro zídky u loží : 0,6*4*0,6*10+0,04 |  | 14.44 | [23 empty] | VV | 0
|  | 0,5*(1,2+1,7)*2*12 |  | 34.8 | [23 empty] | VV | 0
|  | zhlaví pilotů : 0,8*4*0,8*14 |  | 35.84 | [23 empty] | VV | 0
40 | 275351216R00 | Bednění stěn základových patek - odstranění | m2 | 85.08 |  | 0 |  | 0 |  | 0 | 21 | 0 | 0 | 0 | 0 | 0 |  | RTS 26/ I | RTS 25/ II | 0.32 | 27.23 |  | Práce | Běžná |  |  |  | POL1_1
41 | 275361821R00 | Výztuž základ. patek z betonářské oceli 10 505 (R) | t | 0.32 |  | 0 |  | 0 |  | 0 | 21 | 0 | 1.0212 | 0.33 | 0 | 0 |  | RTS 26/ I | RTS 25/ II | 23.53 | 7.53 |  | Práce | Běžná |  |  |  | POL1_1
|  | 9,5*31,65*0,001*1,05+0,00429 |  | 0.32 | [23 empty] | VV | 0
42 | 2-03 | Systémově utěsněné dilatační spáry podélně a příčně dle konstrukční část | kpl | 1 |  | 0 |  | 0 |  | 0 | 21 | 0 | 0 | 0 | 0 | 0 |  | Vlastní | Indiv | 0 | 0 |  | Specifikace | Běžná |  |  |  | POL3_0
Díl: | 3 | Svislé a kompletní konstrukce |  |  |  | 0 |  | 0 |  | 0 |  | 0 |  | 133.69 |  | 0 |  |  |  |  | 633.43 | [6 empty] | DIL
43 | 332351131R00 | Bednění sloupů oblých - jednorázové bednění stěn průchodů z 1/2 rozřízlou trubkou DN150 | m | 20.4 |  | 0 |  | 0 |  | 0 | 21 | 0 | 0.00204 | 0.04 | 0 | 0 |  | RTS 26/ I | RTS 25/ II | 0.16 | 3.26 |  | Práce | Běžná |  |  |  | POL1_
|  | 1,7*12 |  | 20.4 | [23 empty] | VV | 0
44 | 311321411R00 | Železobeton nadzákladových zdí C 25/30 | m3 | 35.46 |  | 0 |  | 0 |  | 0 | 21 | 0 | 2.5277 | 89.63 | 0 | 0 |  | RTS 26/ I | RTS 25/ II | 1.09 | 38.65 |  | Práce | Běžná |  |  |  | POL1_1
|  | štítové stěny : 0,2*1,7*(0,63+0,3+0,4+0,65+0,725+0,725+2,90+0,6+0,35+0,3*3+0,4+0,3+0,63) |  | 3.2334 | [23 empty] | VV | 0
|  | zídky u napáječek : 0,14*2,30*(2,35*2+2,6*4) |  | 4.8622 | [23 empty] | VV | 0
|  | podélná stěna sokl : 0,35*(0,42+0,45)/2*38,49+0,056*2,60 |  | 6.0057 | [23 empty] | VV | 0
|  | podélná strana sokl : 0,545*(0,52+0,35)/2*59,09 |  | 14.0088 | [23 empty] | VV | 0
|  | požlabnice : 0,15*0,3*(58,69+38,5+16,45)+0,00914 |  | 5.1229 | [23 empty] | VV | 0
|  | stěna - boční separace : 0,2*1,7*(5,3+1,175)+0,0255 |  | 2.227 | [23 empty] | VV | 0
45 | 311351111R00 | Bednění nadzákl. zdí oboustranné přesné - zřízení | m2 | 355.24 |  | 0 |  | 0 |  | 0 | 21 | 0 | 0.03931 | 13.96 | 0 | 0 |  | RTS 26/ I | RTS 25/ II | 0.87 | 309.06 |  | Práce | Běžná |  |  |  | POL1_1
|  | štítové stěny : 1,7*(0,63+0,3+0,4+0,65+0,775+0,725+2,90+0,6+0,35+0,3*3+0,4+0,3+0,63)*2 |  | 32.504 | [23 empty] | VV | 0
|  | zídky u napáječek : 2,30*(2,35*2+2,6*4)*2 |  | 69.46 | [23 empty] | VV | 0
|  | podélná stěna : (0,42+0,45)*38,49+0,45*2,60*2 |  | 35.8263 | [23 empty] | VV | 0
|  | podélná strana sokl : (0,52+0,35)*59,09*2 |  | 102.8166 | [23 empty] | VV | 0
|  | požlabnice : (0,3+0,5)*(58,69+38,5+16,45)+0,0061 |  | 90.9181 | [23 empty] | VV | 0
|  | stěna - boční separace : 1,7*(5,3+1,175+5,5+1,375+0,3*2) |  | 23.715 | [23 empty] | VV | 0
46 | 311351112R00 | Bednění nadzákl. zdí oboustranné přesné - odstr. | m2 | 355.24 |  | 0 |  | 0 |  | 0 | 21 | 0 | 0 | 0 | 0 | 0 |  | RTS 26/ I | RTS 25/ II | 0.33074 | 117.49 |  | Práce | Běžná |  |  |  | POL1_1
47 | 311361821R00 | Výztuž nadzáklad. zdí z betonářské oceli 10505 (R) | t | 0.46 |  | 0 |  | 0 |  | 0 | 21 | 0 | 1.0203 | 0.47 | 0 | 0 |  | RTS 26/ I | RTS 25/ II | 25.27 | 11.62 |  | Práce | Běžná |  |  |  | POL1_1
|  | vlepení prutů pro bednění podélných stěn : 1,23*0,65*(295+160)*0,001*1,08+0,0012 |  | 0.39407 | [23 empty] | VV | 0
|  | štítové stěny cca 11,865kg/m3 : 3,25*11,765*0,001*1,05 |  | 0.04015 | [23 empty] | VV | 0
|  | vlepení prutů pro bednění štít.stěn : 0,62*0,72*55*0,001*1,05 |  | 0.02578 | [23 empty] | VV | 0
48 | 311361921RT4 | Výztuž nadzákladových zdí ze svařovaných sítí průměr drátu 6,0, oka 100/100 mm KH30 | t | 1.37 |  | 0 |  | 0 |  | 0 | 21 | 0 | 1.0463 | 1.43 | 0 | 0 |  | RTS 26/ I | RTS 25/ II | 15.23 | 20.87 |  | Práce | Běžná |  |  |  | POL1_1
|  | štítové stěny : 4,4411*1,7*(0,63+0,3+0,4+0,65+0,775+0,725+2,90+0,6+0,35+0,3*3+0,4+0,3+0,63)*2*0,001*1,25 |  | 0.18044 | [23 empty] | VV | 0
|  | zídky u napáječek : 4,4411*2,30*(2,35*2+2,6*4)*2*0,001*1,25 |  | 0.3856 | [23 empty] | VV | 0
|  | podélná stěna : 4,4411*((0,42+0,45)/2*38,49*2+0,4*2,60*2)*0,001*1,25 |  | 0.19744 | [23 empty] | VV | 0
|  | podélná strana sokl : 4,4411*(0,52+0,35)/2*59,09*2*0,001*1,25 |  | 0.28539 | [23 empty] | VV | 0
|  | požlabnice : 4,4411*0,3*(58,69+38,5+16,45)*0,001*1,25+0,00187 |  | 0.19113 | [23 empty] | VV | 0
|  | stěna - boční separace : 4,4411*1,7*(5,3+1,175)*2*0,001*1,25+0,00779 |  | 0.13 | [23 empty] | VV | 0
49 | 380326132R00 | Beton komplet.konstr.vodostavební C 25/30 do 30 cm | m3 | 9.31 |  | 0 |  | 0 |  | 0 | 21 | 0 | 2.5914 | 24.13 | 0 | 0 |  | RTS 26/ I | RTS 25/ II | 4.19 | 39.01 |  | Práce | Běžná |  |  |  | POL1_1
|  | stěny kanálu : 1,297*(4,3+4)*0,25*2+(0,76+1)*1,2*0,25+1,16*1,2*0,25*2+0,0053 |  | 6.6118 | [23 empty] | VV | 0
|  | dno kanálu : 1,3*(4+4,3)*0,25+0,00065 |  | 2.6982 | [23 empty] | VV | 0
50 | 380356211R00 | Bednění kompl.konstr.omítaných pl.rovinných,zříz. | m2 | 44.83 |  | 0 |  | 0 |  | 0 | 21 | 0 | 0.06031 | 2.7 | 0 | 0 |  | RTS 26/ I | RTS 25/ II | 1.05 | 47.07 |  | Práce | Běžná |  |  |  | POL1_1
|  | kanál stěny : 0,75*0,8+(0,75+1)/2*3,7*2+1*0,8+(0,95+1,25)/2*4,3+(0,75+1)/2*(4*2+3,5)+0,8*(0,75+1,16)+1,2*(0,75+1,29)+0,8*0,25*2 |  | 27.0435 | [23 empty] | VV | 0
|  | dno : 0,25*(1,3+33*2+1)+0,0205+0,45*0,8+0,25*1,3+0,006 |  | 17.7865 | [23 empty] | VV | 0
51 | 380356212R00 | Bednění kompl.konstr.omítaných pl.rovinných,odbed. | m2 | 44.83 |  | 0 |  | 0 |  | 0 | 21 | 0 | 0 | 0 | 0 | 0 |  | RTS 26/ I | RTS 25/ II | 0.395 | 17.71 |  | Práce | Běžná |  |  |  | POL1_1
52 | 380361007R00 | Výztuž kompletních konstrukcí z oceli 10 505(R) | t | 1.3 |  | 0 |  | 0 |  | 0 | 21 | 0 | 1.0253 | 1.33 | 0 | 0 |  | RTS 26/ I | RTS 25/ II | 22.07 | 28.69 |  | Práce | Běžná |  |  |  | POL1_1
|  | 1,18*1,02+0,0964 |  | 1.3 | [23 empty] | VV | 0
53 | 3-1 | D+M ocelová pozinkovaná konstrukce | soubor | 1 |  | 0 |  | 0 |  | 0 | 21 | 0 | 0 | 0 | 0 | 0 |  | Vlastní | Indiv | 0 | 0 |  | Agregovaná položka | Běžná |  |  |  | POL2_
54 | 3-2 | D+M vaznice stáje – ocelové tenkostěnné profily typu "Z", pozinkované vč.příslušenství | m | 1525 |  | 0 |  | 0 |  | 0 | 21 | 0 | 0 | 0 | 0 | 0 |  | Vlastní | Indiv | 0 | 0 |  | Agregovaná položka | Běžná |  |  |  | POL2_
|  | severní podélná strana : 59,09*14 |  | 827.26 | [23 empty] | VV | 0
|  | dl.30,05m : 30,05*10 |  | 300.5 | [23 empty] | VV | 0
|  | dl.12,05m : 12,05*16 |  | 192.8 | [23 empty] | VV | 0
|  | dl.16,99m : 16,99*12+0,56 |  | 204.44 | [23 empty] | VV | 0
55 | 3-3 | D+M železobetonových prefabrikovaných stěnových panelů v. 1650mm, š.180mm | m2 | 97.5 |  | 0 |  | 0 |  | 0 | 21 | 0 | 0 | 0 | 0 | 0 |  | Vlastní | Indiv | 0 | 0 |  | Agregovaná položka | Běžná |  |  |  | POL2_
|  | 1,65*59,09+0,0015 |  | 97.5 | [23 empty] | VV | 0
Díl: | 4 | Vodorovné konstrukce |  |  |  | 0 |  | 0 |  | 0 |  | 0 |  | 5.71 |  | 0 |  |  |  |  | 16.69 | [6 empty] | DIL
56 | 4-0002 | D+M propadlo P1 panel dle výkresu č. D 1.1.2.2zakrytí kanálu C 30/37 XC4, XA1 0,24x0,7x3,5 m | ks | 1 |  | 0 |  | 0 |  | 0 | 21 | 0 | 0 | 0 | 0 | 0 |  | Vlastní | Indiv | 0 | 0 |  | Práce | Běžná |  |  |  | POL1_
57 | 4-0003 | D+M propadlo P2 panel dle výkresu č. D 1.1.2.2 zakrytí kanálu C 30/37 XC4, XA1 0,24x0,7x3,8 m | ks | 1 |  | 0 |  | 0 |  | 0 | 21 | 0 | 0 | 0 | 0 | 0 |  | Vlastní | Indiv | 0 | 0 |  | Práce | Běžná |  |  |  | POL1_
58 | 411321414R00 | Stropy deskové ze železobetonu C 25/30 | m3 | 2 |  | 0 |  | 0 |  | 0 | 21 | 0 | 2.5251 | 5.05 | 0 | 0 |  | RTS 26/ I | RTS 25/ II | 0.99 | 1.98 |  | Práce | Běžná |  |  |  | POL1_1
|  | 0,2*(1,2*4+1,2*4,3)+0,008 |  | 2 | [23 empty] | VV | 0
59 | 411351101R00 | Bednění stropů deskových, bednění vlastní -zřízení | m2 | 4.6 |  | 0 |  | 0 |  | 0 | 21 | 0 | 0.04751 | 0.22 | 0 | 0 |  | RTS 26/ I | RTS 25/ II | 0.65 | 2.99 |  | Práce | Běžná |  |  |  | POL1_1
|  | bednění přejezdu kanálu : 0,2*2*(4+4,3+1,6*2) |  | 4.6 | [23 empty] | VV | 0
60 | 411351102R00 | Bednění stropů deskových, vlastní - odstranění | m2 | 4.6 |  | 0 |  | 0 |  | 0 | 21 | 0 | 0 | 0 | 0 | 0 |  | RTS 26/ I | RTS 25/ II | 0.173 | 0.8 |  | Práce | Běžná |  |  |  | POL1_1
61 | 411351201R00 | Bednění stropů deskových, podepření, do 3,5m, 5kPa | m2 | 6.64 |  | 0 |  | 0 |  | 0 | 21 | 0 | 0.03391 | 0.23 | 0 | 0 |  | RTS 26/ I | RTS 25/ II | 0.79 | 5.25 |  | Práce | Běžná |  |  |  | POL1_1
|  | 0,8*4 |  | 3.2 | [23 empty] | VV | 0
|  | 0,8*4,3 |  | 3.44 | [23 empty] | VV | 0
62 | 411351202R00 | Odstranění bednění stropů deskových do 3,5m, 5kPa | m2 | 6.64 |  | 0 |  | 0 |  | 0 | 21 | 0 | 0 | 0 | 0 | 0 |  | RTS 26/ I | RTS 25/ II | 0.396 | 2.63 |  | Práce | Běžná |  |  |  | POL1_1
63 | 411361921RT8 | Výztuž stropů svařovanou sítí průměr drátu 8,0, oka 100/100 mm KY81 | t | 0.2 |  | 0 |  | 0 |  | 0 | 21 | 0 | 1.0544 | 0.21 | 0 | 0 |  | RTS 26/ I | RTS 25/ II | 15.21 | 3.04 |  | Práce | Běžná |  |  |  | POL1_1
|  | přejezdný strop kanálu : 7,9*1,2*4,0*2*1,2*0,001+0,00708 |  | 0.09809 | [23 empty] | VV | 0
|  | 7,9*1,2*4,3*2*1,25*0,001 |  | 0.10191 | [23 empty] | VV | 0
Díl: | 63 | Podlahy a podlahové konstrukce |  |  |  | 0 |  | 0 |  | 0 |  | 0 |  | 958.58 |  | 0 |  |  |  |  | 1261.29 | [6 empty] | DIL
64 | 564651111R00 | Podklad z kameniva drceného 0-125 mm, tl. 15 cm krmný stůl separace | m2 | 67.9 |  | 0 |  | 0 |  | 0 | 21 | 0 | 0.3225 | 21.9 | 0 | 0 |  | RTS 26/ I | RTS 25/ II | 0.016 | 1.09 |  | Práce | Běžná |  |  |  | POL1_
|  | krmný stůl : 4,15*16,36+0,006 |  | 67.9 | [23 empty] | VV | 0
65 | 564782111R00 | Podklad z kam.drceného 32-63 s výplň.kamen. 30 cm - nájezdy | m2 | 26.85 |  | 0 |  | 0 |  | 0 | 21 | 0 | 0.71644 | 19.24 | 0 | 0 |  | RTS 26/ I | RTS 25/ II | 0.073 | 1.96 |  | Práce | Běžná |  |  |  | POL1_
|  | nájezdy před stájí ZS : (3*4+(0,3+0,55)*3/2) |  | 13.275 | [23 empty] | VV | 0
|  | nájezd krmný stůl : 1,5*4,4*2+0,5*1,5/2 |  | 13.575 | [23 empty] | VV | 0
66 | 564851111RT4 | Podklad ze štěrkodrti po zhutnění tloušťky 15 cm štěrkodrť frakce 0-63 mm krmný stůl separace | m2 | 67.9 |  | 0 |  | 0 |  | 0 | 21 | 0 | 0.345 | 23.43 | 0 | 0 |  | RTS 26/ I | RTS 25/ II | 0.026 | 1.77 |  | Práce | Běžná |  |  |  | POL1_
|  | krmný stůl : 4,15*16,36+0,006 |  | 67.9 | [23 empty] | VV | 0
67 | 631313811R00 | Mazanina betonová tl. 8 - 12 cm C 30/37 | m3 | 2.6629 |  | 0 |  | 0 |  | 0 | 21 | 0 | 2.525 | 6.72 | 0 | 0 |  | RTS 26/ I | RTS 25/ II | 2.58 | 6.87 |  | Práce | Běžná |  |  |  | POL1_
|  | sokl u napáječky : 0,1*2,8*(1,11+0,78)+0,18*1,225*2,45 |  | 1.0694 | [23 empty] | VV | 0
|  | podlaha za zídkou oddělující lože : 0,1*2,9*2,375 |  | 0.68875 | [23 empty] | VV | 0
|  | separace nášlap : 0,1*0,55*16,45 |  | 0.90475 | [23 empty] | VV | 0
68 | 631315621R00 | Mazanina betonová tl. 12 - 24 cm C 20/25 | m3 | 14.89 |  | 0 |  | 0 |  | 0 | 21 | 0 | 2.525 | 37.6 | 0 | 0 |  | RTS 26/ I | RTS 25/ II | 2.317 | 34.5 |  | Práce | Běžná |  |  |  | POL1_1
|  | okapový chodník : 0,15*0,5*75,20 |  | 5.64 | [23 empty] | VV | 0
|  | okapový chodník : 0,15*0,55*30+0,007 |  | 2.482 | [23 empty] | VV | 0
|  | rigol : 0,15*0,6*75,20 |  | 6.768 | [23 empty] | VV | 0
69 | 631315811R00 | Mazanina betonová tl. 12 - 24 cm C 30/37 | m3 | 277.92 |  | 0 |  | 0 |  | 0 | 21 | 0 | 2.525 | 701.75 | 0 | 0 |  | RTS 26/ I | RTS 25/ II | 2.32 | 644.77 |  | Práce | Běžná |  |  |  | POL1_
[28 empty] | VV | 0
|  | lehací boxy vč.průchodů : 0,15*2,8*(40,94*2) |  | 34.3896 | [23 empty] | VV | 0
|  | dobetonávka - vytvarování spádu loží : 0,0902*(20,34+11,94) |  | 2.9117 | [23 empty] | VV | 0
|  | dobetonávka - vytvarování spádu loží : 0,0366*38,49 |  | 1.4087 | [23 empty] | VV | 0
|  | sokly loží : 0,25*0,2*(38,49+20,34+11,94) |  | 3.5385 | [23 empty] | VV | 0
|  | podlaha napáječek : (0,15+0,2)/2*(2,95+3,3)*1,4*2 |  | 3.0625 | [23 empty] | VV | 0
|  | kaliště, krmiště u lehacích boxů : 0,15*(3,5+3,95)*40,94 |  | 45.7505 | [23 empty] | VV | 0
|  | krmný stůl + výškové vyrovnání podlah odměřeno z řezu v m2 : 0,20*5,0*58,69+0,072*58,69*2 |  | 67.1414 | [23 empty] | VV | 0
|  | krmiště , lehárna za krmným stolem : 0,15*(3,95+0,2+3,20)*58,69 |  | 64.7057 | [23 empty] | VV | 0
|  | sokl napáječky - odměřeno z půdorysu v m2 : 0,2*16,8 |  | 3.36 | [23 empty] | VV | 0
|  | nájezdy uvnitř stáje : 0,14*0,3*1,3/2*4 |  | 0.1092 | [23 empty] | VV | 0
|  | podlaha ve vratech : 0,15*0,2*(3,5+1,5+3,5+3,05+4) |  | 0.4665 | [23 empty] | VV | 0
|  | podlaha ve vratech krmný stůl : 0,2*0,2*4 |  | 0.16 | [23 empty] | VV | 0
|  | sokl mezi stájí a dojírnou : 0,2*0,3*10,1 |  | 0.606 | [23 empty] | VV | 0
|  | SEPARACE : | [25 empty] | VV | 0
|  | krmný stůl separace : 0,2*4,4*16,85 |  | 14.828 | [23 empty] | VV | 0
|  | podlaha krmiště,lehárna odměřěno v m2 z oůdorysu : 0,15*137,45 |  | 20.6175 | [23 empty] | VV | 0
|  | sokl mezi krmištěm a lehárnou : 0,2*0,3*16,45+0,2*0,335 |  | 1.054 | [23 empty] | VV | 0
|  | sokl mezi lehárnou a kalištěm : 0,2*0,25*17,68 |  | 0.884 | [23 empty] | VV | 0
|  | PLATO PRO TELATA : 0,2*64,6+0,00628 |  | 12.9263 | [23 empty] | VV | 0
70 | 632921410R00 | Dlažba z dlaždic betonových do MC 10, tl. 40 mm vč.dodávky dlaždic okapový chodník | m2 | 52.6 |  | 0 |  | 0 |  | 0 | 21 | 0 | 0.25837 | 13.59 | 0 | 0 |  | RTS 26/ I | RTS 25/ II | 0.62 | 32.61 |  | Práce | Běžná |  |  |  | POL1_1
|  | 0,5*(75,20+30) |  | 52.6 | [23 empty] | VV | 0
71 | 26-04T00 | Osazení sloupků technologie | ks | 154 |  | 0 |  | 0 |  | 0 | 21 | 0 | 0 | 0 | 0 | 0 |  | Vlastní | Indiv | 0 | 0 |  | Práce | Běžná |  |  |  | POL1_1
72 | 411311711R00 | Klenby z betonu prostého C 25/30 | m3 | 14.2194 |  | 0 |  | 0 |  | 0 | 21 | 0 | 2.5252 | 35.91 | 0 | 0 |  | RTS 26/ I | RTS 25/ II | 1.58 | 22.47 |  | Práce | Běžná |  |  |  | POL1_1
|  | betonování "Milešovek" odměřeno z řezu v m2 : 0,17651*(11,94+20,34) |  | 5.6977 | [23 empty] | VV | 0
|  | betonování "Milešovek" odměřeno z řezu v m2 : 0,2214*38,49 |  | 8.5217 | [23 empty] | VV | 0
73 | 564851111R00 | Podklad ze štěrkodrti po zhutnění tloušťky 15 cm - rigol | m2 | 55.65 |  | 0 |  | 0 |  | 0 | 21 | 0 | 0.378 | 21.04 | 0 | 0 |  | RTS 26/ I | RTS 25/ II | 0.03 | 1.67 |  | Práce | Běžná |  |  |  | POL1_1
|  | rigol podélná strana stáje : 0,75*74,20 |  | 55.65 | [23 empty] | VV | 0
74 | 597961111R00 | Rigol dlážděný do lože z C-/7,5 tl.10cm prefabrik. vč.žlabu | m | 75.2 |  | 0 |  | 0 |  | 0 | 21 | 0 | 0.44576 | 33.52 | 0 | 0 |  | RTS 26/ I | RTS 25/ II | 0.21 | 15.79 |  | Práce | Běžná |  |  |  | POL1_1
|  | rigol : 75,20 |  | 75.2 | [23 empty] | VV | 0
75 | 63-01 | Příplatek za rýhování v podlaze 15x15 mm podélné rýhování krmiště | m2 | 426 |  | 0 |  | 0 |  | 0 | 21 | 0 | 0 | 0 | 0 | 0 |  | Vlastní | Indiv | 0 | 0 |  | Práce | Běžná |  |  |  | POL1_
|  | krmiště separace : 3*16,45 |  | 49.35 | [23 empty] | VV | 0
|  | krmiště stáj : 3,8*38+3,95*58,72+0,306 |  | 376.65 | [23 empty] | VV | 0
76 | 63-02 | Příplatek za rýhování v podlaze 15x15 mm kosočtvercové rýhování u napáječek | m2 | 12.24 |  | 0 |  | 0 |  | 0 | 21 | 0 | 0 | 0 | 0 | 0 |  | Vlastní | Indiv | 0 | 0 |  | Práce | Běžná |  |  |  | POL1_1
|  | rýhování v prostoru u napáječek : 2,8*(2,2+2,17)+0,004 |  | 12.24 | [23 empty] | VV | 0
77 | 63-04 | D+M L 50/50/5 do podlahy "Z1" včetně platlí 30x5 dl.100mm á 50 cm cca2008,6kg | m | 455.8 |  | 0 |  | 0 |  | 0 | 21 | 0 | 0 | 0 | 0 | 0 |  | Vlastní | Indiv | 0 | 0 |  | Práce | Běžná |  |  |  | POL1_1
|  | L50/50/5 3,77 * 455,8*1,1=890,2 kg : 59*2*2 |  | 236 | [23 empty] | VV | 0
|  | PLO30/5 dl.100 á 500 mm (118*4+33*4+77*2)*0,1*1,18*1,1=118,4kg : | [25 empty] | VV | 0
|  | 16,45*4 |  | 65.8 | [23 empty] | VV | 0
|  | 38,5*2*2 |  | 154 | [23 empty] | VV | 0
78 | 63-06 | D+M U"Z2" profil pro vodící lano lopaty U65 platle 30x5 - dl.100mm po 50 cm cca 621 kg | m | 77 |  | 0 |  | 0 |  | 0 | 21 | 0 | 0 | 0 | 0 | 0 |  | Vlastní | Indiv | 0 | 0 |  | Práce | Běžná |  |  |  | POL1_1
|  | U 50/ 7,09*38,5*2*1,1 =600,52 kg : 38,5*2 |  | 77 | [23 empty] | VV | 0
|  | PLO30/5 dl.100 á 500 mm (77*2)*0,1*1,18*1,1=20kg : | [25 empty] | VV | 0
79 | 63-07 | D+M T profilu 50x6 s přivařenými pracnami PLO 30x5 dl.100mm á 50 cm vč.základ.nátěru cca 1058kg | m | 209.9 |  | 0 |  | 0 |  | 0 | 21 | 0 | 0.005 | 1.05 | 0 | 0 |  | Vlastní | Indiv | 0 | 0 |  | Práce | Běžná |  |  |  | POL1_
|  | T do podlahy 4,44*209,9*1,1=1025,15kg : (59*3) |  | 177 | [23 empty] | VV | 0
|  | PLO 30/5 dl.100mm á500mm (118*3+33*2)*0,1*1,18*1,1=32,90kg : 16,45*2 |  | 32.9 | [23 empty] | VV | 0
80 | 631315719R00 | Mazanina betonová tl. 12 - 24 cm C 30/37 (B 35) nájezdy | m3 | 9.4 |  | 0 |  | 0 |  | 0 | 21 | 0 | 2.4533 | 23.06 | 0 | 0 |  | Vlastní | Indiv | 0 | 0 |  | Práce | Běžná |  |  |  | POL1_1
|  | nájezdy před stájí ZS : (3*4+(0,3+0,55)*3/2)*(0,25+0,45)/2 |  | 4.6463 | [23 empty] | VV | 0
|  | nájezd krmný stůl : 1,5*4,4*(0,25+0,45)/2*2+0,5*1,5/2*(0,25+0,45)/2+0,0025 |  | 4.7538 | [23 empty] | VV | 0
81 | 631319175R00 | Příplatek za stržení povrchu mazaniny tl. 24 cm | m3 | 336.99 |  | 0 |  | 0 |  | 0 | 21 | 0 | 0 | 0 | 0 | 0 |  | RTS 26/ I | RTS 25/ II | 0.21 | 70.77 |  | Práce | Běžná |  |  |  | POL1_1
|  | lože : 0,15*2,8*(40,94*2) |  | 34.3896 | [23 empty] | VV | 0
|  | dobetonávka - vytvarování spádu loží : 0,0902*(20,34+11,94) |  | 2.9117 | [23 empty] | VV | 0
|  | dobetonávka - vytvarování spádu loží : 0,0366*38,49 |  | 1.4087 | [23 empty] | VV | 0
|  | sokly loží : 0,25*0,2*(38,49+20,34+11,94) |  | 3.5385 | [23 empty] | VV | 0
|  | kaliště, krmiště : 0,15*(3,5+3,95)*40,94 |  | 45.7505 | [23 empty] | VV | 0
|  | krmný stůl + výškové varovnání podlah odměřeno z řezu v m2 : 0,20*5,0*58,69*2+0,072*58,69*2 |  | 125.8314 | [23 empty] | VV | 0
|  | krmiště , lehárny : 0,15*(3,95+0,2+3,20)*58,69 |  | 64.7057 | [23 empty] | VV | 0
|  | požlabnice : 0,15*0,3*(58,69+38,5) |  | 4.3735 | [23 empty] | VV | 0
|  | podlaha napáječek : (0,15+0,2)/2*(2,95+3,3)*1,4*2 |  | 3.0625 | [23 empty] | VV | 0
|  | sokl napáječky - odměřeno z půdorysu v m2 : 0,2*16,8 |  | 3.36 | [23 empty] | VV | 0
|  | nájezdy uvnitř stáje : 0,14*0,3*1,3/2*4 |  | 0.1092 | [23 empty] | VV | 0
|  | podlaha ve vratech : 0,15*0,2*(3,5+1,5+3,5+3,05+4) |  | 0.4665 | [23 empty] | VV | 0
|  | podlaha ve vratech krmný stůl : 0,2*0,2*4 |  | 0.16 | [23 empty] | VV | 0
|  | sokl mezi stájí a dojírnou : 0,2*0,3*10,1 |  | 0.606 | [23 empty] | VV | 0
|  | SEPARACE : | [25 empty] | VV | 0
|  | krmný stůl separace : 0,2*4,4*16,85 |  | 14.828 | [23 empty] | VV | 0
|  | požlabnice : 0,15*0,3*16,45 |  | 0.74025 | [23 empty] | VV | 0
|  | podlaha : 0,15*19,78 |  | 2.967 | [23 empty] | VV | 0
|  | sokl mezi krmištěm a lehárnou : 0,2*0,3*16,45+0,2*0,335 |  | 1.054 | [23 empty] | VV | 0
|  | sokl mezi lehárnou a kalištěm : 0,2*0,25*17,68 |  | 0.884 | [23 empty] | VV | 0
|  | plato pro telata : 0,2*64,6*2+0,00297 |  | 25.843 | [23 empty] | VV | 0
82 | 631319185R00 | Příplatek za sklon mazaniny 15°-35° tl.12 - 24 cm | m3 | 4.33 |  | 0 |  | 0 |  | 0 | 21 | 0 | 0 | 0 | 0 | 0 |  | RTS 26/ I | RTS 25/ II | 0.19 | 0.82 |  | Práce | Běžná |  |  |  | POL1_1
|  | dobetonávka - vytvarování spádu loží : 0,0902*(20,34+11,94) |  | 2.9117 | [23 empty] | VV | 0
|  | dobetonávka - vytvarování spádu loží : 0,0366*38,49+0,00961 |  | 1.4183 | [23 empty] | VV | 0
83 | 631351101R00 | Bednění stěn, rýh a otvorů v podlahách - zřízení | m2 | 328.02 |  | 0 |  | 0 |  | 0 | 21 | 0 | 0.0141 | 4.63 | 0 | 0 |  | RTS 26/ I | RTS 25/ II | 0.4 | 131.21 |  | Práce | Běžná |  |  |  | POL1_1
|  | bednění obruby u lehacích boxů a napáječek : 0,2*(40,94*5+58,68*4+0,2*10) |  | 88.284 | [23 empty] | VV | 0
|  | bednění krmného stolu spodní část : 58,69*(00,14*2) |  | 16.4332 | [23 empty] | VV | 0
|  | krmný stůl : (0,2)*(58,68+38,3) |  | 19.396 | [23 empty] | VV | 0
|  | bednění milešovek : (38,49+11,94+20,34)*0,38*4 |  | 107.5704 | [23 empty] | VV | 0
|  | bednění soklu napáječky : 0,1*(1,11*2+0,775*2+2,8*2)+0,2*(2,175*2)*2+0,3*2,175*2 |  | 3.982 | [23 empty] | VV | 0
|  | vrata : (0,15*(3,5+1,5+3,5+3,05+4+3,2+3,75+3,2+3,05+4)+0,2*4*2)*2 |  | 13.025 | [23 empty] | VV | 0
|  | bednění soklu u zídek : 0,3*0,3*10*2+0,3*0,14*10 |  | 2.22 | [23 empty] | VV | 0
|  | drážka u kanálu : 0,06*(2,28*2+5,51)*2+0,06*0,25*6 |  | 1.2984 | [23 empty] | VV | 0
|  | šachta kladky : (0,07*(0,6*2+0,9*2)+0,6*0,29*2+0,29*0,3)*4+0,1*0,6*4*4+0,2731 |  | 3.8131 | [23 empty] | VV | 0
|  | 0,14*2,34*2 |  | 0.6552 | [23 empty] | VV | 0
|  | separace : 0,2*(4,4*2+16,85) |  | 5.13 | [23 empty] | VV | 0
|  | nášlap : 0,1*16,45 |  | 1.645 | [23 empty] | VV | 0
|  | sokl : 0,2*16,45*2+0,2*0,2*4 |  | 6.74 | [23 empty] | VV | 0
|  | sokl : 0,2*17,76*2 |  | 7.104 | [23 empty] | VV | 0
|  | sokl : 0,25*10,10*2+0,25*0,3*4 |  | 5.35 | [23 empty] | VV | 0
|  | bednění nájezdy : 0,25*(1,5+4,4+3)*2+0,25*1,5+0,25*4+0,3*0,14*4 |  | 5.993 | [23 empty] | VV | 0
|  | plato pro telata : 0,25*(12,19+5,30) |  | 4.3725 | [23 empty] | VV | 0
|  | rezerva v bednění : 35,0082 |  | 35.0082 | [23 empty] | VV | 0
84 | 631351102R00 | Bednění stěn, rýh a otvorů v podlahách -odstranění | m2 | 328.02 |  | 0 |  | 0 |  | 0 | 21 | 0 | 0 | 0 | 0 | 0 |  | RTS 26/ I | RTS 25/ II | 0.24 | 78.72 |  | Práce | Běžná |  |  |  | POL1_1
85 | 631361921RT2 | Výztuž mazanin svařovanou sítí průměr drátu 5,0, oka 100/100 mm KD35 | t | 0.16 |  | 0 |  | 0 |  | 0 | 21 | 0 | 1.0662 | 0.17 | 0 | 0 |  | RTS 26/ I | RTS 25/ II | 15.23 | 2.44 |  | Práce | Běžná |  |  |  | POL1_1
|  | výztuž v místě profilu u v podlaze : 3,113*0,5*40,94*2*0,001*1,25+0,00069 |  | 0.16 | [23 empty] | VV | 0
86 | 631361921RT4 | Výztuž mazanin svařovanou sítí průměr drátu 6,0, oka 100/100 mm KH30 | t | 14.04 |  | 0 |  | 0 |  | 0 | 21 | 0 | 1.0662 | 14.97 | 0 | 0 |  | RTS 26/ I | RTS 25/ II | 15.23 | 213.83 |  | Práce | Běžná |  |  |  | POL1_1
|  | stáj : 4,4411*40,94*12,63*0,001*1,25 |  | 2.8705 | [23 empty] | VV | 0
|  | stáj : 4,4411*58,69*8,05*0,001*1,25 |  | 2.6228 | [23 empty] | VV | 0
|  | druhá výztuž krmný stůl : 4,4411*5*58,69*0,001*1,25 |  | 1.6291 | [23 empty] | VV | 0
|  | separace : 4,4411*(16,45*11,72+1,225*3,5)*0,001*1,25 |  | 1.0941 | [23 empty] | VV | 0
|  | separace krmný stůl : 4,4411*4,4*16,85*2*0,001*1,25 |  | 0.82316 | [23 empty] | VV | 0
|  | výztuž do soklů : 4,4411*0,6*(38,49+11,94+20,34+2*58,69+16,45+17,76+11,10)*2*0,001*1,25 |  | 1.5552 | [23 empty] | VV | 0
|  | plato pro telata : 4,4411*5,3*12,19*2*0,001*1,25 |  | 0.71732 | [23 empty] | VV | 0
|  | nájezdy : 4,4411*(3*4+1,5*4,4*2)*0,001*1,3 |  | 0.14549 | [23 empty] | VV | 0
|  | průchod u napáječky : 4,4411*2,8*2,175*2*2*0,001*1,3 |  | 0.14064 | [23 empty] | VV | 0
|  | vrata : 4,4411*0,5*(3,5+1,5+3,5+4+3,05+4+3,2+3,75+3,2+3,65+3,05+4)*0,001*1,3 |  | 0.11662 | [23 empty] | VV | 0
|  | požlabnice : 4,4411*1,2*2*(38,30+58,69+16,45)*0,001*1,30+0,00333 |  | 1.5752 | [23 empty] | VV | 0
|  | plato pro telata plocha z půdorysu v m2 : 4,4411*64,6*2*0,001*1,3+0,00408 |  | 0.75001 | [23 empty] | VV | 0
87 | 63-03 | Systémově utěsněné dilatační spáry podélně a příčn | kpl | 1 |  | 0 |  | 0 |  | 0 | 21 | 0 | 0 | 0 | 0 | 0 |  | Vlastní | Indiv | 0 | 0 |  | Specifikace | Běžná |  |  |  | POL3_0
88 | 63-07 | Přejezdné prahy betonové š.20cm v.8 cm ve vratech stáje | m | 24.25 |  | 0 |  | 0 |  | 0 | 21 | 0 | 0 | 0 | 0 | 0 |  | Vlastní | Indiv | 0 | 0 |  | Specifikace | Běžná |  |  |  | POL3_0
|  | 3,05*2+4*2 |  | 14.1 | [23 empty] | VV | 0
|  | 3,2+3,75+3,2 |  | 10.15 | [23 empty] | VV | 0
Díl: | 64 | Výplně otvorů |  |  |  | 0 |  | 0 |  | 0 |  | 0 |  | 0 |  | 0 |  |  |  |  | 0 | [6 empty] | DIL
89 | 762-01 | D+M Vrata křídlová 4000x 3000 včetně úhel.zárubně uzamyk.závorou,se stavěči křídel a nátěru -2 ks | m2 | 24 |  | 0 |  | 0 |  | 0 | 21 | 0 | 0 | 0 | 0 | 0 |  | Vlastní | Indiv | 0 | 0 |  | Práce | Běžná |  |  |  | POL1_7
|  | 4*3*2 |  | 24 | [23 empty] | VV | 0
90 | 762-02 | D+M Vrata křídlová 3500x3500 včetně, úhel.zárubně uzamyk.závorou,se stavěči křídel a nátěru -2ks | m2 | 24.5 |  | 0 |  | 0 |  | 0 | 21 | 0 | 0 | 0 | 0 | 0 |  | Vlastní | Indiv | 0 | 0 |  | Práce | Běžná |  |  |  | POL1_
|  | 3,5*3,5*2 |  | 24.5 | [23 empty] | VV | 0
91 | 762-03 | D+M Vrata křídlová 3750x 3500 včetně, úhel.zárubně uzamyk.závorou,se stavěči křídel a nátěru -1 ks | m2 | 13.125 |  | 0 |  | 0 |  | 0 | 21 | 0 | 0 | 0 | 0 | 0 |  | Vlastní | Indiv | 0 | 0 |  | Práce | Běžná |  |  |  | POL1_
|  | 3,75*3,5 |  | 13.125 | [23 empty] | VV | 0
92 | 762-04 | D+M Dveře křídlové 1500x 2000 včetně, zárubně uzamyk.závorou,se stavěči křídel a nátěru 1ks | m2 | 3 |  | 0 |  | 0 |  | 0 | 21 | 0 | 0 | 0 | 0 | 0 |  | Vlastní | Indiv | 0 | 0 |  | Práce | Běžná |  |  |  | POL1_
|  | 1,5*2 |  | 3 | [23 empty] | VV | 0
93 | 762-05 | D+M Vrata křídlová 3050x3500 včetně, úhel.zárubně uzamyk.závorou,se stavěči křídel a nátěru -2ks | m2 | 21.35 |  | 0 |  | 0 |  | 0 | 21 | 0 | 0 | 0 | 0 | 0 |  | Vlastní | Indiv | 0 | 0 |  | Práce | Běžná |  |  |  | POL1_
|  | 3,05*3,5*2 |  | 21.35 | [23 empty] | VV | 0
94 | 762-06 | D+M Vrata křídlová 3200x3500 včetně, úhel.zárubně uzamyk.závorou,se stavěči křídel a nátěru -2ks | m2 | 22.4 |  | 0 |  | 0 |  | 0 | 21 | 0 | 0 | 0 | 0 | 0 |  | Vlastní | Indiv | 0 | 0 |  | Práce | Běžná |  |  |  | POL1_
|  | 3,2*3,5*2 |  | 22.4 | [23 empty] | VV | 0
Díl: | 8 | Trubní vedení |  |  |  | 0 |  | 0 |  | 0 |  | 0 |  | 6.04 |  | 0 |  |  |  |  | 17.5 | [6 empty] | DIL
95 | 631315621R00 | Mazanina betonová tl. 12 - 24 cm C 20/25 | m3 | 1.31 |  | 0 |  | 0 |  | 0 | 21 | 0 | 2.525 | 3.31 | 0 | 0 |  | RTS 26/ I | RTS 25/ II | 2.317 | 3.04 |  | Práce | Běžná |  |  |  | POL1_
|  | obetonování 1/2 trubky v kanálu : 0,4*0,8*(3,8+3,5)-0,3*0,3*3,14*7,3/2+0,00549 |  | 1.31 | [23 empty] | VV | 0
96 | 871423121R00 | Montáž trub kanaliz. z plastu, hrdlových, DN 600 | m | 7.7 |  | 0 |  | 0 |  | 0 | 21 | 0 | 2e-05 | 0 | 0 | 0 |  | RTS 26/ I | RTS 25/ II | 0.189 | 1.46 |  | Práce | Běžná |  |  |  | POL1_
|  | 3,1+4,6 |  | 7.7 | [23 empty] | VV | 0
97 | 751-02-021T00 | Obetonování potrubí pod podlahou zavlhlou betonovou směsí | m3 | 1.38 |  | 0 |  | 0 |  | 0 | 21 | 0 | 0 | 0 | 0 | 0 |  | Vlastní | Indiv | 0 | 0 |  | Práce | Běžná |  |  |  | POL1_
|  | (0,3375-0,3*0,3*3,14/2)*(7)+0,0066 |  | 1.38 | [23 empty] | VV | 0
98 | 8-002 | Trubka kanallizační 1/2 DN 600 v kanálu | m | 7.3 |  | 0 |  | 0 |  | 0 | 21 | 0 | 0 | 0 | 0 | 0 |  | Vlastní | Indiv | 0 | 0 |  | Práce | Běžná |  |  |  | POL1_
|  | 3,8+3,5 |  | 7.3 | [23 empty] | VV | 0
99 | 894-001 | Šachtička z beton.čtvercové dno C30/37 na pltě pro telata vč. ocelové mříže v rámu šachtička olemov L ocel.profilelm | kus | 1 |  | 0 |  | 0 |  | 0 | 21 | 0 | 2.0064 | 2.01 | 0 | 0 |  | Vlastní | Indiv | 12.998 | 13 |  | Práce | Běžná |  |  |  | POL1_
100 | 28613 | Trubka kanalizační DN 600 | m | 8 |  | 0 |  | 0 |  | 0 | 21 | 0 | 0.09 | 0.72 | 0 | 0 |  | Vlastní | Indiv | 0 | 0 |  | Specifikace | Běžná |  |  |  | POL3_
|  | 8 |  | 8 | [23 empty] | VV | 0
Díl: | 94 | Lešení a stavební výtahy |  |  |  | 0 |  | 0 |  | 0 |  | 0 |  | 13.96 |  | 0 |  |  |  |  | 167.92 | [6 empty] | DIL
101 | 941941051R00 | Montáž lešení leh.řad.s podlahami,š.1,5 m, H 10 m | m2 | 556 |  | 0 |  | 0 |  | 0 | 21 | 0 | 0.02426 | 13.49 | 0 | 0 |  | RTS 26/ I | RTS 25/ II | 0.16 | 88.96 |  | Práce | Běžná |  |  |  | POL1_1
|  | 59,09*2,2*2+31,18*2,2 |  | 328.592 | [23 empty] | VV | 0
|  | 25,88*2,2 |  | 56.936 | [23 empty] | VV | 0
|  | 25,88*5/2 |  | 64.7 | [23 empty] | VV | 0
|  | 31,18*6,78/2+0,0718 |  | 105.772 | [23 empty] | VV | 0
102 | 941941191R00 | Příplatek za každý měsíc použití lešení k pol.1031 | m2 | 556 |  | 0 |  | 0 |  | 0 | 21 | 0 | 0.00085 | 0.47 | 0 | 0 |  | RTS 26/ I | RTS 25/ II | 0.006 | 3.34 |  | Práce | Běžná |  |  |  | POL1_1
103 | 941941851R00 | Demontáž lešení leh.řad.s podlahami,š.1,5 m,H 10 m | m2 | 556 |  | 0 |  | 0 |  | 0 | 21 | 0 | 0 | 0 | 0 | 0 |  | RTS 26/ I | RTS 25/ II | 0.136 | 75.62 |  | Práce | Běžná |  |  |  | POL1_1
Díl: | 95 | Dokončovací konstrukce na pozemních stavbách |  |  |  | 0 |  | 0 |  | 0 |  | 0 |  | 0.49 |  | 0 |  |  |  |  | 3.42 | [6 empty] | DIL
104 | 957-001 | Obetonování a osazení napáječek | kus | 6 |  | 0 |  | 0 |  | 0 | 21 | 0 | 0.08147 | 0.49 | 0 | 0 |  | Vlastní | Indiv | 0.57 | 3.42 |  | Práce | Běžná |  |  |  | POL1_1
105 | 95-01 | Hasicí přístroj PHP s hasicí schopností 21A | ks | 3 |  | 0 |  | 0 |  | 0 | 21 | 0 | 0 | 0 | 0 | 0 |  | Vlastní | Indiv | 0 | 0 |  | Specifikace | Běžná |  |  |  | POL3_0
Díl: | 99 | Staveništní přesun hmot |  |  |  | 0 |  | 0 |  | 0 |  | 0 |  | 0 |  | 0 |  |  |  |  | 695.36 | [6 empty] | DIL
106 | 998011002R00 | Přesun hmot pro budovy zděné výšky do 12 m | t | 2265.0301 |  | 0 |  | 0 |  | 0 | 21 | 0 | 0 | 0 | 0 | 0 |  | RTS 26/ I | RTS 25/ II | 0.307 | 695.36 |  | Přesun hmot | Běžná |  |  |  | POL7_1
Díl: | 711 | Izolace proti vodě |  |  |  | 0 |  | 0 |  | 0 |  | 0 |  | 9.66 |  | 0 |  |  |  |  | 417.13 | [6 empty] | DIL
107 | 711111001RZ1 | Izolace proti vlhkosti vodor. nátěr ALP za studena 1x nátěr - včetně dodávky penetračního laku ALP | m2 | 1604.34 |  | 0 |  | 0 |  | 0 | 21 | 0 | 0.00033 | 0.53 | 0 | 0 |  | RTS 26/ I | RTS 25/ II | 0.03 | 48.13 |  | Práce | Běžná |  |  |  | POL1_7
|  | 42,19*26,60 |  | 1122.254 | [23 empty] | VV | 0
|  | 16,945*(12,3+11,7+4,45)+0,00075 |  | 482.086 | [23 empty] | VV | 0
108 | 711141559R00 | Izolace proti vlhk. vodorovná pásy přitavením | m2 | 1604.34 |  | 0 |  | 0 |  | 0 | 21 | 0 | 0.00041 | 0.66 | 0 | 0 |  | RTS 26/ I | RTS 25/ II | 0.23 | 369 |  | Práce | Běžná |  |  |  | POL1_7
|  | 42,19*26,60 |  | 1122.254 | [23 empty] | VV | 0
|  | 16,945*(12,4+11,6+4,45)+0,00075 |  | 482.086 | [23 empty] | VV | 0
109 | 628522590R | Pás modifikovaný asfalt těžký | m2 | 1926 |  | 0 |  | 0 |  | 0 | 21 | 0 | 0.0044 | 8.47 | 0 | 0 | SPCM | RTS 22/ II | RTS 22/ I | 0 | 0 |  | Specifikace | Běžná |  |  |  | POL3_
|  | 42,19*26,60*1,2 |  | 1346.7048 | [23 empty] | VV | 0
|  | 16,945*(12,4+11,6+4,45)*1,2+0,7929 |  | 579.2952 | [23 empty] | VV | 0
110 | 998711201R00 | Přesun hmot pro izolace proti vodě, v objektech výšky do 6 m | % |  |  | 0 |  | 0 |  | 0 | 21 | 0 | 0 | 0 | 0 | 0 |  | RTS 26/ I | RTS 25/ II | 0 | 0 |  | Přesun hmot | Běžná |  |  |  | POL7_7
Díl: | 762 | Konstrukce tesařské |  |  |  | 0 |  | 0 |  | 0 |  | 0 |  | 0.5 |  | 0 |  |  |  |  | 3.7 | [6 empty] | DIL
111 | 762134122RT2 | Montáž bednění stěn, fošny hoblované tl. do 60 mm, na sraz 50/200mm včetně dodávky řeziva, fošny tl. 50 mm.Fošna pro prsní opěrku (hoblovaná, zbroušené hrany) (0,8m3) | m2 | 16.1 |  | 0 |  | 0 |  | 0 | 21 | 0 | 0.03041 | 0.49 | 0 | 0 |  | RTS 26/ I | RTS 25/ II | 0.23 | 3.7 |  | Práce | Běžná |  |  |  | POL1_
|  | 0,2*70*1,15 |  | 16.1 | [23 empty] | VV | 0
112 | 762195000R00 | Spojovací a ochranné prostředky pro montáž stěn | m3 | 0.7 |  | 0 |  | 0 |  | 0 | 21 | 0 | 0.01466 | 0.01 | 0 | 0 |  | RTS 26/ I | RTS 25/ II | 0 | 0 |  | Práce | Běžná |  |  |  | POL1_
|  | 0,05*0,2*70 |  | 0.7 | [23 empty] | VV | 0
113 | 998762202R00 | Přesun hmot pro tesařské konstrukce, výšky do 12 m | % |  |  | 0 |  | 0 |  | 0 | 21 | 0 | 0 | 0 | 0 | 0 |  | RTS 26/ I | RTS 25/ II | 0 | 0 |  | Přesun hmot | Běžná |  |  |  | POL7_7
Díl: | 764 | Konstrukce klempířské |  |  |  | 0 |  | 0 |  | 0 |  | 0 |  | 0 |  | 0 |  |  |  |  | 0 | [6 empty] | DIL
114 | 764-01 | Žlab půlkruhový z ocel pozinkového .plechu tl.0,6 ; d=240 (r.š.500) vč.háků,čel,kotlíků,... | m | 118.4 |  | 0 |  | 0 |  | 0 | 21 | 0 | 0 | 0 | 0 | 0 |  | Vlastní | Indiv | 0 | 0 |  | Specifikace | Běžná |  |  |  | POL3_0
|  | 59,2*2 |  | 118.4 | [23 empty] | VV | 0
115 | 764-02 | Svod kruhový z ocel.pozink.plechu tl.0,6 d=150 (r.š.500) vč.odskoků,kolen,zděří,.... | m | 51.8 |  | 0 |  | 0 |  | 0 | 21 | 0 | 0 | 0 | 0 | 0 |  | Vlastní | Indiv | 0 | 0 |  | Specifikace | Běžná |  |  |  | POL3_0
|  | 5,5*2+6,2*2+3,2*2 |  | 29.8 | [23 empty] | VV | 0
|  | 5,5*4 |  | 22 | [23 empty] | VV | 0
116 | 998764202R00 | Přesun hmot pro klempířské konstrukce, v objektech výšky do 12 m | % |  |  | 0 |  | 0 |  | 0 | 21 | 0 | 0 | 0 | 0 | 0 |  | RTS 26/ I | RTS 25/ II | 0 | 0 |  | Přesun hmot | Běžná |  |  |  | POL7_
Díl: | 765 | Krytiny tvrdé |  |  |  | 0 |  | 0 |  | 0 |  | 0 |  | 0 |  | 0 |  |  |  |  | 0 | [6 empty] | DIL
117 | 765-02 | D+M krytiny z komůrkových polykarbonátových vlnovek 177/51/6 s průsvitností 60% vč.lemování ke střešní krytině a příslušenství | m2 | 1936 |  | 0 |  | 0 |  | 0 | 21 | 0 | 0 | 0 | 0 | 0 |  | Vlastní | Indiv | 0 | 0 |  | Specifikace | Běžná |  |  |  | POL3_0
|  | dle výkresu střechy 1.1.2.7 : 1936 |  | 1936 | [23 empty] | VV | 0
118 | 765-03 | D+M Opláštění štítů trapézovým plechem zinkovaným lakovaným RAL 6024 | m2 | 291.2 |  | 0 |  | 0 |  | 0 | 21 | 0 | 0 | 0 | 0 | 0 |  | Vlastní | Indiv | 0 | 0 |  | Specifikace | Běžná |  |  |  | POL3_0
|  | odměřeno z pohledů PZ : 103+34 |  | 137 | [23 empty] | VV | 0
|  | PV : 108+46,2 |  | 154.2 | [23 empty] | VV | 0
119 | 998765202R00 | Přesun hmot pro krytiny tvrdé, v objektech výšky do 12 m | % |  |  | 0 |  | 0 |  | 0 | 21 | 0 | 0 | 0 | 0 | 0 |  | RTS 26/ I | RTS 25/ II | 0.023 | 0 |  | Přesun hmot | Běžná |  |  |  | POL7_
Díl: | 767 | Konstrukce zámečnické |  |  |  | 0 |  | 0 |  | 0 |  | 0 |  | 0.59 |  | 0 |  |  |  |  | 13.66 | [6 empty] | DIL
120 | 767-03 | Osazení ocel.rámu 60x100 cm dodávka technologie | ks | 2 |  | 0 |  | 0 |  | 0 | 21 | 0 | 0 | 0 | 0 | 0 |  | Vlastní | Indiv | 0 | 0 |  | Práce | Běžná |  |  |  | POL1_7
121 | 767-05 | Osazení ocel.rámu 60x60 cm dodávka technologie | ks | 2 |  | 0 |  | 0 |  | 0 | 21 | 0 | 0 | 0 | 0 | 0 |  | Vlastní | Indiv | 0 | 0 |  | Práce | Běžná |  |  |  | POL1_7
122 | 767995104R00 | Výroba a montáž kov. atypických konstr. do 50 kg | kg | 136.64 |  | 0 |  | 0 |  | 0 | 21 | 0 | 5e-05 | 0.01 | 0 | 0 |  | RTS 26/ I | RTS 25/ II | 0.1 | 13.66 |  | Práce | Běžná |  |  |  | POL1_7
|  | plech pro zakrytí kanálku : 40*0,3*9,72+20 |  | 136.64 | [23 empty] | VV | 0
123 | 767-04 | Pochozí rýhovaný ocelový plech š.30 tl. 8 mm + PLO 40/5 dl.150 mm překrytí drážky pro tažný řetěz vč.nátěru | m | 10.07 |  | 0 |  | 0 |  | 0 | 21 | 0 | 0 | 0 | 0 | 0 |  | Vlastní | Indiv | 0 | 0 |  | R-položka | Běžná |  |  |  | POL12_0
|  | 2,28*2+5,51 |  | 10.07 | [23 empty] | VV | 0
124 | 13226500R | Tyč ocelová plochá jakost S235 40x 5 mm 11375 | t | 0.01 |  | 0 |  | 0 |  | 0 | 21 | 0 | 1 | 0.01 | 0 | 0 | SPCM | RTS 26/ I | RTS 25/ II | 0 | 0 |  | Specifikace | Běžná |  |  |  | POL3_0
|  | tyč plochá 4 přejezdný rošt : 1,57*(0,16*8*4)*0,001*1,1+0,00120 |  | 0.01004 | [23 empty] | VV | 0
125 | 13227700R | Tyč ocelová plochá jakost S235 50x5 mm 11375 | t | 0.01 |  | 0 |  | 0 |  | 0 | 21 | 0 | 1 | 0.01 | 0 | 0 | SPCM | RTS 26/ I | RTS 25/ II | 0 | 0 |  | Specifikace | Běžná |  |  |  | POL3_0
|  | tyč plochá přejezdný rošt : 1,96*(0,1*18*2)*0,001*1,1+0,0022 |  | 0.00996 | [23 empty] | VV | 0
126 | 14215928R | Trubka bezešvá hladká 11353.1 D 159x10,0 mm | m | 14.7 |  | 0 |  | 0 |  | 0 | 21 | 0 | 0.0367 | 0.54 | 0 | 0 | SPCM | RTS 26/ I | RTS 25/ II | 0 | 0 |  | Specifikace | Běžná |  |  |  | POL3_0
|  | přejezdný rošt : (1,24*2+1,27+1,085*2+1,08)*2*1,05 |  | 14.7 | [23 empty] | VV | 0
127 | 15511410R | Ocel tažená kruhová 11375 D 10 mm | t | 0.02 |  | 0 |  | 0 |  | 0 | 21 | 0 | 1 | 0.02 | 0 | 0 | SPCM | RTS 26/ I | RTS 25/ II | 0 | 0 |  | Specifikace | Běžná |  |  |  | POL3_0
|  | navaření R 10 na plech zakrývající kanálek : 0,61*(5,15+2,13)*2*0,001*1,08 |  | 0.00959 | [23 empty] | VV | 0
|  | navaření R 10 na plech zakrývající kanálek : 0,61*2,435*2*0,001*1,08+0,0072 |  | 0.01041 | [23 empty] | VV | 0
128 | 767-02 | Prostup pro řetěz do šachtičky s kladkou PVC trubk dl.150 mm | ks | 4 |  | 0 |  | 0 |  | 0 | 21 | 0 | 0 | 0 | 0 | 0 |  | Vlastní | Indiv | 0 | 0 |  | Specifikace | Běžná |  |  |  | POL3_0
129 | 998767202R00 | Přesun hmot pro zámečnické konstrukce, v objektech výšky do 12 m | % |  |  | 0 |  | 0 |  | 0 | 21 | 0 | 0 | 0 | 0 | 0 |  | RTS 26/ I | RTS 25/ II | 0 | 0 |  | Přesun hmot | Běžná |  |  |  | POL7_7
Díl: | 777 | Podlahy ze syntetických hmot |  |  |  | 0 |  | 0 |  | 0 |  | 0 |  | 0.62 |  | 0 |  |  |  |  | 48.79 | [6 empty] | DIL
130 | 777-01 | Podlah.polyuret.systém vč.penetrace | m2 | 63.37 |  | 0 |  | 0 |  | 0 | 21 | 0 | 0.00977 | 0.62 | 0 | 0 |  | Vlastní | Indiv | 0.77 | 48.79 |  | Práce | Běžná |  |  |  | POL1_
|  | krmný stůl : 0,9*16,89 |  | 15.201 | [23 empty] | VV | 0
|  | 0,5*(38,12+58,2)+0,009 |  | 48.169 | [23 empty] | VV | 0
Díl: | 783 | Nátěry |  |  |  | 0 |  | 0 |  | 0 |  | 0 |  | 0.05 |  | 0 |  |  |  |  | 106.73 | [6 empty] | DIL
131 | 783220010RAA | Nátěr kovových doplňkových konstrukcí syntetický základní | m2 | 561.741 |  | 0 |  | 0 |  | 0 | 21 | 0 | 9e-05 | 0.05 | 0 | 0 |  | RTS 26/ I | RTS 25/ II | 0.19 | 106.73 |  | Agregovaná položka | Běžná |  |  |  | POL2_7
|  | L50/50/5 3,77 * 455,8*1,1=890,2 kg : 59*2*2*0,196+0,100*2*0,035*(118*4+33*4+77*2) |  | 51.562 | [23 empty] | VV | 0
|  | PLO30/5 dl.100 á 500 mm (118*4+33*4+77*2)*0,1*1,18*1,1=118,4kg : | [25 empty] | VV | 0
|  | L50/50/5 : 16,45*4 |  | 65.8 | [23 empty] | VV | 0
|  | L50/50/5 : 38,5*2*2 |  | 154 | [23 empty] | VV | 0
|  | U 50/ 7,09*38,5*2*1,1 =600,52 kg : 38,5*2 |  | 77 | [23 empty] | VV | 0
|  | PLO30/5 dl.100 á 500 mm (77*2)*0,1*1,18*1,1=20kg : 0,035*0,1*77*2 |  | 0.539 | [23 empty] | VV | 0
|  | T do podlahy 4,44*209,9*1,1=1025,15kg : (59*3) |  | 177 | [23 empty] | VV | 0
|  | PLO 30/5 dl.100mm á500mm (118*3+33*2)*0,1*1,18*1,1=32,90kg : 16,45*2 |  | 32.9 | [23 empty] | VV | 0
|  | (118*3+33*2)*0,1*0,035*2 |  | 2.94 | [23 empty] | VV | 0
132 | 7832221009 | Nátěr kovových konstrukcí -ochran.antikorozní nát zdravot.nezávadný -zákrytové plechy | ks | 2 |  | 0 |  | 0 |  | 0 | 21 | 0 | 0.00024 | 0 | 0 | 0 |  | Vlastní | Indiv | 0 | 0 |  | R-položka | Běžná |  |  |  | POL12_1
Díl: | 799 | Ostatní |  |  |  | 0 |  | 0 |  | 0 |  | 0 |  | 0 |  | 0 |  |  |  |  | 0 | [6 empty] | DIL
133 | 799-01 | Geologický dohled | kpl | 1 |  | 0 |  | 0 |  | 0 | 21 | 0 | 0 | 0 | 0 | 0 |  | Vlastní | Indiv | 0 | 0 |  | Specifikace | Běžná |  |  |  | POL3_0
134 | 799-02 | Geodetické práce | kpl | 1 |  | 0 |  | 0 |  | 0 | 21 | 0 | 0 | 0 | 0 | 0 |  | Vlastní | Indiv | 0 | 0 |  | OPN | Běžná |  |  |  | POL13_0
Díl: | VN | Vedlejší náklady |  |  |  | 0 |  | 0 |  | 0 |  | 0 |  | 0 |  | 0 |  |  |  |  | 0 | [6 empty] | DIL
135 | 005111020R | Vytyčení stavby | Soubor | 1 |  | 0 |  | 0 |  | 0 | 21 | 0 | 0 | 0 | 0 | 0 |  | RTS 26/ I | Indiv | 0 | 0 |  | VRN | Běžná |  |  |  | POL99_2
136 | 00521 R | Staveniště | Soubor | 1 |  | 0 |  | 0 |  | 0 | 21 | 0 | 0 | 0 | 0 | 0 |  | RTS 26/ I | Indiv | 0 | 0 |  | VRN | Běžná |  |  |  | POL99_8
[26 empty] | 12 | 21 | DPH
| Celkem |  |  |  |  | 0 | [19 empty] | 0 | 0 | SUM
Poznámky uchazeče k zadání
POPUZIV
END
Note on S6: Jedná se o informaci, zda se jedná o položku, která je do rozpočtu zadána z cenové soustavy RTS, nebo vlastní.
Note on T6: Jedná se o název CÚ, která je zadána u položky rozpočtu

## SO01 1.1.1 Pol
Položkový rozpočet | [27 empty] | #TypZaznamu#
S: | 26535465 | STŘELSKÉ HOŠTICE VÝSTAVBA ZEMĚDĚLSKÉ FARMY | [25 empty] | STA
O: | SO01 | STÁJ | [22 empty] | STA |  |  | OBJ
R: | 1.1.1 | DOJÍRNA S ROBOTEM | [25 empty] | ROZ
P.č. | Číslo položky | Název položky | MJ | Množství | Cena / MJ | Celkem | Dodávka | Dodávka celk. | Montáž | Montáž celk. | DPH | Cena s DPH | Hmotnost / MJ | Hmotnost celk.(t) | Dem. hmotnost / MJ | Dem. hmotnost celk.(t) | Ceník | Cen. soustava / platnost | Cenová úroveň | Nhod / MJ | Nhod celk. | Dodavatel | Typ položky | Stav položky
Díl: | 1 | Zemní práce |  |  |  | 0 |  | 0 |  | 0 |  | 0 |  | 0 |  | 0 |  |  |  |  | 205.24 | [6 empty] | DIL
1 | 131201112R00 | Hloubení nezapaž. jam hor.3 do 1000 m3, STROJNĚ | m3 | 31.5 |  | 0 |  | 0 |  | 0 | 21 | 0 | 0 | 0 | 0 | 0 |  | RTS 26/ I | RTS 25/ II | 0.11 | 3.47 |  | Práce | Běžná |  |  |  | POL1_
|  | jamá pro robota odměřeno v m2 z půdorysu : 1,5*21 |  | 31.5 | [23 empty] | VV | 0
2 | 122301102R00 | Odkopávky nezapažené v hor. 4 do 1000 m3 | m3 | 33 |  | 0 |  | 0 |  | 0 | 21 | 0 | 0 | 0 | 0 | 0 |  | RTS 26/ I | RTS 25/ II | 0.29 | 9.57 |  | Práce | Běžná |  |  |  | POL1_1
|  | dojírna : 0,2*7,5*22 |  | 33 | [23 empty] | VV | 0
3 | 122301109R00 | Příplatek za lepivost - odkopávky v hor. 4 | m3 | 189.7 |  | 0 |  | 0 |  | 0 | 21 | 0 | 0 | 0 | 0 | 0 |  | RTS 26/ I | RTS 25/ II | 0.081 | 15.37 |  | Práce | Běžná |  |  |  | POL1_1
|  | 379,4*0,5 |  | 189.7 | [23 empty] | VV | 0
4 | 132301110R00 | Hloubení rýh š.do 60 cm v hor.4 do 50 m3,STROJNĚ | m3 | 22.746 |  | 0 |  | 0 |  | 0 | 21 | 0 | 0 | 0 | 0 | 0 |  | RTS 26/ I | RTS 25/ II | 0.5 | 11.37 |  | Práce | Běžná |  |  |  | POL1_1
|  | schodiště : 1*0,5*1,5 |  | 0.75 | [23 empty] | VV | 0
|  | základové pasy : 0,8*0,6*(12,50+6,05)*2 |  | 17.808 | [23 empty] | VV | 0
|  | základové pasy : 0,8*0,3*(3,55+5,05+0,5+2,45+0,6+1,6+3,7) |  | 4.188 | [23 empty] | VV | 0
5 | 162301101R00 | Vodorovné přemístění výkopku z hor.1-4 do 500 m | m3 | 26.4 |  | 0 |  | 0 |  | 0 | 21 | 0 | 0 | 0 | 0 | 0 |  | RTS 26/ I | RTS 25/ II | 0.01 | 0.26 |  | Práce | Běžná |  |  |  | POL1_1
6 | 166101101R00 | Přehození výkopku z hor.1-4 | m3 | 501.7 |  | 0 |  | 0 |  | 0 | 21 | 0 | 0 | 0 | 0 | 0 |  | RTS 26/ I | RTS 25/ II | 0.31 | 155.53 |  | Práce | Běžná |  |  |  | POL1_1
|  | 379,4+122,30 |  | 501.7 | [23 empty] | VV | 0
7 | 167101102R00 | Nakládání výkopku z hor.1-4 v množství nad 100 m3 | m3 | 26.4 |  | 0 |  | 0 |  | 0 | 21 | 0 | 0 | 0 | 0 | 0 |  | RTS 26/ I | RTS 25/ II | 0.053 | 1.4 |  | Práce | Běžná |  |  |  | POL1_1
8 | 174101101R00 | Zásyp jam, rýh, šachet se zhutněním | m3 | 26.4 |  | 0 |  | 0 |  | 0 | 21 | 0 | 0 | 0 | 0 | 0 |  | RTS 26/ I | RTS 25/ II | 0.2 | 5.28 |  | Práce | Běžná |  |  |  | POL1_1
|  | zásyp schodiště : 1*0,5*1,5-1*0,3*1,2 |  | 0.39 | [23 empty] | VV | 0
|  | jama : 1,5*21-1,5*16,60 |  | 6.6 | [23 empty] | VV | 0
|  | dojírna : 0,2*7,5*22-0,2*7,15*20,9+0,007 |  | 3.12 | [23 empty] | VV | 0
|  | zásyp uvnitř základ.pasů : 0,35*4,25*(3,97+6,98)+0,001879 |  | 16.29 | [23 empty] | VV | 0
9 | 181101102R00 | Úprava pláně v zářezech v hor. 1-4, se zhutněním | m2 | 149.44 |  | 0 |  | 0 |  | 0 | 21 | 0 | 0 | 0 | 0 | 0 |  | RTS 26/ I | RTS 25/ II | 0.02 | 2.99 |  | Práce | Běžná |  |  |  | POL1_1
|  | 7,15*20,9+0,005 |  | 149.44 | [23 empty] | VV | 0
10 | 1-01 | Zkoušky zhutnění statická zátěžová zkouška deskou | soubor | 1 |  | 0 |  | 0 |  | 0 | 21 | 0 | 0 | 0 | 0 | 0 |  | Vlastní | Indiv | 0 | 0 |  | Agregovaná položka | Běžná |  |  |  | POL2_
Díl: | 2 | Základy a zvláštní zakládání |  |  |  | 0 |  | 0 |  | 0 |  | 0 |  | 130.42 |  | 0 |  |  |  |  | 221.74 | [6 empty] | DIL
11 | 274313621R00 | Beton základových pasů prostý C 20/25 | m3 | 0.36 |  | 0 |  | 0 |  | 0 | 21 | 0 | 2.525 | 0.91 | 0 | 0 |  | RTS 26/ I | RTS 25/ II | 0.477 | 0.17 |  | Práce | Běžná |  |  |  | POL1_1
|  | schhodiště : 1*0,3*1,2 |  | 0.36 | [23 empty] | VV | 0
12 | 274324118R00 | Železobeton zákl. pasů z betonu C 30/37 XA3 | m3 | 22.66 |  | 0 |  | 0 |  | 0 | 21 | 0 | 2.525 | 57.22 | 0 | 0 |  | RTS 26/ I | RTS 25/ II | 0.46 | 10.42 |  | Práce | Běžná |  |  |  | POL1_1
|  | 0,8*0,6*(12,50+6,05)*2*1,03 |  | 18.3422 | [23 empty] | VV | 0
|  | 0,8*0,3*(3,55+5,05+0,5+2,45+0,6+1,6+3,7)*1,03+0,00412 |  | 4.3178 | [23 empty] | VV | 0
13 | 215901101RT5 | Zhutnění podloží z hornin nesoudržných do 92% PS vibrační deskou | m2 | 205.82 |  | 0 |  | 0 |  | 0 | 21 | 0 | 0 | 0 | 0 | 0 |  | RTS 26/ I | RTS 25/ II | 0.15 | 30.87 |  | Práce | Běžná |  |  |  | POL1_1
14 | 26-1 | Piloty vrtané pr.630mm hl.7m vč.betonu a výztuže | ks | 12 |  | 0 |  | 0 |  | 0 | 21 | 0 | 0 | 0 | 0 | 0 |  | Vlastní | RTS 25/ II | 0 | 0 |  | Práce | Běžná |  |  |  | POL1_
|  | 12 |  | 12 | [23 empty] | VV | 0
15 | 271571111R00 | Polštář základu ze štěrkopísku tříděného | m3 | 17.91 |  | 0 |  | 0 |  | 0 | 21 | 0 | 2.1 | 37.61 | 0 | 0 |  | RTS 26/ I | RTS 25/ II | 0.97 | 17.37 |  | Práce | Běžná |  |  |  | POL1_1
|  | ROBOT : 0,15*51 |  | 7.65 | [23 empty] | VV | 0
|  | dojírna zázemí : 0,15*68,40 |  | 10.26 | [23 empty] | VV | 0
16 | 273313511R00 | Beton základových desek prostý C 12/15 | m3 | 6.84 |  | 0 |  | 0 |  | 0 | 21 | 0 | 2.525 | 17.27 | 0 | 0 |  | RTS 26/ I | RTS 25/ II | 0.48 | 3.28 |  | Práce | Běžná |  |  |  | POL1_1
|  | 68,4*0,1 |  | 6.84 | [23 empty] | VV | 0
17 | 273321211R00 | Železobeton základových desek C 12/15 | m3 | 5.1 |  | 0 |  | 0 |  | 0 | 21 | 0 | 2.525 | 12.88 | 0 | 0 |  | RTS 26/ I | RTS 25/ II | 0.48 | 2.45 |  | Práce | Běžná |  |  |  | POL1_1
|  | ROBOT : 0,10*51 |  | 5.1 | [23 empty] | VV | 0
18 | 273351215R00 | Bednění stěn základových desek - zřízení | m2 | 26.9 |  | 0 |  | 0 |  | 0 | 21 | 0 | 0.0392 | 1.05 | 0 | 0 |  | RTS 26/ I | RTS 25/ II | 1.6 | 43.04 |  | Práce | Běžná |  |  |  | POL1_1
|  | jáma dojiče : (3,37+4,43)+14,1*2*0,15 |  | 12.03 | [23 empty] | VV | 0
|  | základ pod konstrtukci dojírny : (12,38+0,85)*2*2*0,15+0,007 |  | 7.945 | [23 empty] | VV | 0
|  | přeháněcí chodba : (14,25+(6,105+5,9+1,87+0,43+1,585+3,375+0,68+1,095+6,34)*2)*0,1+0,024 |  | 6.925 | [23 empty] | VV | 0
19 | 273351216R00 | Bednění stěn základových desek - odstranění | m2 | 26.9 |  | 0 |  | 0 |  | 0 | 21 | 0 | 0 | 0 | 0 | 0 |  | RTS 26/ I | RTS 25/ II | 0.32 | 8.61 |  | Práce | Běžná |  |  |  | POL1_1
20 | 273361821R00 | Výztuž základových desek z beton. oceli 10505 (R) | t | 1.19 |  | 0 |  | 0 |  | 0 | 21 | 0 | 1.0217 | 1.22 | 0 | 0 |  | RTS 26/ I | RTS 25/ II | 23.53 | 28 |  | Práce | Běžná |  |  |  | POL1_1
|  | dle stat.návrhu : 50*22,66*1,05*0,001+0,00035 |  | 1.19 | [23 empty] | VV | 0
21 | 274351215R00 | Bednění stěn základových pasů - zřízení | m2 | 57.76 |  | 0 |  | 0 |  | 0 | 21 | 0 | 0.03916 | 2.26 | 0 | 0 |  | RTS 26/ I | RTS 25/ II | 1.05 | 60.65 |  | Práce | Běžná |  |  |  | POL1_1
|  | 0,8*(12+10,80+7,25+6,05)*2 |  | 57.76 | [23 empty] | VV | 0
22 | 274351216R00 | Bednění stěn základových pasů - odstranění | m2 | 52.76 |  | 0 |  | 0 |  | 0 | 21 | 0 | 0 | 0 | 0 | 0 |  | RTS 26/ I | RTS 25/ II | 0.32 | 16.88 |  | Práce | Běžná |  |  |  | POL1_1
Díl: | 3 | Svislé a kompletní konstrukce |  |  |  | 0 |  | 0 |  | 0 |  | 0 |  | 61.25 |  | 0 |  |  |  |  | 215.85 | [6 empty] | DIL
23 | 311112125RT3 | Stěna z tvárnic ztraceného bednění, tl. 250 mm zalití tvárnic betonem C 20/25 | m2 | 24.68 |  | 0 |  | 0 |  | 0 | 21 | 0 | 0.582 | 14.36 | 0 | 0 |  | RTS 26/ I | RTS 25/ II | 0.834 | 20.58 |  | Práce | Běžná |  |  |  | POL1_
|  | stěna u jámy robotu : 2,5*(3,55+4,75+0,4+2,45)-0,8*2*2+0,005 |  | 24.68 | [23 empty] | VV | 0
24 | 311238264R00 | Zdivo keramické P8, tl. 440 mm | m2 | 43.38 |  | 0 |  | 0 |  | 0 | 21 | 0 | 0.31215 | 13.54 | 0 | 0 |  | RTS 26/ I | RTS 25/ II | 1.0604 | 46 |  | Práce | Běžná |  |  |  | POL1_1
|  | 0,45*3,20*(9,50+7,15*2+9,76+2,64) |  | 52.128 | [23 empty] | VV | 0
|  | -0,45*(1*1+1,5*2+0,9*1,97+2+0,8*1,97+1*1+1,75*2+2*2+1,6*1)+0,00405 |  | -8.748 | [23 empty] | VV | 0
25 | 311361821R00 | Výztuž nadzákladových zdí z betonářské oceli B500B (10 505) | t | 0.25 |  | 0 |  | 0 |  | 0 | 21 | 0 | 1.0211 | 0.26 | 0 | 0 |  | RTS 26/ I | RTS 25/ II | 25.271 | 6.32 |  | Práce | Běžná |  |  |  | POL1_
|  | stěna u jámy robotu bednící tvárnice : 0,89*10*((3,55+4,75+0,4+2,45)-0,8*2*2)*2*0,001*1,05 |  | 0.14859 | [23 empty] | VV | 0
|  | stěna u jamy robota bednící tvárnice : 0,89*3*32*0,001*1,08+0,00914 |  | 0.10142 | [23 empty] | VV | 0
26 | 317168137R00 | Překlad keramický vysoký 70 x 238 x 2750 mm pro orientované uložení | kus | 10 |  | 0 |  | 0 |  | 0 | 21 | 0 | 0.09891 | 0.99 | 0 | 0 |  | RTS 26/ I | RTS 25/ II | 0.41 | 4.1 |  | Práce | Běžná |  |  |  | POL1_1
|  | 1.NP otvor š.200cm : 5 |  | 5 | [23 empty] | VV | 0
|  | vrata 200x200mm : 5 |  | 5 | [23 empty] | VV | 0
27 | 317941123RT2 | Osazení ocelových válcovaných nosníků č. 14 - 22 včetně dodávky profilu I č. 14 | t | 0.1 |  | 0 |  | 0 |  | 0 | 21 | 0 | 1.0971 | 0.11 | 0 | 0 |  | RTS 26/ I | RTS 25/ II | 16.583 | 1.66 |  | Práce | Běžná |  |  |  | POL1_
|  | 16*2*3*0,001+0,004 |  | 0.1 | [23 empty] | VV | 0
28 | 342248144R00 | Příčky keramické tl. 140 mm | m2 | 65.43 |  | 0 |  | 0 |  | 0 | 21 | 0 | 0.12405 | 8.12 | 0 | 0 |  | RTS 26/ I | RTS 25/ II | 0.55675 | 36.43 |  | Práce | Běžná |  |  |  | POL1_1
|  | dojírna 2.NP : 3,15*(4,17+3,6+0,5+11,5+2,5) |  | 70.1505 | [23 empty] | VV | 0
|  | -0,8*1,97*3+0,0075 |  | -4.7205 | [23 empty] | VV | 0
29 | 279321411R00 | Železobeton základových zdí C 25/30 | m3 | 5.96 |  | 0 |  | 0 |  | 0 | 21 | 0 | 2.525 | 15.05 | 0 | 0 |  | RTS 26/ I | RTS 25/ II | 0.6 | 3.58 |  | Práce | Běžná |  |  |  | POL1_1
|  | jáma dojiče : 0,25*1,5*(3,55+4,75+0,4+2,45) |  | 4.1813 | [23 empty] | VV | 0
|  | 0,25*1,2*(0,6+3,7+1,6)+0,00875 |  | 1.7788 | [23 empty] | VV | 0
30 | 311351111R00 | Bednění nadzákl. zdí oboustranné přesné - zřízení | m2 | 48.42 |  | 0 |  | 0 |  | 0 | 21 | 0 | 0.03931 | 1.9 | 0 | 0 |  | RTS 26/ I | RTS 25/ II | 0.87 | 42.13 |  | Práce | Běžná |  |  |  | POL1_1
|  | čekárna : 1,5*(3,55+3,35+4,75+4,95+0,35+0,5+2,34+2,448+0,3*2) |  | 34.257 | [23 empty] | VV | 0
|  | štít.stěna čekárna : 1,2*(0,6+3,7+1,6)*2+0,003 |  | 14.163 | [23 empty] | VV | 0
31 | 311351112R00 | Bednění nadzákl. zdí oboustranné přesné - odstr. | m2 | 48.42 |  | 0 |  | 0 |  | 0 | 21 | 0 | 0 | 0 | 0 | 0 |  | RTS 26/ I | RTS 25/ II | 0.33074 | 16.01 |  | Práce | Běžná |  |  |  | POL1_1
32 | 311361921RT8 | Výztuž nadzákladových zdí ze svařovaných sítí průměr drátu 8,0, oka 100/100 mm KY81 | t | 0.48 |  | 0 |  | 0 |  | 0 | 21 | 0 | 1.0549 | 0.51 | 0 | 0 |  | RTS 26/ I | RTS 25/ II | 15.23 | 7.31 |  | Práce | Běžná |  |  |  | POL1_1
|  | jáma dojiče : 7,9*1,5*(3,55+4,75+0,4+2,45)*2*0,001*1,25 |  | 0.33032 | [23 empty] | VV | 0
|  | 7,9*1,2*(0,6+3,7+1,6)*2*0,001*1,25+0,00985 |  | 0.14968 | [23 empty] | VV | 0
33 | 311362021R00 | Výztuž nadzákladových zdí ze svařovaných sítí KARI | t | 0.1 |  | 0 |  | 0 |  | 0 | 21 | 0 | 1.0576 | 0.11 | 0 | 0 |  | RTS 26/ I | RTS 25/ II | 15.23 | 1.52 |  | Práce | Běžná |  |  |  | POL1_1
|  | odhad 20kg/m3 : 20*4,77*0,001*1,05-0,00017 |  | 0.1 | [23 empty] | VV | 0
34 | 317168122R00 | Překlad keramický plochý 145 x 71 x 1250 mm | kus | 3 |  | 0 |  | 0 |  | 0 | 21 | 0 | 0.02575 | 0.08 | 0 | 0 |  | RTS 26/ I | RTS 25/ II | 0.3175 | 0.95 |  | Práce | Běžná |  |  |  | POL1_1
|  | 2.NP : 0 | [25 empty] | VV | 0
|  | 1.NP : 3 |  | 3 | [23 empty] | VV | 0
35 | 317168131R00 | Překlad keramický vysoký 70 x 238 x 1250 mm pro orientované uložení | kus | 10 |  | 0 |  | 0 |  | 0 | 21 | 0 | 0.04529 | 0.45 | 0 | 0 |  | RTS 26/ I | RTS 25/ II | 0.25 | 2.5 |  | Práce | Běžná |  |  |  | POL1_1
|  | 2.NP : 0 | [25 empty] | VV | 0
|  | 1.NP dveře 80x197 : 5*2 |  | 10 | [23 empty] | VV | 0
36 | 317168132R00 | Překlad keramický vysoký 70 x 238 x 1500 mm pro orientované uložení | kus | 10 |  | 0 |  | 0 |  | 0 | 21 | 0 | 0.05422 | 0.54 | 0 | 0 |  | RTS 26/ I | RTS 25/ II | 0.26 | 2.6 |  | Práce | Běžná |  |  |  | POL1_1
|  | 2.NP : | [25 empty] | VV | 0
|  | 1.NP okna 100x100 : 5*2 |  | 10 | [23 empty] | VV | 0
37 | 317168134R00 | Překlad keramický vysoký 70 x 238 x 2000 mm pro orientované uložení | kus | 5 |  | 0 |  | 0 |  | 0 | 21 | 0 | 0.07207 | 0.36 | 0 | 0 |  | RTS 26/ I | RTS 25/ II | 0.3 | 1.5 |  | Práce | Běžná |  |  |  | POL1_1
|  | 1.NP vrata 150x200 : 5 |  | 5 | [23 empty] | VV | 0
38 | 317168135R00 | Překlad keramický vysoký 70 x 238 x 2250 mm pro orientované uložení | kus | 5 |  | 0 |  | 0 |  | 0 | 21 | 0 | 0.08106 | 0.41 | 0 | 0 |  | RTS 26/ I | RTS 25/ II | 0.35 | 1.75 |  | Práce | Běžná |  |  |  | POL1_1
|  | 2.NP : | [25 empty] | VV | 0
|  | 1.NP 175x200 vrata : 5 |  | 5 | [23 empty] | VV | 0
39 | 317234410R00 | Vyzdívka mezi nosníky cihlami pálenými na MC | m3 | 0.33 |  | 0 |  | 0 |  | 0 | 21 | 0 | 1.9048 | 0.63 | 0 | 0 |  | RTS 26/ I | RTS 25/ II | 6.77 | 2.23 |  | Práce | Běžná |  |  |  | POL1_1
|  | 0,45*0,2*1,8*2+0,006 |  | 0.33 | [23 empty] | VV | 0
40 | 317998115R00 | Izolace mezi překlady z polystyrenu tl. 100 mm | m | 15.25 |  | 0 |  | 0 |  | 0 | 21 | 0 | 0.00055 | 0.01 | 0 | 0 |  | RTS 26/ I | RTS 25/ II | 0.15 | 2.29 |  | Práce | Běžná |  |  |  | POL1_1
|  | 2.NP : 1,25*2+1,5*2+2+2,75*2+2,25 |  | 15.25 | [23 empty] | VV | 0
|  | 1.NP : | [25 empty] | VV | 0
41 | 346244381RT2 | Plentování ocelových nosníků výšky do 20 cm s použitím suché maltové směsi | m2 | 1.44 |  | 0 |  | 0 |  | 0 | 21 | 0 | 0.1568 | 0.23 | 0 | 0 |  | RTS 26/ I | RTS 25/ II | 1.22 | 1.76 |  | Práce | Běžná |  |  |  | POL1_1
|  | 0,20*1,8*2*2 |  | 1.44 | [23 empty] | VV | 0
42 | 346271111R00 | Přizdívky izolační z cihel betonových 65 mm | m2 | 18.76 |  | 0 |  | 0 |  | 0 | 21 | 0 | 0.19152 | 3.59 | 0 | 0 |  | RTS 26/ I | RTS 25/ II | 0.78 | 14.63 |  | Práce | Běžná |  |  |  | POL1_1
|  | čekárna : 1,05*(3,65+4,96+0,6+2,45+1,6+3,7+0,9)+0,007 |  | 18.76 | [23 empty] | VV | 0
|  | dojírna : | [25 empty] | VV | 0
Díl: | 4 | Vodorovné konstrukce |  |  |  | 0 |  | 0 |  | 0 |  | 0 |  | 40.04 |  | 0 |  |  |  |  | 183.21 | [6 empty] | DIL
43 | 411117477R00 | Strop, tl.25 cm (20+5),nosník 6,8-10,0m | m2 | 84 |  | 0 |  | 0 |  | 0 | 21 | 0 | 0.36246 | 30.45 | 0 | 0 |  | RTS 26/ I | RTS 25/ II | 1.2 | 100.8 |  | Práce | Běžná |  |  |  | POL1_1
|  | 7,0*12 |  | 84 | [23 empty] | VV | 0
44 | 417351115R00 | Bednění ztužujících pásů a věnců - zřízení | m2 | 14.55 |  | 0 |  | 0 |  | 0 | 21 | 0 | 0.00781 | 0.11 | 0 | 0 |  | RTS 26/ I | RTS 25/ II | 0.79 | 11.49 |  | Práce | Běžná |  |  |  | POL1_1
|  | 1.NP : 0,25*(11,5*2+6,4*2) |  | 8.95 | [23 empty] | VV | 0
|  | 0,25*(0,3+3,16+4,95+5,05+2,87+0,35+0,5+2,45*2+0,3)+0,005 |  | 5.6 | [23 empty] | VV | 0
45 | 417351116R00 | Bednění ztužujících pásů a věnců - odstranění | m2 | 14.55 |  | 0 |  | 0 |  | 0 | 21 | 0 | 0 | 0 | 0 | 0 |  | RTS 26/ I | RTS 25/ II | 0.24 | 3.49 |  | Práce | Běžná |  |  |  | POL1_1
46 | 417361821R00 | Výztuž ztužujících pásů a věnců z oceli B500B (10 505) | t | 0.16 |  | 0 |  | 0 |  | 0 | 21 | 0 | 1.021 | 0.16 | 0 | 0 |  | RTS 26/ I | RTS 25/ II | 27.67 | 4.43 |  | Práce | Běžná |  |  |  | POL1_1
|  | 1.NP : (0,42*1*19+ 0,89*4*(12+7) )*0,001*1,08+0,00833 |  | 0.09 | [23 empty] | VV | 0
|  | 0,89*4*(3,16+5,05+0,5+2,45)*0,001*1,08 |  | 0.04291 | [23 empty] | VV | 0
|  | 0,42*1*56*0,001*1,08+0,00169 |  | 0.02709 | [23 empty] | VV | 0
47 | 411354171R00 | Podpěrná konstrukce bednění stropů výšky do 4 m, zatížení do 5 kPa - zřízení | m2 | 75 |  | 0 |  | 0 |  | 0 | 21 | 0 | 0.00227 | 0.17 | 0 | 0 |  | RTS 26/ I | RTS 25/ II | 0.386 | 28.95 |  | Práce | Běžná |  |  |  | POL1_1
|  | 12*6,25 |  | 75 | [23 empty] | VV | 0
48 | 411354172R00 | Podpěrná konstrukce bednění stropů výšky do 4 m, zatížení do 5 kPa - odstranění | m2 | 75 |  | 0 |  | 0 |  | 0 | 21 | 0 | 0 | 0 | 0 | 0 |  | RTS 26/ I | RTS 25/ II | 0.13 | 9.75 |  | Práce | Běžná |  |  |  | POL1_1
49 | 417238122R00 | Obezdívka ztužujícího věnce věncovkou VT 8/25 Profi, včetně izolace EPS | m | 31.95 |  | 0 |  | 0 |  | 0 | 21 | 0 | 0.02059 | 0.66 | 0 | 0 |  | RTS 26/ I | RTS 25/ II | 0.255 | 8.15 |  | Práce | Běžná |  |  |  | POL1_1
|  | 1.NP : 12,40*2+7,15 |  | 31.95 | [23 empty] | VV | 0
|  | 2.NP : | [25 empty] | VV | 0
50 | 417321315R00 | Ztužující pásy a věnce z betonu železového C 20/25 | m3 | 3.08 |  | 0 |  | 0 |  | 0 | 21 | 0 | 2.7501 | 8.47 | 0 | 0 |  | RTS 26/ I | RTS 25/ II | 1.45 | 4.47 |  | Práce | Běžná |  |  |  | POL1_1
|  | 1.NP : 0,25*0,25*(12,2+7)*2 |  | 2.4 | [23 empty] | VV | 0
|  | věnec u stěn robota : 0,25*0,25*(3,16+0,5+4,75+2,45)+0,00125 |  | 0.68 | [23 empty] | VV | 0
51 | 444-001 | Montáž PIR PANEL k oc.prof, střecha jedn.,tl.100 mm | m2 | 23 |  | 0 |  | 0 |  | 0 | 21 | 0 | 0 | 0 | 0 | 0 |  | Vlastní | RTS 25/ II | 0.508 | 11.68 |  | Práce | Běžná |  |  |  | POL1_
|  | 23 |  | 23 | [23 empty] | VV | 0
52 | 28318202V04T | Střešní panel PLECH/PIR/PLECH - 60 mm , | m2 | 22 |  | 0 |  | 0 |  | 0 | 21 | 0 | 0.0008 | 0.02 | 0 | 0 |  | Vlastní | FM | 0 | 0 |  | Specifikace | Běžná |  |  |  | POL3_
Díl: | 61 | Úpravy povrchů vnitřní |  |  |  | 0 |  | 0 |  | 0 |  | 0 |  | 17.18 |  | 0 |  |  |  |  | 346.84 | [6 empty] | DIL
53 | 612481211RT2 | Montáž výztužné sítě (perlinky) do stěrky - vnitřní stěny včetně výztužné sítě a stěrkového tmelu | m2 | 47.7 |  | 0 |  | 0 |  | 0 | 21 | 0 | 0.00368 | 0.18 | 0 | 0 |  | RTS 26/ I | RTS 25/ II | 0.362 | 17.27 |  | Práce | Běžná |  |  |  | POL1_
54 | 611421133R00 | Omítka vnitřní stropů rovných, MVC, štuková | m2 | 63.7 |  | 0 |  | 0 |  | 0 | 21 | 0 | 0.05123 | 3.26 | 0 | 0 |  | RTS 26/ I | RTS 25/ II | 0.908 | 57.84 |  | Práce | Běžná |  |  |  | POL1_1
|  | dojírna 1.NP : 9,4+22,8+5,6+25,9 |  | 63.7 | [23 empty] | VV | 0
55 | 612421626R00 | Omítka vnitřní zdiva, MVC, hladká | m2 | 57.758 |  | 0 |  | 0 |  | 0 | 21 | 0 | 0.04414 | 2.55 | 0 | 0 |  | RTS 26/ I | RTS 25/ II | 0.6 | 34.65 |  | Práce | Běžná |  |  |  | POL1_1
|  | mléčnice v.2 m : 2*(3,06+7,18)*2-1*1-2*2-0,8*1,97*2 |  | 32.808 | [23 empty] | VV | 0
|  | 0,45*2*3+0,2*1*4 |  | 3.5 | [23 empty] | VV | 0
|  | stěna ve stáji : 3*7,15 |  | 21.45 | [23 empty] | VV | 0
56 | 612425931R00 | Omítka vápenná vnitřního ostění - štuková | m2 | 13.05 |  | 0 |  | 0 |  | 0 | 21 | 0 | 0.05369 | 0.7 | 0 | 0 |  | RTS 26/ I | RTS 25/ II | 1.1772 | 15.36 |  | Práce | Běžná |  |  |  | POL1_1
|  | 0,2*(1,5+2*2+1,75+2*2) |  | 2.25 | [23 empty] | VV | 0
|  | 0,35*(0,8*2+1,97*2*2+1*4*2) |  | 6.118 | [23 empty] | VV | 0
|  | 0,45*(1*2+1,6*2)*2+0,002 |  | 4.682 | [23 empty] | VV | 0
57 | 612451121R00 | Omítka vnitřní zdiva, cementová (MC), hladká | m2 | 47.7 |  | 0 |  | 0 |  | 0 | 21 | 0 | 0.04558 | 2.17 | 0 | 0 |  | RTS 26/ I | RTS 25/ II | 0.61 | 29.1 |  | Práce | Běžná |  |  |  | POL1_1
|  | BEDNÍCÍ TVÁRNICE : (2,5*(2,09*2+4,75+5,05+0,4+0,5+2,45*2+0,3*3)-0,8*2*4) |  | 45.3 | [23 empty] | VV | 0
|  | 0,25*(0,8+2*2)*2 |  | 2.4 | [23 empty] | VV | 0
58 | 612451264R00 | Omítka vnitřní zdiva, MC, do černa pálená | m2 | 33.05 |  | 0 |  | 0 |  | 0 | 21 | 0 | 0.05245 | 1.73 | 0 | 0 |  | RTS 26/ I | RTS 25/ II | 1.346 | 44.49 |  | Práce | Běžná |  |  |  | POL1_1
|  | ostění v dojírně : 0,2*(1*4*2+0,8*1,97*2) |  | 2.2304 | [23 empty] | VV | 0
|  | štítové stěny : 1,8*(9,56+7,56)+0,0036 |  | 30.8196 | [23 empty] | VV | 0
|  | čekárna : | [25 empty] | VV | 0
59 | 612473182R00 | Omítka vnitř.zdiva ze such.směsi, štuková, strojně | m2 | 235.12 |  | 0 |  | 0 |  | 0 | 21 | 0 | 0.02798 | 6.58 | 0 | 0 |  | RTS 26/ I | RTS 25/ II | 0.63 | 148.13 |  | Práce | Běžná |  |  |  | POL1_1
|  | 2 : 3*(2,25+4,17)*2-1,5*2*0,8*1,97 |  | 33.792 | [23 empty] | VV | 0
|  | 4 : 3*(1,5+4,17)*2-0,8*1,97*2 |  | 30.868 | [23 empty] | VV | 0
|  | 3 : 1*(3,6+7,18)*2 |  | 21.56 | [23 empty] | VV | 0
|  | 5 : 3*(9,25+3,04)*2-0,8*1,97*2-1*1-1,75*2+0,02 |  | 66.108 | [23 empty] | VV | 0
|  | vnější strana do stáje : (4,3+4,36)*9,56+0,0024 |  | 82.792 | [23 empty] | VV | 0
60 | 612473186R00 | Příplatek za zabudované rohovníky, stěny | m | 34.25 |  | 0 |  | 0 |  | 0 | 21 | 0 | 0.00016 | 0.01 | 0 | 0 |  | RTS 26/ I | RTS 25/ II | 0 | 0 |  | Práce | Běžná |  |  |  | POL1_1
|  | 1.NP ochran volných rohů a vrat : 3*3+2*3+2*4+1,5+1,75+3*2+2 |  | 34.25 | [23 empty] | VV | 0
Díl: | 62 | Úpravy povrchů vnější |  |  |  | 0 |  | 0 |  | 0 |  | 0 |  | 1.76 |  | 0 |  |  |  |  | 52.43 | [6 empty] | DIL
61 | 602015183RT6 | Stěrka na stěnách silikát zatíraná, zrnitost 1,5 mm | m2 | 30.68 |  | 0 |  | 0 |  | 0 | 21 | 0 | 0.00263 | 0.08 | 0 | 0 |  | RTS 25/ II | RTS 25/ II | 0.22 | 6.75 |  | Práce | Běžná |  |  |  | POL1_1
|  | 3,2*(2,64*2+7,15)-2*2-1*1,6-1,75*2+0,004 |  | 30.68 | [23 empty] | VV | 0
62 | 6223-001 | Zateplovací systém fasáda, EPS F, tl. 100 mm zakončený stěrkou s výztužnou tkaninou | m2 | 17.84 |  | 0 |  | 0 |  | 0 | 21 | 0 | 0.00943 | 0.17 | 0 | 0 |  | Vlastní | Indiv | 0.86 | 15.34 |  | Práce | Běžná |  |  |  | POL1_
|  | stěny : 2,8*(2+2,55) |  | 12.74 | [23 empty] | VV | 0
|  | strop : 2*2,55 |  | 5.1 | [23 empty] | VV | 0
63 | 622412311R00 | Nátěr stěn vnějších, slož.1-2 , akrylátový | m2 | 30.68 |  | 0 |  | 0 |  | 0 | 21 | 0 | 0.00045 | 0.01 | 0 | 0 |  | RTS 26/ I | RTS 25/ II | 0.21 | 6.44 |  | Práce | Běžná |  |  |  | POL1_1
|  | 3,2*(2,64*2+7,15)-2*2-1*1,6-1,75*2+0,004 |  | 30.68 | [23 empty] | VV | 0
64 | 622421131R00 | Omítka vnější stěn, MVC, hladká, složitost 1-2 | m2 | 30.68 |  | 0 |  | 0 |  | 0 | 21 | 0 | 0.04817 | 1.48 | 0 | 0 |  | RTS 26/ I | RTS 25/ II | 0.74 | 22.7 |  | Práce | Běžná |  |  |  | POL1_1
|  | 3,2*(2,64*2+7,15)-2*2-1*1,6-1,75*2+0,004 |  | 30.68 | [23 empty] | VV | 0
65 | 622432111R00 | Omítka stěn -pas marmolit jemnozrnná | m2 | 2.61 |  | 0 |  | 0 |  | 0 | 21 | 0 | 0.00368 | 0.01 | 0 | 0 |  | RTS 26/ I | RTS 25/ II | 0.46 | 1.2 |  | Práce | Běžná |  |  |  | POL1_1
|  | 0,3*(2,64*2+7,15-2-1,75)+0,006 |  | 2.61 | [23 empty] | VV | 0
66 | 622473186R00 | Příplatek za rohovník pro vnější omítky | m | 12 |  | 0 |  | 0 |  | 0 | 21 | 0 | 0.00045 | 0.01 | 0 | 0 |  | RTS 26/ I | RTS 25/ II | 0 | 0 |  | Práce | Běžná |  |  |  | POL1_1
|  | vnější rohy objektu : 3*2 |  | 6 | [23 empty] | VV | 0
|  | okolo vrat a dveří : 2*3 |  | 6 | [23 empty] | VV | 0
Díl: | 63 | Podlahy a podlahové konstrukce |  |  |  | 0 |  | 0 |  | 0 |  | 0 |  | 82.38 |  | 0 |  |  |  |  | 98.33 | [6 empty] | DIL
67 | 631315811R00 | Mazanina betonová tl. 12 - 24 cm C 30/37 | m3 | 21.21 |  | 0 |  | 0 |  | 0 | 21 | 0 | 2.525 | 53.56 | 0 | 0 |  | RTS 26/ I | RTS 25/ II | 2.317 | 49.14 |  | Práce | Běžná |  |  |  | POL1_1
|  | čekárna před dojením : 0,14*3,5*6,2 |  | 3.038 | [23 empty] | VV | 0
|  | plocha robota cekárny chodby vm2 z půdorysu : 0,15*119,1+0,0065 |  | 17.8715 | [23 empty] | VV | 0
|  | vanička : 0,2*0,15*(3,5+1)*2 |  | 0.27 | [23 empty] | VV | 0
|  | nájezdy u lopaty : 0,15*0,3*1,2/2+0,0035 |  | 0.0305 | [23 empty] | VV | 0
68 | 631351101R00 | Bednění stěn, rýh a otvorů v podlahách - zřízení | m2 | 8.55 |  | 0 |  | 0 |  | 0 | 21 | 0 | 0.01408 | 0.12 | 0 | 0 |  | RTS 26/ I | RTS 25/ II | 0.4 | 3.42 |  | Práce | Běžná |  |  |  | POL1_
|  | 0,15*(1,46+1,95*2+2,13+3,06+2,035*2+1,319+1,519) |  | 2.6187 | [23 empty] | VV | 0
|  | 0,15*(1,5+2+1,75+0,9+2+0,9)+0,0038 |  | 1.3613 | [23 empty] | VV | 0
|  | 0,14*3,5*2 |  | 0.98 | [23 empty] | VV | 0
|  | 0,20*7,4*2+0,2*1*2+0,2*0,25*2+0,25*0,25*2+0,005 |  | 3.59 | [23 empty] | VV | 0
69 | 631351102R00 | Bednění stěn, rýh a otvorů v podlahách -odstranění | m2 | 8.55 |  | 0 |  | 0 |  | 0 | 21 | 0 | 0 | 0 | 0 | 0 |  | RTS 26/ I | RTS 25/ II | 0.24 | 2.05 |  | Práce | Běžná |  |  |  | POL1_
70 | 63-01 | Příplatek za rýhování v podlaze 15x15 mm kosočtvercové rýhování čekárna před dojením | m2 | 28.7 |  | 0 |  | 0 |  | 0 | 21 | 0 | 0 | 0 | 0 | 0 |  | Vlastní | Indiv | 0 | 0 |  | Práce | Běžná |  |  |  | POL1_
|  | rýhování v ČEKÁRNĚ : 3,5*8,2 |  | 28.7 | [23 empty] | VV | 0
71 | 63-02 | D+M Kanál + rošt pozinkovaný š. 200 mm čekárna | m | 7.4 |  | 0 |  | 0 |  | 0 | 21 | 0 | 0 | 0 | 0 | 0 |  | Vlastní | Indiv | 0 | 0 |  | Práce | Běžná |  |  |  | POL1_1
72 | 63-03 | D+M Kanál + rošt pozinkovaný š. 250 mm mléčnice | m | 1 |  | 0 |  | 0 |  | 0 | 21 | 0 | 0 | 0 | 0 | 0 |  | Vlastní | Indiv | 0 | 0 |  | Práce | Běžná |  |  |  | POL1_
73 | 631315711R00 | Mazanina betonová tl. 12 - 24 cm C 25/30 | m3 | 10.85 |  | 0 |  | 0 |  | 0 | 21 | 0 | 2.525 | 27.4 | 0 | 0 |  | RTS 26/ I | RTS 25/ II | 2.317 | 25.14 |  | Práce | Běžná |  |  |  | POL1_1
|  | 2 : 0,15*(9,4+0,45*1,5) |  | 1.5112 | [23 empty] | VV | 0
|  | 3 : 0,15*(22,8+0,45*2+0,15*0,8) |  | 3.573 | [23 empty] | VV | 0
|  | 4 : 0,15*(5,6+0,45*0,8+0,15*0,8*2) |  | 0.93 | [23 empty] | VV | 0
|  | 5 : 0,15*(25,9+0,45*1,75+0,45*0,9+0,0025) |  | 4.0643 | [23 empty] | VV | 0
|  | plocha přihrnovače : 0,15*2*2,55+0,0065 |  | 0.7715 | [23 empty] | VV | 0
74 | 631361921RT4 | Výztuž mazanin svařovanou sítí průměr drátu 6,0, oka 100/100 mm KH30 | t | 1.22 |  | 0 |  | 0 |  | 0 | 21 | 0 | 1.0662 | 1.3 | 0 | 0 |  | RTS 26/ I | RTS 25/ II | 15.23 | 18.58 |  | Práce | Běžná |  |  |  | POL1_1
|  | 2 : 4,4411*(9,4+0,45*1,5)*0,001*1,25 |  | 0.05593 | [23 empty] | VV | 0
|  | 3 : 4,4411*(22,8+0,45*2+0,15*0,8)*0,001*1,25 |  | 0.13223 | [23 empty] | VV | 0
|  | 4 : 4,4411*(5,6+0,45*0,8+0,15*0,8*2)*0,001*1,25 |  | 0.03442 | [23 empty] | VV | 0
|  | 5 : 4,4411*(25,9+0,45*1,75+0,45*0,9+0,0025)*0,001*1,25 |  | 0.15041 | [23 empty] | VV | 0
|  | plocha robota cekárny chodby : 4,4411*119,1*0,001*1,25 |  | 0.66117 | [23 empty] | VV | 0
|  | vanička : 4,4411*0,5*(3,5+1)*2*0,001*1,25 |  | 0.02498 | [23 empty] | VV | 0
|  | podlaha ve vratech : 4,4411*0,2*3,2*0,001*1,25+0,0073 |  | 0.01085 | [23 empty] | VV | 0
|  | čekárna : 4,4411*3,50*6,2*0,001*1,25+0,00122 |  | 0.12168 | [23 empty] | VV | 0
|  | podlaha přihrnovače : 4,4411*2*2,55*0,001*1,25 |  | 0.02831 | [23 empty] | VV | 0
Díl: | 64 | Výplně otvorů |  |  |  | 0 |  | 0 |  | 0 |  | 0 |  | 0.21 |  | 0 |  |  |  |  | 5.58 | [6 empty] | DIL
75 | 64294 | D+M Dveře jednokřídlové plastové 800x1970, včetně dodávky zárubně | kus | 2 |  | 0 |  | 0 |  | 0 | 21 | 0 | 0.03111 | 0.06 | 0 | 0 |  | Vlastní | Indiv | 0 | 0 |  | Práce | Běžná |  |  |  | POL1_
76 | 642942111RT4 | Osazení zárubní dveřních ocelových, pl. do 2,5 m2 včetně dodávky zárubně 800 x 1970 x 100 mm | kus | 3 |  | 0 |  | 0 |  | 0 | 21 | 0 | 0.03147 | 0.09 | 0 | 0 |  | RTS 26/ I | RTS 25/ II | 1.86 | 5.58 |  | Práce | Běžná |  |  |  | POL1_1
|  | VNITŘNÍ : 3 |  | 3 | [23 empty] | VV | 0
77 | 64295 | D+M ocel. L 50/50/5 zárubeň, nátěr RAL 8007 1500x2000 | kus | 1 |  | 0 |  | 0 |  | 0 | 21 | 0 | 0.03111 | 0.03 | 0 | 0 |  | Vlastní | Indiv | 0 | 0 |  | Práce | Běžná |  |  |  | POL1_1
78 | 64296 | D+M ocel. L 50/50/5 zárubeň, nátěr RAL 8007 1750X2000 | kus | 1 |  | 0 |  | 0 |  | 0 | 21 | 0 | 0.03111 | 0.03 | 0 | 0 |  | Vlastní | Indiv | 0 | 0 |  | Práce | Běžná |  |  |  | POL1_1
79 | 64297 | D+M ocel. L 50/50/5 zárubeň, nátěr RAL 8007 2000x2000 | KS | 1 |  | 0 |  | 0 |  | 0 | 21 | 0 | 0 | 0 | 0 | 0 |  | Vlastní | Indiv | 0 | 0 |  | Práce | Běžná |  |  |  | POL1_
80 | 64298 | D+M dveří 800/1970 vnitřní vč.zámků klik | ks | 3 |  | 0 |  | 0 |  | 0 | 21 | 0 | 0 | 0 | 0 | 0 |  | Vlastní | Indiv | 0 | 0 |  | Práce | Běžná |  |  |  | POL1_
Díl: | 94 | Lešení a stavební výtahy |  |  |  | 0 |  | 0 |  | 0 |  | 0 |  | 3.85 |  | 0 |  |  |  |  | 47.69 | [6 empty] | DIL
81 | 941941031R00 | Montáž lešení leh.řad.s podlahami,š.do 1 m, H 10 m | m2 | 200.42 |  | 0 |  | 0 |  | 0 | 21 | 0 | 0.01838 | 3.68 | 0 | 0 |  | RTS 26/ I | RTS 25/ II | 0.13 | 26.05 |  | Práce | Běžná |  |  |  | POL1_1
|  | 4,65*12,4*2 |  | 115.32 | [23 empty] | VV | 0
|  | 4,65*9,15*2+0,005 |  | 85.1 | [23 empty] | VV | 0
82 | 941941191R00 | Příplatek za každý měsíc použití lešení k pol.1031 | m2 | 200.42 |  | 0 |  | 0 |  | 0 | 21 | 0 | 0.00085 | 0.17 | 0 | 0 |  | RTS 26/ I | RTS 25/ II | 0.006 | 1.2 |  | Práce | Běžná |  |  |  | POL1_1
83 | 941941831R00 | Demontáž lešení leh.řad.s podlahami,š.1 m, H 10 m | m2 | 200.42 |  | 0 |  | 0 |  | 0 | 21 | 0 | 0 | 0 | 0 | 0 |  | RTS 26/ I | RTS 25/ II | 0.102 | 20.44 |  | Práce | Běžná |  |  |  | POL1_1
Díl: | 95 | Dokončovací konstrukce na pozemních stavbách |  |  |  | 0 |  | 0 |  | 0 |  | 0 |  | 0 |  | 0 |  |  |  |  | 0 | [6 empty] | DIL
84 | 95-01 | Hasicí přístroj PHP | ks | 2 |  | 0 |  | 0 |  | 0 | 21 | 0 | 0 | 0 | 0 | 0 |  | Vlastní | Indiv | 0 | 0 |  | R-položka | Běžná |  |  |  | POL12_0
85 | 95-02 | Dezinfekční vanička v čekárně 1,00 x 3,50 m | ks | 2 |  | 0 |  | 0 |  | 0 | 21 | 0 | 0 | 0 | 0 | 0 |  | Vlastní | Indiv | 0 | 0 |  | Specifikace | Běžná |  |  |  | POL3_0
Díl: | 99 | Staveništní přesun hmot |  |  |  | 0 |  | 0 |  | 0 |  | 0 |  | 0 |  | 0 |  |  |  |  | 287.19 | [6 empty] | DIL
86 | 998011001R00 | Přesun hmot pro budovy zděné výšky do 6 m | t | 337.0726 |  | 0 |  | 0 |  | 0 | 21 | 0 | 0 | 0 | 0 | 0 |  | RTS 26/ I | RTS 25/ II | 0.852 | 287.19 |  | Přesun hmot | Běžná |  |  |  | POL7_1
Díl: | 711 | Izolace proti vodě |  |  |  | 0 |  | 0 |  | 0 |  | 0 |  | 1.13 |  | 0 |  |  |  |  | 47.79 | [6 empty] | DIL
87 | 711111001RZ1 | Provedení izolace proti vlhkosti, na ploše vodorovné, penetračním nátěrem 1 vrstva - včetně dodávky asfaltového penetračního laku | m2 | 145.86 |  | 0 |  | 0 |  | 0 | 21 | 0 | 0.00033 | 0.05 | 0 | 0 |  | RTS 26/ I | RTS 25/ II | 0.03 | 4.38 |  | Práce | Běžná |  |  |  | POL1_7
|  | 7,15*20,4 |  | 145.86 | [23 empty] | VV | 0
88 | 711112001RZ1 | Izolace proti vlhkosti svis. nátěr ALP, za studena 1x nátěr - včetně dodávky asfaltového laku | m2 | 30.83 |  | 0 |  | 0 |  | 0 | 21 | 0 | 0.00052 | 0.02 | 0 | 0 |  | RTS 26/ I | RTS 25/ II | 0.05 | 1.54 |  | Práce | Běžná |  |  |  | POL1_7
|  | 0,40*(12,3+7,15)*2 |  | 15.56 | [23 empty] | VV | 0
|  | 0,9*(3,15*2+4,76+0,6+3,7+1,6)+0,006 |  | 15.27 | [23 empty] | VV | 0
89 | 711141559RT1 | Izolace proti vlhk. vodorovná pásy přitavením 1 vrstva - materiál ve specifikaci | m2 | 145.86 |  | 0 |  | 0 |  | 0 | 21 | 0 | 0.00041 | 0.06 | 0 | 0 |  | RTS 26/ I | RTS 25/ II | 0.23 | 33.55 |  | Práce | Běžná |  |  |  | POL1_7
90 | 711142559RT1 | Izolace proti vlhkosti svislá pásy přitavením 1 vrstva - materiál ve specifikaci | m2 | 30.83 |  | 0 |  | 0 |  | 0 | 21 | 0 | 0.00058 | 0.02 | 0 | 0 |  | RTS 26/ I | RTS 25/ II | 0.27 | 8.32 |  | Práce | Běžná |  |  |  | POL1_7
91 | 62852251R | Pás modifikovaný asfalt těžký | m2 | 213 |  | 0 |  | 0 |  | 0 | 21 | 0 | 0.0046 | 0.98 | 0 | 0 | SPCM | RTS 26/ I | RTS 25/ II | 0 | 0 |  | Specifikace | Běžná |  |  |  | POL3_0
|  | 145,86*1,20 |  | 175.032 | [23 empty] | VV | 0
|  | 30,83*1,20+0,972 |  | 37.968 | [23 empty] | VV | 0
92 | 998711201R00 | Přesun hmot pro izolace proti vodě, v objektech výšky do 6 m | % |  |  | 0 |  | 0 |  | 0 | 21 | 0 | 0 | 0 | 0 | 0 |  | RTS 26/ I | RTS 25/ II | 0 | 0 |  | Přesun hmot | Běžná |  |  |  | POL7_
Díl: | 766 | Konstrukce truhlářské, okna a dveře |  |  |  | 0 |  | 0 |  | 0 |  | 0 |  | 0 |  | 0 |  |  |  |  | 4.58 | [6 empty] | DIL
93 | 766629301R00 | Montáž oken plastových plochy do 1,50 m2 | kus | 2 |  | 0 |  | 0 |  | 0 | 21 | 0 | 0.0009 | 0 | 0 | 0 |  | RTS 26/ I | Indiv | 2.29 | 4.58 |  | Práce | Běžná |  |  |  | POL1_
94 | 640139 | Okno plastové 1000/1000 otevíravé a sklápěcí izolační dvousklo k=1,1 barva bílá,vč.podklad.prof | ks | 2 |  | 0 |  | 0 |  | 0 | 21 | 0 | 0 | 0 | 0 | 0 |  | Vlastní | Indiv | 0 | 0 |  | Specifikace | Běžná |  |  |  | POL3_0
Díl: | 767 | Konstrukce zámečnické |  |  |  | 0 |  | 0 |  | 0 |  | 0 |  | 0 |  | 0 |  |  |  |  | 0 | [6 empty] | DIL
95 | 767-01 | D+M vrata ocelová zateplená vč,kliky stavěči křídel 2000x2000m | ks | 1 |  | 0 |  | 0 |  | 0 | 21 | 0 | 0 | 0 | 0 | 0 |  | Vlastní | Indiv | 0 | 0 |  | Práce | Běžná |  |  |  | POL1_
96 | 767-02 | D+M vrata ocelová dvoukřídlová vč,kliky stavěči křídel 1500x2000m | ks | 1 |  | 0 |  | 0 |  | 0 | 21 | 0 | 0 | 0 | 0 | 0 |  | Vlastní | Indiv | 0 | 0 |  | Práce | Běžná |  |  |  | POL1_
97 | 767-03 | D+M Pozinkované trubky do okna dojírny 3x1m | m | 3 |  | 0 |  | 0 |  | 0 | 21 | 0 | 0 | 0 | 0 | 0 |  | Vlastní | Indiv | 0 | 0 |  | Práce | Běžná |  |  |  | POL1_7
|  | 4-1 |  | 3 | [23 empty] | VV | 0
98 | 767-04 | D+M vrata ocelová dvoukřídlová zateplená vč,kliky stavěči křídel 1750x2000m | ks | 1 |  | 0 |  | 0 |  | 0 | 21 | 0 | 0 | 0 | 0 | 0 |  | Vlastní | Indiv | 0 | 0 |  | Práce | Běžná |  |  |  | POL1_
99 | 767-05 | D+M schodiště pozinkované vč.zábradlí přímé s podestou | ks | 1 |  | 0 |  | 0 |  | 0 | 21 | 0 | 0 | 0 | 0 | 0 |  | Vlastní | Indiv | 0 | 0 |  | Práce | Běžná |  |  |  | POL1_
100 | 767-06 | D+M konstrukce z ocelových profiilů nad robotem ocel. sloup na vynesení profilů , kce pro montáž PIR , paneelů | soubor | 1 |  | 0 |  | 0 |  | 0 | 21 | 0 | 0 | 0 | 0 | 0 |  | Vlastní | Indiv | 0 | 0 |  | Práce | Běžná |  |  |  | POL1_
Díl: | 771 | Podlahy z dlaždic a obklady |  |  |  | 0 |  | 0 |  | 0 |  | 0 |  | 1.84 |  | 0 |  |  |  |  | 86.01 | [6 empty] | DIL
101 | 771 56 | Obklad soklíků dodávka a montáž H do 10cm pórov.rovných | m | 33.18 |  | 0 |  | 0 |  | 0 | 21 | 0 | 0.00911 | 0.3 | 0 | 0 |  | Vlastní | Indiv | 0 | 0 |  | Práce | Běžná |  |  |  | POL1_7
|  | 2 : (4,17+2,20)*2-1,5-0,8+0,45*2 |  | 11.34 | [23 empty] | VV | 0
|  | 4 : (1,5+4,7)*2-0,8*3+0,45*2 |  | 10.9 | [23 empty] | VV | 0
|  | 5 : (3,04+9,25)+0,45*2-1,75+0,45*2-0,8*2+0,2 |  | 10.94 | [23 empty] | VV | 0
102 | 771101141R00 | Provedení hydroizol. stěrky pod dlažby jednovrstvé | m2 | 67.19 |  | 0 |  | 0 |  | 0 | 21 | 0 | 0 | 0 | 0 | 0 |  | RTS 26/ I | RTS 25/ II | 0.25 | 16.8 |  | Práce | Běžná |  |  |  | POL1_7
|  | 2 : 9,4+0,45*1,5 |  | 10.075 | [23 empty] | VV | 0
|  | 3 : 22,8+0,45*2+0,15*0,8 |  | 23.82 | [23 empty] | VV | 0
|  | 4 : 5,6+0,45*0,8+0,15*0,8*2 |  | 6.2 | [23 empty] | VV | 0
|  | 5 : 25,9+0,45*1,75+0,45*0,9+0,0025 |  | 27.095 | [23 empty] | VV | 0
103 | 771101210R00 | Penetrace podkladu pod dlažby | m2 | 67.19 |  | 0 |  | 0 |  | 0 | 21 | 0 | 0.00021 | 0.01 | 0 | 0 |  | RTS 26/ I | RTS 25/ II | 0.05 | 3.36 |  | Práce | Běžná |  |  |  | POL1_7
104 | 771575109R00 | Montáž podlah keram.,hladké, tmel, 30x30 cm | m2 | 67.19 |  | 0 |  | 0 |  | 0 | 21 | 0 | 0.00504 | 0.34 | 0 | 0 |  | RTS 26/ I | RTS 25/ II | 0.98 | 65.85 |  | Práce | Běžná |  |  |  | POL1_7
|  | 9,4+0,45*1,5 |  | 10.075 | [23 empty] | VV | 0
|  | 22,8+0,45*2+0,15*0,8 |  | 23.82 | [23 empty] | VV | 0
|  | 5,6+0,45*0,8+0,15*0,8*2 |  | 6.2 | [23 empty] | VV | 0
|  | 25,9+0,45*1,75+0,45*0,9+0,0025 |  | 27.095 | [23 empty] | VV | 0
105 | 59764261R | Dlaždice keramická 300 x 300 x 8 mm | m2 | 70.595 |  | 0 |  | 0 |  | 0 | 21 | 0 | 0.0168 | 1.19 | 0 | 0 | SPCM | RTS 26/ I | RTS 25/ II | 0 | 0 |  | Specifikace | Běžná |  |  |  | POL3_0
|  | 67,19*1,05+0,0455 |  | 70.595 | [23 empty] | VV | 0
106 | 998771202R00 | Přesun hmot pro podlahy z dlaždic, v objektech výšky do 12 m | % |  |  | 0 |  | 0 |  | 0 | 21 | 0 | 0 | 0 | 0 | 0 |  | RTS 26/ I | RTS 25/ II | 0 | 0 |  | Přesun hmot | Běžná |  |  |  | POL7_7
Díl: | 777 | Podlahy ze syntetických hmot |  |  |  | 0 |  | 0 |  | 0 |  | 0 |  | 0.12 |  | 0 |  |  |  |  | 9.63 | [6 empty] | DIL
107 | 777-01 | Podlah.polyuret.systém vč.penetrace | m2 | 12.5 |  | 0 |  | 0 |  | 0 | 21 | 0 | 0.00977 | 0.12 | 0 | 0 |  | Vlastní | Indiv | 0.77 | 9.63 |  | Práce | Běžná |  |  |  | POL1_
|  | robot podlada -0,900 : 12,5 |  | 12.5 | [23 empty] | VV | 0
Díl: | 781 | Obklady keramické |  |  |  | 0 |  | 0 |  | 0 |  | 0 |  | 0.02 |  | 0 |  |  |  |  | 148.72 | [6 empty] | DIL
108 | 781101141R00 | Hydroizolační stěrka jednovrstvá pod obklady | m2 | 104 |  | 0 |  | 0 |  | 0 | 21 | 0 | 0 | 0 | 0 | 0 |  | RTS 26/ I | RTS 25/ II | 0.24 | 24.96 |  | Práce | Běžná |  |  |  | POL1_7
|  | mléčnice v.2 m : 2*(3,06+7,18)*2-1*1-2*2-0,8*1,97*2 |  | 32.808 | [23 empty] | VV | 0
|  | 0,45*2*3+0,2*1*4 |  | 3.5 | [23 empty] | VV | 0
|  | stěna boční ve stáji u robota : 3*7,15 |  | 21.45 | [23 empty] | VV | 0
|  | stěna podélná : 2*9,56 |  | 19.12 | [23 empty] | VV | 0
|  | jáma : 1,36*(3,55+4,75+0,35+2,34)+(0,3+0,2)*(3,75+4,95+0,5+2,48) |  | 20.7864 | [23 empty] | VV | 0
|  | jáma : 1,06*(0,6+3,7+1,6)+0,0816 |  | 6.3356 | [23 empty] | VV | 0
109 | 781101210R00 | Penetrace podkladu pod obklady | m2 | 104 |  | 0 |  | 0 |  | 0 | 21 | 0 | 0.00021 | 0.02 | 0 | 0 |  | RTS 26/ I | RTS 25/ II | 0.05 | 5.2 |  | Práce | Běžná |  |  |  | POL1_7
|  | mléčnice v.2 m : 2*(3,06+7,18)*2-1*1-2*2-0,8*1,97*2 |  | 32.808 | [23 empty] | VV | 0
|  | 0,45*2*3+0,2*1*4 |  | 3.5 | [23 empty] | VV | 0
|  | stěna boční ve stáji u robota : 3*7,15 |  | 21.45 | [23 empty] | VV | 0
|  | stěna podélná : 2*9,56 |  | 19.12 | [23 empty] | VV | 0
|  | jáma : 1,36*(3,55+4,75+0,35+2,34)+(0,3+0,2)*(3,75+4,95+0,5+2,48) |  | 20.7864 | [23 empty] | VV | 0
|  | jáma : 1,06*(0,6+3,7+1,6)+0,0816 |  | 6.3356 | [23 empty] | VV | 0
110 | 781230121R00 | Obkládání stěn vnitř.keram. do tmele do 300x300 mm | m2 | 104 |  | 0 |  | 0 |  | 0 | 21 | 0 | 0 | 0 | 0 | 0 |  | RTS 26/ I | RTS 25/ II | 1.14 | 118.56 |  | Práce | Běžná |  |  |  | POL1_7
|  | dojírna jáma dojiče : 104 |  | 104 | [23 empty] | VV | 0
111 | 78141512 | Obklad keramický dle výběru investora -jáma doji množství dodávky obkladů upravit dle m2/bal. | m2 | 113 |  | 0 |  | 0 |  | 0 | 21 | 0 | 0 | 0 | 0 | 0 |  | Vlastní | Indiv | 0 | 0 |  | Práce | Běžná |  |  |  | POL1_7
|  | 104*1,08+0,68 |  | 113 | [23 empty] | VV | 0
112 | 998781202R00 | Přesun hmot pro obklady keramické, v objektech výšky do 12 m | % |  |  | 0 |  | 0 |  | 0 | 21 | 0 | 0 | 0 | 0 | 0 |  | RTS 26/ I | RTS 25/ II | 0 | 0 |  | Přesun hmot | Běžná |  |  |  | POL7_7
Díl: | 783 | Nátěry |  |  |  | 0 |  | 0 |  | 0 |  | 0 |  | 0 |  | 0 |  |  |  |  | 0.83 | [6 empty] | DIL
113 | 783222100R00 | Nátěr syntetický kovových konstrukcí dvojnásobný | m2 | 2.85 |  | 0 |  | 0 |  | 0 | 21 | 0 | 0.00024 | 0 | 0 | 0 |  | RTS 26/ I | RTS 25/ II | 0.29 | 0.83 |  | Práce | Běžná |  |  |  | POL1_7
|  | zárubně : (2*1,97+0,8)*(00,1+2*0,05)*3+0,006 |  | 2.85 | [23 empty] | VV | 0
Díl: | 784 | Malby |  |  |  | 0 |  | 0 |  | 0 |  | 0 |  | 0.1 |  | 0 |  |  |  |  | 31.19 | [6 empty] | DIL
114 | 784422371R00 | Malba vápenná barva, místn. do 3,8 m | m2 | 311.87 |  | 0 |  | 0 |  | 0 | 21 | 0 | 0.00033 | 0.1 | 0 | 0 |  | RTS 26/ I | RTS 25/ II | 0.1 | 31.19 |  | Práce | Běžná |  |  |  | POL1_7
|  | dojírna 1.NPstrop : 9,4+22,8+5,6+25,9 |  | 63.7 | [23 empty] | VV | 0
|  | ostění : 0,2*(1,5+2*2+1,75+2*2) |  | 2.25 | [23 empty] | VV | 0
|  | ostění : 0,35*(0,8*2+1,97*2*2+1*4*2) |  | 6.118 | [23 empty] | VV | 0
|  | ostění : 0,45*(1*2+1,6*2)*2+0,002 |  | 4.682 | [23 empty] | VV | 0
|  | 2 : 3*(2,25+4,17)*2-1,5*2*0,8*1,97 |  | 33.792 | [23 empty] | VV | 0
|  | 4 : 3*(1,5+4,17)*2-0,8*1,97*2 |  | 30.868 | [23 empty] | VV | 0
|  | 3 : 1*(3,6+7,18)*2 |  | 21.56 | [23 empty] | VV | 0
|  | 5 : 3*(9,25+3,04)*2-0,8*1,97*2-1*1-1,75*2+0,02 |  | 66.108 | [23 empty] | VV | 0
|  | vnější strana do stáje : (4,3+4,36)*9,56+0,0024 |  | 82.792 | [23 empty] | VV | 0
Díl: | VN | Vedlejší náklady |  |  |  | 0 |  | 0 |  | 0 |  | 0 |  | 0 |  | 0 |  |  |  |  | 0 | [6 empty] | DIL
115 | V_100002I | Zařízení staveniště | Soubor | 1 |  | 0 |  | 0 |  | 0 | 21 | 0 | 0 | 0 | 0 | 0 |  | Vlastní | Indiv | 0 | 0 |  | VRN | Běžná |  |  |  | POL99_8
[26 empty] | 12 | 21 | DPH
| Celkem |  |  |  |  | 0 | [19 empty] | 0 | 0 | SUM
Poznámky uchazeče k zadání
POPUZIV
END
Note on S6: Jedná se o informaci, zda se jedná o položku, která je do rozpočtu zadána z cenové soustavy RTS, nebo vlastní.
Note on T6: Jedná se o název CÚ, která je zadána u položky rozpočtu

## SO01 1.1.2 Pol
Položkový rozpočet | [27 empty] | #TypZaznamu#
S: | 26535465 | STŘELSKÉ HOŠTICE VÝSTAVBA ZEMĚDĚLSKÉ FARMY | [25 empty] | STA
O: | SO01 | STÁJ | [22 empty] | STA |  |  | OBJ
R: | 1.1.2 | ZÁZEMÍ DOJÍRNY 2.NP | [25 empty] | ROZ
P.č. | Číslo položky | Název položky | MJ | Množství | Cena / MJ | Celkem | Dodávka | Dodávka celk. | Montáž | Montáž celk. | DPH | Cena s DPH | Hmotnost / MJ | Hmotnost celk.(t) | Dem. hmotnost / MJ | Dem. hmotnost celk.(t) | Ceník | Cen. soustava / platnost | Cenová úroveň | Nhod / MJ | Nhod celk. | Dodavatel | Typ položky | Stav položky
Díl: | 3 | Svislé a kompletní konstrukce |  |  |  | 0 |  | 0 |  | 0 |  | 0 |  | 41.15 |  | 0 |  |  |  |  | 217.01 | [6 empty] | DIL
1 | 311238264R00 | Zdivo keramické P8, tl. 440 mm | m2 | 92.91 |  | 0 |  | 0 |  | 0 | 21 | 0 | 0.31215 | 29 | 0 | 0 |  | RTS 26/ I | RTS 25/ II | 1.06 | 98.48 |  | Práce | Běžná |  |  |  | POL1_1
|  | 2,7*(12,4+6,25)*2 |  | 100.71 | [23 empty] | VV | 0
|  | -(1,75*1,25+1*1,25*2+0,9*1,97+1,25*1,25+1*1,25)+0,003 |  | -9.27 | [23 empty] | VV | 0
|  | 0,3*2,45*2 |  | 1.47 | [23 empty] | VV | 0
2 | 317168122R00 | Překlad Pkeramický plochý 145x71x1250 mm | kus | 6 |  | 0 |  | 0 |  | 0 | 21 | 0 | 0.02575 | 0.15 | 0 | 0 |  | RTS 26/ I | RTS 25/ II | 0.32 | 1.92 |  | Práce | Běžná |  |  |  | POL1_1
|  | 2.NP : 6 |  | 6 | [23 empty] | VV | 0
3 | 317168132R00 | Překlad keramický vysoký 70x238x1500 mm | kus | 20 |  | 0 |  | 0 |  | 0 | 21 | 0 | 0.05422 | 1.08 | 0 | 0 |  | RTS 26/ I | RTS 25/ II | 0.26 | 5.2 |  | Práce | Běžná |  |  |  | POL1_1
|  | 2.NP : 5*3 |  | 15 | [23 empty] | VV | 0
|  | 5 |  | 5 | [23 empty] | VV | 0
4 | 317168134R00 | Překlad keramický vysoký 70x238x2000 mm | kus | 5 |  | 0 |  | 0 |  | 0 | 21 | 0 | 0.07207 | 0.36 | 0 | 0 |  | RTS 26/ I | RTS 25/ II | 0.3 | 1.5 |  | Práce | Běžná |  |  |  | POL1_1
|  | 2NP : 5 |  | 5 | [23 empty] | VV | 0
5 | 317168135R00 | Překlad keramický vysoký 70 x 238 x 2250 mm pro orientované uložení | kus | 5 |  | 0 |  | 0 |  | 0 | 21 | 0 | 0.08106 | 0.41 | 0 | 0 |  | RTS 26/ I | RTS 25/ II | 0.35 | 1.75 |  | Práce | Běžná |  |  |  | POL1_1
|  | 2.NP : | [25 empty] | VV | 0
|  | 1.NP 175x200 vrata : 5 |  | 5 | [23 empty] | VV | 0
6 | 317998115R00 | Izolace mezi překlady polystyren tl. 100 mm | m | 10.25 |  | 0 |  | 0 |  | 0 | 21 | 0 | 0.00055 | 0.01 | 0 | 0 |  | RTS 26/ I | RTS 25/ II | 0.15 | 1.54 |  | Práce | Běžná |  |  |  | POL1_1
|  | 2.NP : 1,5*4+2,25+2 |  | 10.25 | [23 empty] | VV | 0
7 | 342248114R00 | Příčky keramické na MVC 5, tl. 140 mm | m2 | 65.15 |  | 0 |  | 0 |  | 0 | 21 | 0 | 0.14137 | 9.21 | 0 | 0 |  | RTS 23/ I | RTS 22/ I | 0.59 | 38.44 |  | Práce | Běžná |  |  |  | POL1_1
|  | dojírna 2.NP : 2,7*(6,25+8,8+2,25+3,70+4,90) |  | 69.93 | [23 empty] | VV | 0
|  | -0,8*1,97*5 |  | -7.88 | [23 empty] | VV | 0
|  | nadezdívka na stropě : 0,25*12,40 |  | 3.1 | [23 empty] | VV | 0
8 | 342264051RT2 | Podhled sádrokartonový na zavěšenou ocel. konstr. desky protipožární tl. 12,5 mm, bez izolace | m2 | 58 |  | 0 |  | 0 |  | 0 | 21 | 0 | 0.01373 | 0.8 | 0 | 0 |  | RTS 26/ I | RTS 25/ II | 1.01 | 58.58 |  | Práce | Běžná |  |  |  | POL1_1
|  | 2.NP : 15,6+10,6+7,9+23,9 |  | 58 | [23 empty] | VV | 0
9 | 342264051RT4 | Podhled sádrokartonový na zavěšenou ocel. konstr. desky požár. impreg. tl. 12,5 mm, bez izolace | m2 | 9.5 |  | 0 |  | 0 |  | 0 | 21 | 0 | 0.01373 | 0.13 | 0 | 0 |  | RTS 26/ I | RTS 25/ II | 1.01 | 9.6 |  | Práce | Běžná |  |  |  | POL1_1
|  | 2.NP : 5,9+1,8+1,8 |  | 9.5 | [23 empty] | VV | 0
10 | 3-04 | Krokve po vlašsku dřevěný hranol D+M vč. spojovacího ,kotvícího materiálu a inpregnace | m | 97.5 |  | 0 |  | 0 |  | 0 | 21 | 0 | 0 | 0 | 0 | 0 |  | Vlastní | Indiv | 0 | 0 |  | Specifikace | Běžná |  |  |  | POL3_0
|  | 7,50*13 |  | 97.5 | [23 empty] | VV | 0
11 | 3-07 | Tmelení obvodových spár sádrokart.stropu stěna X sádrokart.deska | m | 221.2 |  | 0 |  | 0 |  | 0 | 21 | 0 | 0 | 0 | 0 | 0 |  | Vlastní | Indiv | 0 | 0 |  | Specifikace | Běžná |  |  |  | POL3_0
|  | 2NP : 5,25*4+3,5*6+5,985*3+3,485*2+7,285+5,15*2+8,285*2+1,35+1,2*3+0,15+1,5+1,2+1,3+0,15+0,15+1,35+10,70+13,35+1,3*2+1,6*12+4,3*4+4,5*6+4,075*4+1,5*2+0,02 |  | 221.2 | [23 empty] | VV | 0
Díl: | 4 | Vodorovné konstrukce |  |  |  | 0 |  | 0 |  | 0 |  | 0 |  | 7.42 |  | 0 |  |  |  |  | 24.84 | [6 empty] | DIL
12 | 417351115R00 | Bednění ztužujících pásů a věnců - zřízení | m2 | 8.95 |  | 0 |  | 0 |  | 0 | 21 | 0 | 0.00781 | 0.07 | 0 | 0 |  | RTS 26/ I | RTS 25/ II | 0.79 | 7.07 |  | Práce | Běžná |  |  |  | POL1_1
|  | 2.NP : 0,25*(11,5*2+6,4*2) |  | 8.95 | [23 empty] | VV | 0
13 | 417351116R00 | Bednění ztužujících pásů a věnců - odstranění | m2 | 14.55 |  | 0 |  | 0 |  | 0 | 21 | 0 | 0 | 0 | 0 | 0 |  | RTS 26/ I | RTS 25/ II | 0.24 | 3.49 |  | Práce | Běžná |  |  |  | POL1_1
14 | 417361821R00 | Výztuž ztužujících pásů a věnců z oceli B500B (10 505) | t | 0.09 |  | 0 |  | 0 |  | 0 | 21 | 0 | 1.021 | 0.09 | 0 | 0 |  | RTS 26/ I | RTS 25/ II | 27.67 | 2.49 |  | Práce | Běžná |  |  |  | POL1_1
|  | 2.NP : (0,42*1*19+ 0,89*4*(12+7) )*0,001*1,08+0,00833 |  | 0.09 | [23 empty] | VV | 0
15 | 417238122R00 | Obezdívka ztužujícího věnce věncovkou VT 8/25 Profi, včetně izolace EPS | m | 31.95 |  | 0 |  | 0 |  | 0 | 21 | 0 | 0.02059 | 0.66 | 0 | 0 |  | RTS 26/ I | RTS 25/ II | 0.26 | 8.31 |  | Práce | Běžná |  |  |  | POL1_1
|  | 1.NP : 12,40*2+7,15 |  | 31.95 | [23 empty] | VV | 0
16 | 417321315R00 | Ztužující pásy a věnce z betonu železového C 20/25 | m3 | 2.4 |  | 0 |  | 0 |  | 0 | 21 | 0 | 2.7501 | 6.6 | 0 | 0 |  | RTS 26/ I | RTS 25/ II | 1.45 | 3.48 |  | Práce | Běžná |  |  |  | POL1_1
|  | 2.NP : 0,25*0,25*(12,2+7)*2 |  | 2.4 | [23 empty] | VV | 0
Díl: | 61 | Úpravy povrchů vnitřní |  |  |  | 0 |  | 0 |  | 0 |  | 0 |  | 6.1 |  | 0 |  |  |  |  | 148.11 | [6 empty] | DIL
17 | 611401964R00 | Příplatek, omítka stropů v omez. prostoru, štuková | m2 | 67.5 |  | 0 |  | 0 |  | 0 | 21 | 0 | 0 | 0 | 0 | 0 |  | RTS 26/ I | RTS 25/ II | 0.39 | 26.33 |  | Práce | Běžná |  |  |  | POL1_1
|  | 2.NP : 15,6+10,6+5,9+1,8+1,8+7,9+23,9 |  | 67.5 | [23 empty] | VV | 0
18 | 612421626R00 | Omítka vnitřní zdiva, MVC, hladká | m2 | 36.93 |  | 0 |  | 0 |  | 0 | 21 | 0 | 0.04414 | 1.63 | 0 | 0 |  | RTS 26/ I | RTS 25/ II | 0.6 | 22.16 |  | Práce | Běžná |  |  |  | POL1_1
|  | místnost 3 : 2*(2,025*2+3*2)-2*(0,8+0,7) |  | 17.1 | [23 empty] | VV | 0
|  | místnost 4 : 2*(2,025*2+1*2)-2*(0,7*2) |  | 9.3 | [23 empty] | VV | 0
|  | místnost 5 : 2*(2,025*2+1*2)-0,7*1,97-1*0,8 |  | 9.921 | [23 empty] | VV | 0
|  | parapet 5 : 0,2*1,0*3+0,009 |  | 0.609 | [23 empty] | VV | 0
19 | 612425931R00 | Omítka vápenná vnitřního ostění - štuková | m2 | 5.36 |  | 0 |  | 0 |  | 0 | 21 | 0 | 0.05369 | 0.29 | 0 | 0 |  | RTS 26/ I | RTS 25/ II | 1.18 | 6.32 |  | Práce | Běžná |  |  |  | POL1_1
|  | 0,2*(1*3+1,25*2*3+1,25*3+1,75+1,25*2) |  | 3.7 | [23 empty] | VV | 0
|  | 0,35*(0,8+1,97*2)+0,001 |  | 1.66 | [23 empty] | VV | 0
20 | 612473182R00 | Omítka vnitř.zdiva ze such.směsi, štuková, strojně | m2 | 148.09 |  | 0 |  | 0 |  | 0 | 21 | 0 | 0.02798 | 4.14 | 0 | 0 |  | RTS 26/ I | RTS 25/ II | 0.63 | 93.3 |  | Práce | Běžná |  |  |  | POL1_1
|  | 2,6*(11,6+8,80+1,2*2+2,5+6,25*2+6,6*2+4,9*2) |  | 158.08 | [23 empty] | VV | 0
|  | -1*1*2-1,97*(0,9+0,8*10)-1,75*1,25-1,25*1,25+0,003 |  | -23.28 | [23 empty] | VV | 0
|  | 0,6*(2,025*6+(3+1+1)*2) |  | 13.29 | [23 empty] | VV | 0
21 | 612473186R00 | Příplatek za zabudované rohovníky, stěny | m | 92.05 |  | 0 |  | 0 |  | 0 | 21 | 0 | 0.00046 | 0.04 | 0 | 0 |  | RTS 26/ I | RTS 25/ II | 0 | 0 |  | Práce | Běžná |  |  |  | POL1_1
|  | 1.NP ochran volných rohů a vrat : 20*3,1+2*8+1,65+1,5*2+1,6 |  | 84.25 | [23 empty] | VV | 0
|  | 2.NP : 3*2,6 |  | 7.8 | [23 empty] | VV | 0
Díl: | 62 | Úpravy povrchů vnější |  |  |  | 0 |  | 0 |  | 0 |  | 0 |  | 1.91 |  | 0 |  |  |  |  | 45.4 | [6 empty] | DIL
22 | 602015183RT6 | Omítka tenkovrstvá na stěnách silikát zatíraná, zrnitost 1,5 mm | m2 | 37.01 |  | 0 |  | 0 |  | 0 | 21 | 0 | 0.00263 | 0.1 | 0 | 0 |  | RTS 25/ II | RTS 25/ II | 0.22 | 8.14 |  | Práce | Běžná |  |  |  | POL1_1
|  | 3,08*(2,64*2+7,15)-0,9*1,97-1*1-1,25*1,25+0,0011 |  | 33.95 | [23 empty] | VV | 0
|  | 0,2*1*3+0,2*1,25*3+0,2*(0,9+1,97*2)+0,007 |  | 2.325 | [23 empty] | VV | 0
|  | 0,3*2,45/2*2 |  | 0.735 | [23 empty] | VV | 0
23 | 620991121R00 | Zakrývání výplní vnějších otvorů z lešení | m2 | 8.53 |  | 0 |  | 0 |  | 0 | 21 | 0 | 4e-05 | 0 | 0 | 0 |  | RTS 26/ I | RTS 25/ II | 0.08 | 0.68 |  | Práce | Běžná |  |  |  | POL1_1
|  | 1*1*3+0,9*1,97+1,75*1,25+1,25*1,25+0,007 |  | 8.53 | [23 empty] | VV | 0
24 | 622412311R00 | Nátěr stěn vnějších, slož.1-2 , akrylátový | m2 | 37.01 |  | 0 |  | 0 |  | 0 | 21 | 0 | 0.00045 | 0.02 | 0 | 0 |  | RTS 26/ I | RTS 25/ II | 0.21 | 7.77 |  | Práce | Běžná |  |  |  | POL1_1
|  | 3,08*(2,64*2+7,15)-0,9*1,97-1*1-1,25*1,25+0,0011 |  | 33.95 | [23 empty] | VV | 0
|  | 0,2*1*3+0,2*1,25*3+0,2*(0,9+1,97*2)+0,007 |  | 2.325 | [23 empty] | VV | 0
|  | 0,3*2,45/2*2 |  | 0.735 | [23 empty] | VV | 0
25 | 622421131R00 | Omítka vnější stěn, MVC, hladká, složitost 1-2 | m2 | 37.01 |  | 0 |  | 0 |  | 0 | 21 | 0 | 0.04817 | 1.78 | 0 | 0 |  | RTS 26/ I | RTS 25/ II | 0.743 | 27.5 |  | Práce | Běžná |  |  |  | POL1_1
26 | 622473186R00 | Příplatek za rohovník pro vnější omítky | m | 12 |  | 0 |  | 0 |  | 0 | 21 | 0 | 0.00045 | 0.01 | 0 | 0 |  | RTS 26/ I | RTS 25/ II | 0 | 0 |  | Práce | Běžná |  |  |  | POL1_1
|  | vnější rohy objektu : 3*2 |  | 6 | [23 empty] | VV | 0
|  | okolo vrat a dveří : 2*3 |  | 6 | [23 empty] | VV | 0
27 | 622473187RT2 | Příplatek za okenní lištu (APU) - montáž včetně dodávky lišty | m | 21.84 |  | 0 |  | 0 |  | 0 | 21 | 0 | 0.00015 | 0 | 0 | 0 |  | RTS 26/ I | RTS 25/ II | 0.06 | 1.31 |  | Práce | Běžná |  |  |  | POL1_1
|  | 3*1*3+1,75+1,25*2+1,25*3+0,9+1,97*2 |  | 21.84 | [23 empty] | VV | 0
Díl: | 63 | Podlahy a podlahové konstrukce |  |  |  | 0 |  | 0 |  | 0 |  | 0 |  | 8.76 |  | 0 |  |  |  |  | 11.05 | [6 empty] | DIL
28 | 631312711R00 | Mazanina betonová tl. 5 - 8 cm C 25/30 | m3 | 3.44 |  | 0 |  | 0 |  | 0 | 21 | 0 | 2.525 | 8.69 | 0 | 0 |  | RTS 26/ I | RTS 25/ II | 3.213 | 11.05 |  | Práce | Běžná |  |  |  | POL1_1
|  | 0,05*(15,6+10,6+5,9+1,8+1,8+7,9+23,9) |  | 3.375 | [23 empty] | VV | 0
|  | 0,05*0,15*(0,8*6+0,7*2)+0,05*0,255*1+0,00575 |  | 0.065 | [23 empty] | VV | 0
29 | 6324111 | Samonivelační vystěrkování povrchu místností 11 a 12 v 2. NP | m2 | 9.83 |  | 0 |  | 0 |  | 0 | 21 | 0 | 0.007 | 0.07 | 0 | 0 |  | Vlastní | Indiv | 0 | 0 |  | Specifikace | Běžná |  |  |  | POL3_0
|  | 5,9+1,8+1,8+0,15*(0,7*2+0,8) |  | 9.83 | [23 empty] | VV | 0
Díl: | 64 | Výplně otvorů |  |  |  | 0 |  | 0 |  | 0 |  | 0 |  | 0.3 |  | 0 |  |  |  |  | 14.88 | [6 empty] | DIL
30 | 642942111RU4 | Osazení zárubní dveřních ocelových, pl. do 2,5 m2 včetně dodávky zárubně 800 x 1970 x 150 mm | kus | 6 |  | 0 |  | 0 |  | 0 | 21 | 0 | 0.03417 | 0.21 | 0 | 0 |  | RTS 26/ I | RTS 25/ II | 1.86 | 11.16 |  | Práce | Běžná |  |  |  | POL1_1
31 | 64294 | D+M Dveře jednokřídlové plastové 900x1970, včetně dodávky zárubně | kus | 1 |  | 0 |  | 0 |  | 0 | 21 | 0 | 0.03111 | 0.03 | 0 | 0 |  | Vlastní | Indiv | 0 | 0 |  | Práce | Běžná |  |  |  | POL1_
32 | 642942111RT3 | Osazení zárubní dveřních ocelových, pl. do 2,5 m2 včetně dodávky zárubně 70 x 197 x 11 cm | kus | 2 |  | 0 |  | 0 |  | 0 | 21 | 0 | 0.02937 | 0.06 | 0 | 0 |  | RTS 26/ I | RTS 25/ II | 1.86 | 3.72 |  | Práce | Běžná |  |  |  | POL1_1
Díl: | 99 | Staveništní přesun hmot |  |  |  | 0 |  | 0 |  | 0 |  | 0 |  | 0 |  | 0 |  |  |  |  | 55.92 | [6 empty] | DIL
33 | 998011001R00 | Přesun hmot pro budovy zděné výšky do 6 m | t | 65.6282 |  | 0 |  | 0 |  | 0 | 21 | 0 | 0 | 0 | 0 | 0 |  | RTS 26/ I | RTS 25/ II | 0.852 | 55.92 |  | Přesun hmot | Běžná |  |  |  | POL7_1
Díl: | 713 | Izolace tepelné |  |  |  | 0 |  | 0 |  | 0 |  | 0 |  | 0.81 |  | 0 |  |  |  |  | 42.23 | [6 empty] | DIL
34 | 713111211R00 | Montáž parozábrany, krovů spodem s přelepením spojů | m2 | 88.66 |  | 0 |  | 0 |  | 0 | 21 | 0 | 2e-05 | 0 | 0 | 0 |  | RTS 26/ I | RTS 25/ II | 0.18 | 15.96 |  | Práce | Běžná |  |  |  | POL1_7
35 | 713111111RT2 | Izolace tepelné stropů vrchem kladené volně 2 vrstvy - materiál ve specifikaci | m2 | 88.66 |  | 0 |  | 0 |  | 0 | 21 | 0 | 0 | 0 | 0 | 0 |  | RTS 26/ I | RTS 25/ II | 0.18 | 15.96 |  | Práce | Běžná |  |  |  | POL1_7
|  | 2.NP dojírna : 7,15*12,40 |  | 88.66 | [23 empty] | VV | 0
36 | 713121111RT1 | Izolace tepelná podlah na sucho, jednovrstvá materiál ve specifikaci | m2 | 68.78 |  | 0 |  | 0 |  | 0 | 21 | 0 | 0 | 0 | 0 | 0 |  | RTS 26/ I | RTS 25/ II | 0.08 | 5.5 |  | Práce | Běžná |  |  |  | POL1_7
|  | (15,6+10,6+5,9+1,8+1,8+7,9+23,9) |  | 67.5 | [23 empty] | VV | 0
|  | (0,15*(0,8*6+0,7*2)+0,35*1) |  | 1.28 | [23 empty] | VV | 0
37 | 713191100RT9 | Položení separační fólie včetně dodávky PE fólie | m2 | 68.78 |  | 0 |  | 0 |  | 0 | 21 | 0 | 1e-05 | 0 | 0 | 0 |  | RTS 26/ I | RTS 25/ II | 0.07 | 4.81 |  | Práce | Běžná |  |  |  | POL1_7
38 | 28375613R | Deska izolační EPS tl. 50 mm, podlahová | m2 | 71 |  | 0 |  | 0 |  | 0 | 21 | 0 | 0.001 | 0.07 | 0 | 0 | SPCM | RTS 26/ I | RTS 25/ II | 0 | 0 |  | Specifikace | Běžná |  |  |  | POL3_0
|  | (15,6+10,6+5,9+1,8+1,8+7,9+23,9)*1,02 |  | 68.85 | [23 empty] | VV | 0
|  | (0,15*(0,8*6+0,7*2)+0,35*1)*1,02+0,8444 |  | 2.15 | [23 empty] | VV | 0
39 | 63151406R | Deska izolační minerální tl. 100 mm | m2 | 186.19 |  | 0 |  | 0 |  | 0 | 21 | 0 | 0.004 | 0.74 | 0 | 0 | SPCM | RTS 26/ I | RTS 25/ II | 0 | 0 |  | Specifikace | Běžná |  |  |  | POL3_0
|  | 7,15*12,40*2*1,05+0,004 |  | 186.19 | [23 empty] | VV | 0
40 | 998713201R00 | Přesun hmot pro izolace tepelné, v objektech výšky do 6 m | % |  |  | 0 |  | 0 |  | 0 | 21 | 0 | 0 | 0 | 0 | 0 |  | RTS 26/ I | RTS 25/ II | 0 | 0 |  | Přesun hmot | Běžná |  |  |  | POL7_
Díl: | 762 | Konstrukce tesařské |  |  |  | 0 |  | 0 |  | 0 |  | 0 |  | 2.76 |  | 0 |  |  |  |  | 62.29 | [6 empty] | DIL
41 | 762341220R00 | Montáž bednění střech rovných z aglomerovaných desek, šroubováním | m2 | 88.66 |  | 0 |  | 0 |  | 0 | 21 | 0 | 0 | 0 | 0 | 0 |  | RTS 26/ I | RTS 25/ II | 0.292 | 25.89 |  | Práce | Běžná |  |  |  | POL1_
|  | 7,15*12,40 |  | 88.66 | [23 empty] | VV | 0
42 | 762342203RT4 | Montáž laťování střech, vzdálenost latí 220 - 360 mm včetně dodávky latí 40 x 60 mm | m2 | 88.66 |  | 0 |  | 0 |  | 0 | 21 | 0 | 0.00403 | 0.36 | 0 | 0 |  | RTS 26/ I | RTS 25/ II | 0.16 | 14.19 |  | Práce | Běžná |  |  |  | POL1_
43 | 762395000R00 | Spojovací a ochranné prostředky pro střechy | m3 | 2.82 |  | 0 |  | 0 |  | 0 | 21 | 0 | 0.02297 | 0.06 | 0 | 0 |  | RTS 26/ I | RTS 25/ II | 0 | 0 |  | Práce | Běžná |  |  |  | POL1_
|  | 7,15*12,40*0,025+0,0029 |  | 2.2194 | [23 empty] | VV | 0
|  | 7,15*35*0,04*0,06 |  | 0.6006 | [23 empty] | VV | 0
44 | 762-001 | Vytvoření spádu z trámků pro položení střešní krytiny | m2 | 19 |  | 0 |  | 0 |  | 0 | 21 | 0 | 0 | 0 | 0 | 0 |  | Vlastní | Indiv | 0 | 0 |  | Práce | Běžná |  |  |  | POL1_
45 | 762-02 | D+M úhelníků, spoj.prvků aj. | soubor | 1 |  | 0 |  | 0 |  | 0 | 21 | 0 | 0 | 0 | 0 | 0 |  | Vlastní | Indiv | 0 | 0 |  | Práce | Běžná |  |  |  | POL1_
46 | 762112120R00 | Montáž konstrukce stěn z řeziva hraněn. do 224 cm2 | m | 76.6 |  | 0 |  | 0 |  | 0 | 21 | 0 | 0.0002 | 0.02 | 0 | 0 |  | RTS 26/ I | RTS 25/ II | 0.29 | 22.21 |  | Práce | Běžná |  |  |  | POL1_7
|  | 11,635*2*2+2,5*6*2+0,06 |  | 76.6 | [23 empty] | VV | 0
47 | 762195000R00 | Spojovací a ochranné prostředky pro montáž stěn | m3 | 1.13 |  | 0 |  | 0 |  | 0 | 21 | 0 | 0.01549 | 0.02 | 0 | 0 |  | RTS 26/ I | RTS 25/ II | 0 | 0 |  | Práce | Běžná |  |  |  | POL1_7
|  | 70,6*0,08*0,2+0,0004 |  | 1.13 | [23 empty] | VV | 0
48 | 762341685U00 | Mtž bednění římsa deska cement P+D | m2 | 0.74 |  | 0 |  | 0 |  | 0 | 21 | 0 | 0 | 0 | 0 | 0 |  | Vlastní | Indiv | 0 | 0 |  | Práce | Běžná |  |  |  | POL1_7
|  | boční strana obkladu : 0,4*0,35*2*2,64+0,0008 |  | 0.74 | [23 empty] | VV | 0
49 | 60515280R | Hranol stavební SM do 200 x 200 mm, | m3 | 1.4 |  | 0 |  | 0 |  | 0 | 21 | 0 | 0.55 | 0.77 | 0 | 0 | SPCM | RTS 26/ I | RTS 25/ II | 0 | 0 |  | Specifikace | Běžná |  |  |  | POL3_0
|  | 0,08*0,2*70,6*1,2+0,0445 |  | 1.4 | [23 empty] | VV | 0
50 | 60726017.AR | Deska dřevoštěpková nebroušená tl. 25 mm | m2 | 97.53 |  | 0 |  | 0 |  | 0 | 21 | 0 | 0.0157 | 1.53 | 0 | 0 | SPCM | RTS 26/ I | RTS 25/ II | 0 | 0 |  | Specifikace | Běžná |  |  |  | POL3_
|  | 7,15*12,40*1,1+0,004 |  | 97.53 | [23 empty] | VV | 0
51 | 998762202R00 | Přesun hmot pro tesařské konstrukce, výšky do 12 m | % |  |  | 0 |  | 0 |  | 0 | 21 | 0 | 0 | 0 | 0 | 0 |  | RTS 26/ I | RTS 25/ II | 0 | 0 |  | Přesun hmot | Běžná |  |  |  | POL7_7
Díl: | 764 | Konstrukce klempířské |  |  |  | 0 |  | 0 |  | 0 |  | 0 |  | 0.47 |  | 0 |  |  |  |  | 50.59 | [6 empty] | DIL
52 | 764311241RT2 | Krytina z Pz svitků š. 670 mm, šikmá střecha sklon do 30° plocha do 25 m2 | m2 | 19 |  | 0 |  | 0 |  | 0 | 21 | 0 | 0.0184 | 0.35 | 0 | 0 |  | RTS 26/ I | RTS 25/ II | 1.7697 | 33.62 |  | Práce | Běžná |  |  |  | POL1_7
|  | 19 |  | 19 | [23 empty] | VV | 0
53 | 764323230R00 | Oplechování okapů z Pz plechu, rš 330 mm, plochá střecha | m | 7.2 |  | 0 |  | 0 |  | 0 | 21 | 0 | 0.00357 | 0.03 | 0 | 0 |  | RTS 26/ I | RTS 25/ II | 0.6409 | 4.61 |  | Práce | Běžná |  |  |  | POL1_
54 | 764333250R00 | Lemování zdí z Pz plechu, rš 500 mm, plochá střecha | m | 7.2 |  | 0 |  | 0 |  | 0 | 21 | 0 | 0.00433 | 0.03 | 0 | 0 |  | RTS 26/ I | RTS 25/ II | 0.66275 | 4.77 |  | Práce | Běžná |  |  |  | POL1_
55 | 764391210R00 | Závětrná lišta z Pz plechu, rš 250 mm | m | 5.28 |  | 0 |  | 0 |  | 0 | 21 | 0 | 0.00246 | 0.01 | 0 | 0 |  | RTS 26/ I | RTS 25/ II | 0.55185 | 2.91 |  | Práce | Běžná |  |  |  | POL1_
|  | 2,64*2 |  | 5.28 | [23 empty] | VV | 0
56 | 764410240RT2 | Oplechování parapetů včetně rohů Pz, rš 250 mm lepení Enkolitem | m | 6 |  | 0 |  | 0 |  | 0 | 21 | 0 | 0.00213 | 0.01 | 0 | 0 |  | RTS 23/ II | RTS 22/ I | 0.78 | 4.68 |  | Práce | Běžná |  |  |  | POL1_7
|  | 1,0*3+1,75+1,25 |  | 6 | [23 empty] | VV | 0
57 | 764-01 | Žlab půlkruhový z ocel.pozink.plechu tl.0,6 d=200, DN200 r.š.400 vč.žlab.háků,čel,atd | m | 7.2 |  | 0 |  | 0 |  | 0 | 21 | 0 | 0.00308 | 0.02 | 0 | 0 |  | Vlastní | Indiv | 0 | 0 |  | Specifikace | Běžná |  |  |  | POL3_0
|  | 7,2 |  | 7.2 | [23 empty] | VV | 0
58 | 764-02 | Svod okap.kruhový z ocel.popzink.plechu 0,6 d=125, r.š.400 vč.odskoků,kolen,kotlíků,zděří,atd. | m | 7.1 |  | 0 |  | 0 |  | 0 | 21 | 0 | 0.00308 | 0.02 | 0 | 0 |  | Vlastní | Indiv | 0 | 0 |  | Specifikace | Běžná |  |  |  | POL3_0
|  | 7,1 |  | 7.1 | [23 empty] | VV | 0
Díl: | 766 | Konstrukce truhlářské, okna a dveře |  |  |  | 0 |  | 0 |  | 0 |  | 0 |  | 0.02 |  | 0 |  |  |  |  | 13.98 | [6 empty] | DIL
59 | 766629301R00 | Montáž oken plastových plochy do 1,50 m2 | kus | 4 |  | 0 |  | 0 |  | 0 | 21 | 0 | 0.0009 | 0 | 0 | 0 |  | RTS 26/ I | RTS 25/ II | 2.29 | 9.16 |  | Práce | Běžná |  |  |  | POL1_
60 | 766629302R00 | Montáž oken plastových plochy do 2,70 m2 | kus | 1 |  | 0 |  | 0 |  | 0 | 21 | 0 | 0.0012 | 0 | 0 | 0 |  | RTS 26/ I | RTS 25/ II | 2.72 | 2.72 |  | Práce | Běžná |  |  |  | POL1_
61 | 766694111R00 | Montáž parapetních desek š.do 30 cm,dl.do 100 cm | kus | 2 |  | 0 |  | 0 |  | 0 | 21 | 0 | 1e-05 | 0 | 0 | 0 |  | RTS 26/ I | RTS 25/ II | 0.40488 | 0.81 |  | Práce | Běžná |  |  |  | POL1_7
62 | 766694112R00 | Montáž parapetních desek š.do 30 cm,dl.do 160 cm | kus | 1 |  | 0 |  | 0 |  | 0 | 21 | 0 | 1e-05 | 0 | 0 | 0 |  | RTS 26/ I | RTS 25/ II | 0.5473 | 0.55 |  | Práce | Běžná |  |  |  | POL1_7
63 | 766694113R00 | Montáž parapetních desek š.do 30 cm,dl.do 260 cm | kus | 1 |  | 0 |  | 0 |  | 0 | 21 | 0 | 2e-05 | 0 | 0 | 0 |  | RTS 26/ I | RTS 25/ II | 0.74034 | 0.74 |  | Práce | Běžná |  |  |  | POL1_7
64 | 61187550R | Deska parapetní smrkové dřevo šířka 20 cm s transparentním lakem | m | 6 |  | 0 |  | 0 |  | 0 | 21 | 0 | 0.0033 | 0.02 | 0 | 0 | SPCM | RTS 26/ I | RTS 25/ II | 0 | 0 |  | Specifikace | Běžná |  |  |  | POL3_0
|  | 2NP : 1*3+1,25+1,75 |  | 6 | [23 empty] | VV | 0
65 | 64001 | Dveře jednokřídlové z 1/3 prosklené 800x1970vč.prahu,kliky, zámek | ks | 5 |  | 0 |  | 0 |  | 0 | 21 | 0 | 0 | 0 | 0 | 0 |  | Vlastní | Indiv | 0 | 0 |  | Specifikace | Běžná |  |  |  | POL3_0
66 | 64002 | Dveře plné 700x2000+ jednokřídlové ,vč.prahu,kliky, zámek | ks | 2 |  | 0 |  | 0 |  | 0 | 21 | 0 | 0 | 0 | 0 | 0 |  | Vlastní | Indiv | 0 | 0 |  | Specifikace | Běžná |  |  |  | POL3_0
67 | 64003 | Dveře vch. plast.plné 900x2000+ zárubeňjednokř. izolač.dvousklo k=1,1,vč.prahu,kliky, zámek | ks | 1 |  | 0 |  | 0 |  | 0 | 21 | 0 | 0 | 0 | 0 | 0 |  | Vlastní | Indiv | 0 | 0 |  | Specifikace | Běžná |  |  |  | POL3_0
68 | 640139 | Okno plastové 1000/1000 otevíravé a sklápěcí izolační dvousklo k=1,1 barva bílá,vč.podklad.prof | ks | 3 |  | 0 |  | 0 |  | 0 | 21 | 0 | 0 | 0 | 0 | 0 |  | Vlastní | Indiv | 0 | 0 |  | Specifikace | Běžná |  |  |  | POL3_0
69 | 640143 | Okno plastové 1250/1250 otevíravé a sklápěcí izolační dvousklo k=1,1 barva bílá | ks | 1 |  | 0 |  | 0 |  | 0 | 21 | 0 | 0 | 0 | 0 | 0 |  | Vlastní | Indiv | 0 | 0 |  | Specifikace | Běžná |  |  |  | POL3_0
70 | 640146 | Okno plastové 1750/1250 otevíravé a sklápěcí izolační dvousklo k=1,1 barva bílá | ks | 1 |  | 0 |  | 0 |  | 0 | 21 | 0 | 0 | 0 | 0 | 0 |  | Vlastní | Indiv | 0 | 0 |  | Specifikace | Běžná |  |  |  | POL3_0
Díl: | 771 | Podlahy z dlaždic a obklady |  |  |  | 0 |  | 0 |  | 0 |  | 0 |  | 2.37 |  | 0 |  |  |  |  | 83.98 | [6 empty] | DIL
71 | 771 56 | Obklad soklíků dodávka a montáž H do 10cm pórov.rovných | m | 71.75 |  | 0 |  | 0 |  | 0 | 21 | 0 | 0.00911 | 0.65 | 0 | 0 |  | Vlastní | Indiv | 0 | 0 |  | Práce | Běžná |  |  |  | POL1_7
|  | 11,5+8,8+1,2*2+2,5+6,25*2+2,25*5+3,55*2+4,9*2+6,7*2 |  | 79.25 | [23 empty] | VV | 0
|  | -0,8*9-0,9+0,3*2 |  | -7.5 | [23 empty] | VV | 0
72 | 771101141R00 | Provedení hydroizol. stěrky pod dlažby jednovrstvé | m2 | 68.78 |  | 0 |  | 0 |  | 0 | 21 | 0 | 0 | 0 | 0 | 0 |  | RTS 26/ I | RTS 25/ II | 0.25 | 17.2 |  | Práce | Běžná |  |  |  | POL1_7
|  | (15,6+10,6+5,9+1,8+1,8+7,9+23,9) |  | 67.5 | [23 empty] | VV | 0
|  | (0,15*(0,8*6+0,7*2)+0,35*1) |  | 1.28 | [23 empty] | VV | 0
73 | 771575109R00 | Montáž podlah keram.,hladké, tmel, 30x30 cm | m2 | 68.14 |  | 0 |  | 0 |  | 0 | 21 | 0 | 0.00504 | 0.34 | 0 | 0 |  | RTS 26/ I | RTS 25/ II | 0.98 | 66.78 |  | Práce | Běžná |  |  |  | POL1_7
|  | 68,14 |  | 68.14 | [23 empty] | VV | 0
74 | 59764203R | Dlažba DODÁVKA | m2 | 72 |  | 0 |  | 0 |  | 0 | 21 | 0 | 0.0192 | 1.38 | 0 | 0 | SPCM | RTS 24/ II | RTS 24/ I | 0 | 0 |  | Specifikace | Běžná |  |  |  | POL3_0
|  | 68,14*1,05+0,453 |  | 72 | [23 empty] | VV | 0
75 | 998771202R00 | Přesun hmot pro podlahy z dlaždic, v objektech výšky do 12 m | % |  |  | 0 |  | 0 |  | 0 | 21 | 0 | 0 | 0 | 0 | 0 |  | RTS 26/ I | RTS 25/ II | 0 | 0 |  | Přesun hmot | Běžná |  |  |  | POL7_7
Díl: | 781 | Obklady keramické |  |  |  | 0 |  | 0 |  | 0 |  | 0 |  | 0.76 |  | 0 |  |  |  |  | 51.24 | [6 empty] | DIL
76 | 781415016RT0 | Montáž obkladů stěn obkládačkami porovinovými, do tmele, nad 200 x 250 mm weberfor profiflex (lep),webercolor premium (sp) | m2 | 40.35 |  | 0 |  | 0 |  | 0 | 21 | 0 | 0.00497 | 0.2 | 0 | 0 |  | RTS 26/ I | RTS 25/ II | 0.98 | 39.54 |  | Práce | Běžná |  |  |  | POL1_
77 | 781101141R00 | Hydroizolační stěrka jednovrstvá pod obklady | m2 | 40.35 |  | 0 |  | 0 |  | 0 | 21 | 0 | 0 | 0 | 0 | 0 |  | RTS 26/ I | RTS 25/ II | 0.24 | 9.68 |  | Práce | Běžná |  |  |  | POL1_7
|  | místnost 3 : 2*(2,025*2+3*2)-2*(0,8+0,7) |  | 17.1 | [23 empty] | VV | 0
|  | místnost 4 : 2*(2,025*2+1*2)-2*(0,7*2) |  | 9.3 | [23 empty] | VV | 0
|  | místnost 5 : 2*(2,025*2+1*2)-0,7*1,97-1*0,8 |  | 9.921 | [23 empty] | VV | 0
|  | parapet 5 : 0,2*1,0*3+0,009 |  | 0.609 | [23 empty] | VV | 0
|  | místnost 7 : 1,7*0,6+4*0,6 |  | 3.42 | [23 empty] | VV | 0
78 | 781101210R00 | Penetrace podkladu pod obklady | m2 | 40.35 |  | 0 |  | 0 |  | 0 | 21 | 0 | 0.00021 | 0.01 | 0 | 0 |  | RTS 26/ I | RTS 25/ II | 0.05 | 2.02 |  | Práce | Běžná |  |  |  | POL1_7
|  | místnost 3 : 2*(2,025*2+3*2)-2*(0,8+0,7) |  | 17.1 | [23 empty] | VV | 0
|  | místnost 4 : 2*(2,025*2+1*2)-2*(0,7*2) |  | 9.3 | [23 empty] | VV | 0
|  | místnost 5 : 2*(2,025*2+1*2)-0,7*1,97-1*0,8 |  | 9.921 | [23 empty] | VV | 0
|  | parapet 5 : 0,2*1,0*3+0,009 |  | 0.609 | [23 empty] | VV | 0
|  | místnost 7 : 1,7*0,6+4*0,6 |  | 3.42 | [23 empty] | VV | 0
79 | 597813700R | Obkládačka keramická , bílá | m2 | 44 |  | 0 |  | 0 |  | 0 | 21 | 0 | 0.0124 | 0.55 | 0 | 0 | SPCM | RTS 26/ I | RTS 25/ II | 0 | 0 |  | Specifikace | Běžná |  |  |  | POL3_
|  | 40,65*1,08+0,098 |  | 44 | [23 empty] | VV | 0
80 | 998781202R00 | Přesun hmot pro obklady keramické, v objektech výšky do 12 m | % |  |  | 0 |  | 0 |  | 0 | 21 | 0 | 0 | 0 | 0 | 0 |  | RTS 26/ I | RTS 25/ II | 0 | 0 |  | Přesun hmot | Běžná |  |  |  | POL7_7
Díl: | 783 | Nátěry |  |  |  | 0 |  | 0 |  | 0 |  | 0 |  | 0 |  | 0 |  |  |  |  | 2.24 | [6 empty] | DIL
81 | 783222100R00 | Nátěr syntetický kovových konstrukcí dvojnásobný | m2 | 7.79 |  | 0 |  | 0 |  | 0 | 21 | 0 | 0.00024 | 0 | 0 | 0 |  | RTS 26/ I | RTS 25/ II | 0.287 | 2.24 |  | Práce | Běžná |  |  |  | POL1_7
|  | nátěr zárubní : (2*1,97+0,7)*(0,1+2*0,05)*2 |  | 1.856 | [23 empty] | VV | 0
|  | (2*1,97+0,8)*(0,15+2*0,05)*5+0,009 |  | 5.934 | [23 empty] | VV | 0
Díl: | 784 | Malby |  |  |  | 0 |  | 0 |  | 0 |  | 0 |  | 0.12 |  | 0 |  |  |  |  | 24.97 | [6 empty] | DIL
82 | 784161701R00 | Penetrace podkladu nátěrem pro sádrokarton1 x | m2 | 67.5 |  | 0 |  | 0 |  | 0 | 21 | 0 | 0.00052 | 0.04 | 0 | 0 |  | RTS 26/ I | RTS 25/ II | 0.03248 | 2.19 |  | Práce | Běžná |  |  |  | POL1_7
83 | 784165522R00 | Malba sádrokartonu barva, bez penetrace, 2 x | m2 | 67.5 |  | 0 |  | 0 |  | 0 | 21 | 0 | 0.00048 | 0.03 | 0 | 0 |  | RTS 26/ I | RTS 25/ II | 0.11 | 7.43 |  | Práce | Běžná |  |  |  | POL1_7
|  | (15,6+10,6+5,9+1,8+1,8+7,9+23,9) |  | 67.5 | [23 empty] | VV | 0
84 | 784422371R00 | Malba vápenná , 1 barva, místn. do 3,8 m | m2 | 153.45 |  | 0 |  | 0 |  | 0 | 21 | 0 | 0.00033 | 0.05 | 0 | 0 |  | RTS 26/ I | RTS 25/ II | 0.1 | 15.35 |  | R-položka | Běžná |  |  |  | POL12_1
|  | 0,2*(1*3+1,25*2*3+1,25*3+1,75+1,25*2) |  | 3.7 | [23 empty] | VV | 0
|  | 0,35*(0,8+1,97*2)+0,001 |  | 1.66 | [23 empty] | VV | 0
|  | 2,6*(11,6+8,80+1,2*2+2,5+6,25*2+6,6*2+4,9*2) |  | 158.08 | [23 empty] | VV | 0
|  | -1*1*2-1,97*(0,9+0,8*10)-1,75*1,25-1,25*1,25+0,003 |  | -23.28 | [23 empty] | VV | 0
|  | 0,6*(2,025*6+(3+1+1)*2) |  | 13.29 | [23 empty] | VV | 0
Díl: | VN | Vedlejší náklady |  |  |  | 0 |  | 0 |  | 0 |  | 0 |  | 0 |  | 0 |  |  |  |  | 0 | [6 empty] | DIL
85 | V_100002I | Zařízení staveniště | Soubor | 1 |  | 0 |  | 0 |  | 0 | 21 | 0 | 0 | 0 | 0 | 0 |  | Vlastní | Indiv | 0 | 0 |  | VRN | Běžná |  |  |  | POL99_8
[26 empty] | 12 | 21 | DPH
| Celkem |  |  |  |  | 0 | [19 empty] | 0 | 0 | SUM
Poznámky uchazeče k zadání
POPUZIV
END
Note on S6: Jedná se o informaci, zda se jedná o položku, která je do rozpočtu zadána z cenové soustavy RTS, nebo vlastní.
Note on T6: Jedná se o název CÚ, která je zadána u položky rozpočtu

## SO01 1.1.3 Pol
Položkový rozpočet | [27 empty] | #TypZaznamu#
S: | 26535465 | STŘELSKÉ HOŠTICE VÝSTAVBA ZEMĚDĚLSKÉ FARMY | [25 empty] | STA
O: | SO01 | STÁJ | [22 empty] | STA |  |  | OBJ
R: | 1.1.3 | ELEKTROINSTALACE | [25 empty] | ROZ
P.č. | Číslo položky | Název položky | MJ | Množství | Cena / MJ | Celkem | Dodávka | Dodávka celk. | Montáž | Montáž celk. | DPH | Cena s DPH | Hmotnost / MJ | Hmotnost celk.(t) | Dem. hmotnost / MJ | Dem. hmotnost celk.(t) | Ceník | Cen. soustava / platnost | Cenová úroveň | Nhod / MJ | Nhod celk. | Dodavatel | Typ položky | Stav položky
Díl: | M21 | Elektromontáže |  |  |  | 0 |  | 0 |  | 0 |  | 0 |  | 0 |  | 0 |  |  |  |  | 0 | [6 empty] | DIL
1 | 19 | Kabelová lávka drátová včetně konzol a závěsů, rozměr 54x400 mm | m | 12 |  | 0 |  | 0 |  | 0 | 21 | 0 | 0 | 0 | 0 | 0 |  | Vlastní | Indiv | 0 | 0 |  | Práce | Běžná |  |  |  | POL1_1
2 | 2 | Vodič CY 6 mm2 zž pro pospojování | m | 210 |  | 0 |  | 0 |  | 0 | 21 | 0 | 0 | 0 | 0 | 0 |  | Vlastní | Indiv | 0 | 0 |  | Práce | Běžná |  |  |  | POL1_1
3 | 20 | Kabelová lávka drátová včetně konzol a závěsů, rozměr 54x200 mm | m | 115 |  | 0 |  | 0 |  | 0 | 21 | 0 | 0 | 0 | 0 | 0 |  | Vlastní | Indiv | 0 | 0 |  | Práce | Běžná |  |  |  | POL1_1
4 | 21 | Kabelová lávka drátová včetně konzol a závěsů, rozměr 54x100 mm | m | 24 |  | 0 |  | 0 |  | 0 | 21 | 0 | 0 | 0 | 0 | 0 |  | Vlastní | Indiv | 0 | 0 |  | Práce | Běžná |  |  |  | POL1_1
5 | 22 | Kabelová lávka drátová včetně konzol a závěsů, rozměr 54x50 mm | m | 120 |  | 0 |  | 0 |  | 0 | 21 | 0 | 0 | 0 | 0 | 0 |  | Vlastní | Indiv | 0 | 0 |  | Práce | Běžná |  |  |  | POL1_1
6 | 41 | Ukončení vodičů a připojení pohonů ventilátorů, elektromotorů, servopohonů, klapek... | ks | 2 |  | 0 |  | 0 |  | 0 | 21 | 0 | 0 | 0 | 0 | 0 |  | Vlastní | Indiv | 0 | 0 |  | Práce | Běžná |  |  |  | POL1_1
7 | 42 | Svítidlo kancelářské, zdroj LED, 54 W, IP20, průběžná montáž | ks | 7 |  | 0 |  | 0 |  | 0 | 21 | 0 | 0 | 0 | 0 | 0 |  | Vlastní | Indiv | 0 | 0 |  | Práce | Běžná |  |  |  | POL1_1
8 | 44 | Svítidlo průmyslové, zdroj LED, 54 W, 9219 lm, 4000 K, IP65, průběžná montáž | ks | 109 |  | 0 |  | 0 |  | 0 | 21 | 0 | 0 | 0 | 0 | 0 |  | Vlastní | Indiv | 0 | 0 |  | Práce | Běžná |  |  |  | POL1_1
9 | 52 | Připojení a montáž dodaných čidel teploty, hladiny, vlhkosti, tlaku, | ks | 8 |  | 0 |  | 0 |  | 0 | 21 | 0 | 0 | 0 | 0 | 0 |  | Vlastní | Indiv | 0 | 0 |  | Práce | Běžná |  |  |  | POL1_1
10 | 53 | Montáž rozvaděče | ks | 4 |  | 0 |  | 0 |  | 0 | 21 | 0 | 0 | 0 | 0 | 0 |  | Vlastní | Indiv | 0 | 0 |  | Práce | Běžná |  |  |  | POL1_1
11 | 54 | Ukončení vodičů v rozvaděči vč. zapojení do ... | ks | 280 |  | 0 |  | 0 |  | 0 | 21 | 0 | 0 | 0 | 0 | 0 |  | Vlastní | Indiv | 0 | 0 |  | Práce | Běžná |  |  |  | POL1_1
12 | M21-012 | Výchozí revize elektroinstalace | hod | 32 |  | 0 |  | 0 |  | 0 | 21 | 0 | 0 | 0 | 0 | 0 |  | Vlastní | Indiv | 0 | 0 |  | Práce | Běžná |  |  |  | POL1_
13 | 16 | Kabel CYKY-J -O 3x1,5 | m | 420 |  | 0 |  | 0 |  | 0 | 21 | 0 | 0 | 0 | 0 | 0 |  | Vlastní | Indiv | 0 | 0 |  | R-položka | Běžná |  |  |  | POL12_0
14 | 17 | Kabel CYKY-O 2x1,5 | m | 160 |  | 0 |  | 0 |  | 0 | 21 | 0 | 0 | 0 | 0 | 0 |  | Vlastní | Indiv | 0 | 0 |  | R-položka | Běžná |  |  |  | POL12_0
15 | 1 | Výstražné a označovací tabulky | ks | 12 |  | 0 |  | 0 |  | 0 | 21 | 0 | 0 | 0 | 0 | 0 |  | Vlastní | Indiv | 0 | 0 |  | Specifikace | Běžná |  |  |  | POL3_0
16 | 10 | Kabel CYKY-J 5x6 | m | 140 |  | 0 |  | 0 |  | 0 | 21 | 0 | 0 | 0 | 0 | 0 |  | Vlastní | Indiv | 0 | 0 |  | Specifikace | Běžná |  |  |  | POL3_0
17 | 11 | Kabel CYKY-J 5x4 | m | 65 |  | 0 |  | 0 |  | 0 | 21 | 0 | 0 | 0 | 0 | 0 |  | Vlastní | Indiv | 0 | 0 |  | Specifikace | Běžná |  |  |  | POL3_0
18 | 12 | Kabel CYKY-J 5x2,5 | m | 80 |  | 0 |  | 0 |  | 0 | 21 | 0 | 0 | 0 | 0 | 0 |  | Vlastní | Indiv | 0 | 0 |  | Specifikace | Běžná |  |  |  | POL3_0
19 | 13 | Kabel CYKY-J 5x1,5 | m | 260 |  | 0 |  | 0 |  | 0 | 21 | 0 | 0 | 0 | 0 | 0 |  | Vlastní | Indiv | 0 | 0 |  | Specifikace | Běžná |  |  |  | POL3_0
20 | 16 | Kabel CYKY-J 3x4 | m | 15 |  | 0 |  | 0 |  | 0 | 21 | 0 | 0 | 0 | 0 | 0 |  | Vlastní | Indiv | 0 | 0 |  | Specifikace | Běžná |  |  |  | POL3_0
21 | 18 | Kabel 1-CXKE-R-J 3x1,5, B2ca,s1,d1 oheň retardující, odolnost | m | 36 |  | 0 |  | 0 |  | 0 | 21 | 0 | 0 | 0 | 0 | 0 |  | Vlastní | Indiv | 0 | 0 |  | Specifikace | Běžná |  |  |  | POL3_0
22 | 21-13T | Kabel CYKY-J 3x2,5 | m | 340 |  | 0 |  | 0 |  | 0 | 21 | 0 | 0 | 0 | 0 | 0 |  | Vlastní | Indiv | 0 | 0 |  | Specifikace | Běžná |  |  |  | POL3_0
23 | 23 | Spínač jednopólový, řazení 1 - do vlhka | ks | 21 |  | 0 |  | 0 |  | 0 | 21 | 0 | 0 | 0 | 0 | 0 |  | Vlastní | Indiv | 0 | 0 |  | Specifikace | Běžná |  |  |  | POL3_0
24 | 24 | Spínač střídavý, řazení 6 - do vlhka | ks | 22 |  | 0 |  | 0 |  | 0 | 21 | 0 | 0 | 0 | 0 | 0 |  | Vlastní | Indiv | 0 | 0 |  | Specifikace | Běžná |  |  |  | POL3_0
25 | 25 | Spínač křížový, řazení 7 - do vlhka | ks | 2 |  | 0 |  | 0 |  | 0 | 21 | 0 | 0 | 0 | 0 | 0 |  | Vlastní | Indiv | 0 | 0 |  | Specifikace | Běžná |  |  |  | POL3_0
26 | 26 | Spínač jednopólový, řazení 1 | ks | 3 |  | 0 |  | 0 |  | 0 | 21 | 0 | 0 | 0 | 0 | 0 |  | Vlastní | Indiv | 0 | 0 |  | Specifikace | Běžná |  |  |  | POL3_0
27 | 27 | Spínač skupinový, řazení 5 | ks | 1 |  | 0 |  | 0 |  | 0 | 21 | 0 | 0 | 0 | 0 | 0 |  | Vlastní | Indiv | 0 | 0 |  | Specifikace | Běžná |  |  |  | POL3_0
28 | 28 | Spínač střídavý, řazení 6, 7 | ks | 9 |  | 0 |  | 0 |  | 0 | 21 | 0 | 0 | 0 | 0 | 0 |  | Vlastní | Indiv | 0 | 0 |  | Specifikace | Běžná |  |  |  | POL3_0
29 | 29 | Spínač TOTAL (CENTRAL) STOP v prosklené skříňce | ks | 2 |  | 0 |  | 0 |  | 0 | 21 | 0 | 0 | 0 | 0 | 0 |  | Vlastní | Indiv | 0 | 0 |  | Specifikace | Běžná |  |  |  | POL3_0
30 | 3 | Svorka pro pospojování s páskem Cu | ks | 28 |  | 0 |  | 0 |  | 0 | 21 | 0 | 0 | 0 | 0 | 0 |  | Vlastní | Indiv | 0 | 0 |  | Specifikace | Běžná |  |  |  | POL3_0
31 | 30 | Zásuvková skříň 32A, 16A/400V, 2x 16A/230V, proudové chrániče 30 mA | ks | 3 |  | 0 |  | 0 |  | 0 | 21 | 0 | 0 | 0 | 0 | 0 |  | Vlastní | Indiv | 0 | 0 |  | Specifikace | Běžná |  |  |  | POL3_0
32 | 31 | Zásuvka nebo dvouzásuvka 16 A/230 V | ks | 20 |  | 0 |  | 0 |  | 0 | 21 | 0 | 0 | 0 | 0 | 0 |  | Vlastní | Indiv | 0 | 0 |  | Specifikace | Běžná |  |  |  | POL3_0
33 | 32 | Zásuvka do vlhka 16A/230V IP44 | ks | 1 |  | 0 |  | 0 |  | 0 | 21 | 0 | 0 | 0 | 0 | 0 |  | Vlastní | Indiv | 0 | 0 |  | Specifikace | Běžná |  |  |  | POL3_0
34 | 33 | Spínač trojfázový se signálkou – sporáková kombinace | ks | 1 |  | 0 |  | 0 |  | 0 | 21 | 0 | 0 | 0 | 0 | 0 |  | Vlastní | Indiv | 0 | 0 |  | Specifikace | Běžná |  |  |  | POL3_0
35 | 35 | Spínač trojfázový 32A/400V, IP44 | ks | 3 |  | 0 |  | 0 |  | 0 | 21 | 0 | 0 | 0 | 0 | 0 |  | Vlastní | Indiv | 0 | 0 |  | Specifikace | Běžná |  |  |  | POL3_0
36 | 37 | Spínač trojfázový 63A/400V, IP44 | ks | 1 |  | 0 |  | 0 |  | 0 | 21 | 0 | 0 | 0 | 0 | 0 |  | Vlastní | Indiv | 0 | 0 |  | Specifikace | Běžná |  |  |  | POL3_0
37 | 38 | Krabice do vlhka včetně svorek, 4xP16 | ks | 24 |  | 0 |  | 0 |  | 0 | 21 | 0 | 0 | 0 | 0 | 0 |  | Vlastní | Indiv | 0 | 0 |  | Specifikace | Běžná |  |  |  | POL3_0
38 | 39 | Krabice přístrojová pod omítku | ks | 33 |  | 0 |  | 0 |  | 0 | 21 | 0 | 0 | 0 | 0 | 0 |  | Vlastní | Indiv | 0 | 0 |  | Specifikace | Běžná |  |  |  | POL3_0
39 | 4 | Trubka PVC ohebná pr. 20 mm vč. příchytek | m | 40 |  | 0 |  | 0 |  | 0 | 21 | 0 | 0 | 0 | 0 | 0 |  | Vlastní | Indiv | 0 | 0 |  | Specifikace | Běžná |  |  |  | POL3_0
40 | 40 | Krabice se svorkovnicí a víčkem odbočná | ks | 26 |  | 0 |  | 0 |  | 0 | 21 | 0 | 0 | 0 | 0 | 0 |  | Vlastní | Indiv | 0 | 0 |  | Specifikace | Běžná |  |  |  | POL3_0
41 | 43 | Svítidlo vnitřní přisazené, IP44, LED 11 W, | ks | 5 |  | 0 |  | 0 |  | 0 | 21 | 0 | 0 | 0 | 0 | 0 |  | Vlastní | Indiv | 0 | 0 |  | Specifikace | Běžná |  |  |  | POL3_0
42 | 45 | Reflektor průmyslový, nástěnný, zdroj LED 50 W, 230 V, venkovní | ks | 16 |  | 0 |  | 0 |  | 0 | 21 | 0 | 0 | 0 | 0 | 0 |  | Vlastní | Indiv | 0 | 0 |  | Specifikace | Běžná |  |  |  | POL3_0
43 | 46 | Svítidlo venkovní přisazené, s opálovým krytem, LED 11 W, | ks | 2 |  | 0 |  | 0 |  | 0 | 21 | 0 | 0 | 0 | 0 | 0 |  | Vlastní | Indiv | 0 | 0 |  | Specifikace | Běžná |  |  |  | POL3_0
44 | 47 | Svítidlo pro nouzové osvětlení, se záložní baterií, doba chodu 1 hodina | ks | 6 |  | 0 |  | 0 |  | 0 | 21 | 0 | 0 | 0 | 0 | 0 |  | Vlastní | Indiv | 0 | 0 |  | Specifikace | Běžná |  |  |  | POL3_0
45 | 48 | Termostat prostorový IP44, 230 V, 2 A, 0-15°C | ks | 2 |  | 0 |  | 0 |  | 0 | 21 | 0 | 0 | 0 | 0 | 0 |  | Vlastní | Indiv | 0 | 0 |  | Specifikace | Běžná |  |  |  | POL3_0
46 | 49 | Termostat prostorový IP44, 230 V, 2 A, 18-32°C | ks | 1 |  | 0 |  | 0 |  | 0 | 21 | 0 | 0 | 0 | 0 | 0 |  | Vlastní | Indiv | 0 | 0 |  | Specifikace | Běžná |  |  |  | POL3_0
47 | 5 | Trubka PVC ohebná pr. 36 mm vč. příchytek | m | 36 |  | 0 |  | 0 |  | 0 | 21 | 0 | 0 | 0 | 0 | 0 |  | Vlastní | Indiv | 0 | 0 |  | Specifikace | Běžná |  |  |  | POL3_0
48 | 51 | Elektrický konvektor 2 kW, IP20, s termostatem | ks | 5 |  | 0 |  | 0 |  | 0 | 21 | 0 | 0 | 0 | 0 | 0 |  | Vlastní | Indiv | 0 | 0 |  | Specifikace | Běžná |  |  |  | POL3_0
49 | 55 | Zatmelení průchodek silikonovým tmelem | ks | 65 |  | 0 |  | 0 |  | 0 | 21 | 0 | 0 | 0 | 0 | 0 |  | Vlastní | Indiv | 0 | 0 |  | Specifikace | Běžná |  |  |  | POL3_0
50 | 6 | Chránička pevná plastová 50 mm vč. příchytek | m | 18 |  | 0 |  | 0 |  | 0 | 21 | 0 | 0 | 0 | 0 | 0 |  | Vlastní | Indiv | 0 | 0 |  | Specifikace | Běžná |  |  |  | POL3_0
51 | 7 | Chránička pevná plastová 20 mm vč. příchytek | m | 120 |  | 0 |  | 0 |  | 0 | 21 | 0 | 0 | 0 | 0 | 0 |  | Vlastní | Indiv | 0 | 0 |  | Specifikace | Běžná |  |  |  | POL3_0
52 | 8 | Kabel CYKY-J 3x120+70 | m | 15 |  | 0 |  | 0 |  | 0 | 21 | 0 | 0 | 0 | 0 | 0 |  | Vlastní | Indiv | 0 | 0 |  | Specifikace | Běžná |  |  |  | POL3_0
53 | 9 | Kabel CYKY-J 5x10 | m | 130 |  | 0 |  | 0 |  | 0 | 21 | 0 | 0 | 0 | 0 | 0 |  | Vlastní | Indiv | 0 | 0 |  | Specifikace | Běžná |  |  |  | POL3_0
Díl: | M21-1 | ELEKTROMONTÁŽE hromosvod a uzemnění |  |  |  | 0 |  | 0 |  | 0 |  | 0 |  | 0 |  | 0 |  |  |  |  | 0 | [6 empty] | DIL
54 | 1 | Pásek FeZn 30x4 mm | m | 640 |  | 0 |  | 0 |  | 0 | 21 | 0 | 0 | 0 | 0 | 0 |  | Vlastní | Indiv | 0 | 0 |  | Práce | Běžná |  |  |  | POL1_
55 | 3 | Drát FeZn průměr 10mm | m | 130 |  | 0 |  | 0 |  | 0 | 21 | 0 | 0 | 0 | 0 | 0 |  | Vlastní | Indiv | 0 | 0 |  | Práce | Běžná |  |  |  | POL1_
56 | 4 | Svorka hromosvodová SS, SP1, SO, SZ, SR03 | ks | 84 |  | 0 |  | 0 |  | 0 | 21 | 0 | 0 | 0 | 0 | 0 |  | Vlastní | Indiv | 0 | 0 |  | Práce | Běžná |  |  |  | POL1_
57 | 5 | Držáky hromosvodového drátu na střeše a stěně | ks | 210 |  | 0 |  | 0 |  | 0 | 21 | 0 | 0 | 0 | 0 | 0 |  | Vlastní | Indiv | 0 | 0 |  | Práce | Běžná |  |  |  | POL1_
58 | 6 | Ochanný úhelník zemního přívodu s držáky | ks | 20 |  | 0 |  | 0 |  | 0 | 21 | 0 | 0 | 0 | 0 | 0 |  | Vlastní | Indiv | 0 | 0 |  | Práce | Běžná |  |  |  | POL1_
59 | 7 | Označení svorek uzemnění | ks | 23 |  | 0 |  | 0 |  | 0 | 21 | 0 | 0 | 0 | 0 | 0 |  | Vlastní | Indiv | 0 | 0 |  | Práce | Běžná |  |  |  | POL1_
60 | 8 | Jímací tyč 1,5m | ks | 12 |  | 0 |  | 0 |  | 0 | 21 | 0 | 0 | 0 | 0 | 0 |  | Vlastní | Indiv | 0 | 0 |  | Práce | Běžná |  |  |  | POL1_
61 | 9 | Označení uzemnění | ks | 32 |  | 0 |  | 0 |  | 0 | 21 | 0 | 0 | 0 | 0 | 0 |  | Vlastní | Indiv | 0 | 0 |  | Práce | Běžná |  |  |  | POL1_
62 | 2 | Drát FeZn průměr 8mm | m | 430 |  | 0 |  | 0 |  | 0 | 21 | 0 | 0 | 0 | 0 | 0 |  | Vlastní | Indiv | 0 | 0 |  | Agregovaná položka | Běžná |  |  |  | POL2_
Díl: | M21-2 | Elektromontáže - rozvaděč R1 |  |  |  | 0 |  | 0 |  | 0 |  | 0 |  | 0 |  | 0 |  |  |  |  | 0 | [6 empty] | DIL
63 | 1 | Rozvaděč skříňový, dvě pole šířky 800mm, rozměr 1600x2000x500, krytí IP 40/20, montážní rošt a krycí plechy, sběrnice, zkratová odolnost 10 kA, přívod horem, vývody horem, nátěr šedou barvou, zámky | ks | 1 |  | 0 |  | 0 |  | 0 | 21 | 0 | 0 | 0 | 0 | 0 |  | Vlastní | Indiv | 0 | 0 |  | R-položka | Běžná |  |  |  | POL12_0
Díl: | M46 | Zemní práce při montážích |  |  |  | 0 |  | 0 |  | 0 |  | 0 |  | 12.13 |  | 0 |  |  |  |  | 24.89 | [6 empty] | DIL
64 | 460200163RT1 | Výkop kabelové rýhy 35/80 cm hor.3 strojní výkop rýhy | m | 55 |  | 0 |  | 0 |  | 0 | 21 | 0 | 0 | 0 | 0 | 0 |  | RTS 26/ I | RTS 25/ II | 0.08176 | 4.5 |  | Práce | Běžná |  |  |  | POL1_1
65 | 460300006R00 | Hutnění zeminy po vrstvách 20 cm | m3 | 14.56 |  | 0 |  | 0 |  | 0 | 21 | 0 | 0 | 0 | 0 | 0 |  | RTS 26/ I | RTS 25/ II | 0.19 | 2.77 |  | Práce | Běžná |  |  |  | POL1_
|  | 52*0,35*0,8 |  | 14.56 | [23 empty] | VV | 0
66 | 460420018RT1 | Zřízení kabelového lože v rýze š.do 35 cm z písku tloušťka vrstvy 15 cm | m | 110 |  | 0 |  | 0 |  | 0 | 21 | 0 | 0.11025 | 12.13 | 0 | 0 |  | RTS 26/ I | RTS 25/ II | 0.0528 | 5.81 |  | Práce | Běžná |  |  |  | POL1_
67 | 460490012R00 | Fólie výstražná z PVC, šířka 33 cm | m | 55 |  | 0 |  | 0 |  | 0 | 21 | 0 | 6e-05 | 0 | 0 | 0 |  | RTS 26/ I | RTS 25/ II | 0.026 | 1.43 |  | Práce | Běžná |  |  |  | POL1_
68 | 460570163R00 | Zához rýhy 35/80 cm, hornina třídy 3, se zhutněním | m | 55 |  | 0 |  | 0 |  | 0 | 21 | 0 | 0 | 0 | 0 | 0 |  | RTS 26/ I | RTS 25/ II | 0.1888 | 10.38 |  | Práce | Běžná |  |  |  | POL1_
69 | 6 | Chránička plastová z korugovaného HDPE 110 mm | m | 60 |  | 0 |  | 0 |  | 0 | 21 | 0 | 0 | 0 | 0 | 0 |  | Vlastní | Indiv | 0 | 0 |  | R-položka | Běžná |  |  |  | POL12_0
Díl: | VN | Vedlejší náklady |  |  |  | 0 |  | 0 |  | 0 |  | 0 |  | 0 |  | 0 |  |  |  |  | 0 | [6 empty] | DIL
70 | 005121 R | Zařízení staveniště | Soubor | 1 |  | 0 |  | 0 |  | 0 | 21 | 0 | 0 | 0 | 0 | 0 |  | RTS 26/ I | Indiv | 0 | 0 |  | VRN | Běžná |  |  |  | POL99_8
[26 empty] | 12 | 21 | DPH
| Celkem |  |  |  |  | 0 | [19 empty] | 0 | 0 | SUM
Poznámky uchazeče k zadání
POPUZIV
END
Note on S6: Jedná se o informaci, zda se jedná o položku, která je do rozpočtu zadána z cenové soustavy RTS, nebo vlastní.
Note on T6: Jedná se o název CÚ, která je zadána u položky rozpočtu

## SO01 1.1.4 Pol
Položkový rozpočet | [27 empty] | #TypZaznamu#
S: | 26535465 | STŘELSKÉ HOŠTICE VÝSTAVBA ZEMĚDĚLSKÉ FARMY | [25 empty] | STA
O: | SO01 | STÁJ | [22 empty] | STA |  |  | OBJ
R: | 1.1.4 | VZDUCHOTECHNIKA | [25 empty] | ROZ
P.č. | Číslo položky | Název položky | MJ | Množství | Cena / MJ | Celkem | Dodávka | Dodávka celk. | Montáž | Montáž celk. | DPH | Cena s DPH | Hmotnost / MJ | Hmotnost celk.(t) | Dem. hmotnost / MJ | Dem. hmotnost celk.(t) | Ceník | Cen. soustava / platnost | Cenová úroveň | Nhod / MJ | Nhod celk. | Dodavatel | Typ položky | Stav položky
Díl: | 751-1 | Zařízení 1 – mléčnice |  |  |  | 0 |  | 0 |  | 0 |  | 0 |  | 0 |  | 0 |  |  |  |  | 0 | [6 empty] | DIL
1 | 751-01-001 | Radiální ventilátor nástěnný, na vstupu nerezová filtrační mřížka, na výtlaku zpětná klapka, 230V, IP44, DN 100, 250 m3/h při 30 Pa, doběh 2až20min., vestavěný hygrostat | kus | 1 |  | 0 |  | 0 |  | 0 | 21 | 0 | 0 | 0 | 0 | 0 |  | Vlastní | Indiv | 0 | 0 |  | Agregovaná položka | Běžná |  |  |  | POL2_
2 | 751-01-002 | Montáž ventilátorů a příslušenství ventilátorů | soubor | 1 |  | 0 |  | 0 |  | 0 | 21 | 0 | 0 | 0 | 0 | 0 |  | Vlastní | Indiv | 0 | 0 |  | Agregovaná položka | Běžná |  |  |  | POL2_
3 | 751-01-003 | Žaluziová klapka samotížná plastová s okapničkou, šedá, pro DN 100 | kus | 1 |  | 0 |  | 0 |  | 0 | 21 | 0 | 0 | 0 | 0 | 0 |  | Vlastní | Indiv | 0 | 0 |  | Agregovaná položka | Běžná |  |  |  | POL2_
4 | 751-01-004 | Montáž koncových prvků vč. upevňovacího materiálu | soubor | 1 |  | 0 |  | 0 |  | 0 | 21 | 0 | 0 | 0 | 0 | 0 |  | Vlastní | Indiv | 0 | 0 |  | Agregovaná položka | Běžná |  |  |  | POL2_
5 | 751-01-005 | Kruhové spiro potrubí z pozinkovaného plechu, 0% tvarovek, DN100mm | m | 1 |  | 0 |  | 0 |  | 0 | 21 | 0 | 0 | 0 | 0 | 0 |  | Vlastní | Indiv | 0 | 0 |  | Agregovaná položka | Běžná |  |  |  | POL2_
6 | 751-01-006 | Montáž potrubí kruhového vč. upevňovacího materiálu | m | 1 |  | 0 |  | 0 |  | 0 | 21 | 0 | 0 | 0 | 0 | 0 |  | Vlastní | Indiv | 0 | 0 |  | Agregovaná položka | Běžná |  |  |  | POL2_
Díl: | 751-2 | Zařízení 2 – robot teplovzdušné vytápění |  |  |  | 0 |  | 0 |  | 0 |  | 0 |  | 0 |  | 0 |  |  |  |  | 0 | [6 empty] | DIL
7 | 751-2-001 | Radiální ventilátor nástěnný, na vstupu nerezová filtrační mřížka, na výtlaku zpětná klapka, 230V, IP44, DN 100, 250 m3/h při 30 Pa | kus | 1 |  | 0 |  | 0 |  | 0 | 21 | 0 | 0 | 0 | 0 | 0 |  | Vlastní | Indiv | 0 | 0 |  | Specifikace | Běžná |  |  |  | POL3_0
8 | 751-02-002 | Termostat prostorový, 230V, 10A, min. nastavitelný rozsah teplot 20 až 40°C | kus | 1 |  | 0 |  | 0 |  | 0 | 21 | 0 | 0 | 0 | 0 | 0 |  | Vlastní | Indiv | 0 | 0 |  | Agregovaná položka | Běžná |  |  |  | POL2_
9 | 751-02-003 | Montáž ventilátorů a příslušenství ventilátorů | soubor | 1 |  | 0 |  | 0 |  | 0 | 21 | 0 | 0 | 0 | 0 | 0 |  | Vlastní | Indiv | 0 | 0 |  | Agregovaná položka | Běžná |  |  |  | POL2_
10 | 751-02-004 | Žaluziová klapka samotížná plastová s okapničkou, šedá, pro DN 100 | kus | 1 |  | 0 |  | 0 |  | 0 | 21 | 0 | 0 | 0 | 0 | 0 |  | Vlastní | Indiv | 0 | 0 |  | Agregovaná položka | Běžná |  |  |  | POL2_
11 | 751-02-005 | Montáž koncových prvků vč. upevňovacího materiálu | soubor | 1 |  | 0 |  | 0 |  | 0 | 21 | 0 | 0 | 0 | 0 | 0 |  | Vlastní | Indiv | 0 | 0 |  | Agregovaná položka | Běžná |  |  |  | POL2_
12 | 751-02-006 | Kruhové spiro potrubí z pozinkovaného plechu, 0% tvarovek, DN100mm | m | 4 |  | 0 |  | 0 |  | 0 | 21 | 0 | 0 | 0 | 0 | 0 |  | Vlastní | Indiv | 0 | 0 |  | Agregovaná položka | Běžná |  |  |  | POL2_
13 | 751-02-007 | Montáž potrubí kruhového vč. upevňovacího materiálu | m | 4 |  | 0 |  | 0 |  | 0 | 21 | 0 | 0 | 0 | 0 | 0 |  | Vlastní | Indiv | 0 | 0 |  | Agregovaná položka | Běžná |  |  |  | POL2_
Díl: | 751-3 | Zařízení 3 – strojovna chlazení |  |  |  | 0 |  | 0 |  | 0 |  | 0 |  | 0 |  | 0 |  |  |  |  | 0 | [6 empty] | DIL
14 | 751-03-001 | Axiální ventilátor nástěnný, DN 630 (pro stavební otvor o650mm), 12000 m3/h při 50 Pa, 230 V | kus | 1 |  | 0 |  | 0 |  | 0 | 21 | 0 | 0 | 0 | 0 | 0 |  | Vlastní | Indiv | 0 | 0 |  | Agregovaná položka | Běžná |  |  |  | POL2_
15 | 751-03-002 | Termostat prostorový, 230V, 10A, min. nastavitelný rozsah teplot 20 až 40°C | kus | 1 |  | 0 |  | 0 |  | 0 | 21 | 0 | 0 | 0 | 0 | 0 |  | Vlastní | Indiv | 0 | 0 |  | Agregovaná položka | Běžná |  |  |  | POL2_
16 | 751-03-003 | Montáž ventilátorů a příslušenství ventilátorů | soubor | 1 |  | 0 |  | 0 |  | 0 | 21 | 0 | 0 | 0 | 0 | 0 |  | Vlastní | Indiv | 0 | 0 |  | Agregovaná položka | Běžná |  |  |  | POL2_
17 | 751-03-004 | Žaluziová klapka samotížná plastová, šedá, pro DN 630 | kus | 1 |  | 0 |  | 0 |  | 0 | 21 | 0 | 0 | 0 | 0 | 0 |  | Vlastní | Indiv | 0 | 0 |  | Agregovaná položka | Běžná |  |  |  | POL2_
18 | 751-03-005 | Protidešťová žaluzie průmyslová, rozměr 1800×800mm | kus | 1 |  | 0 |  | 0 |  | 0 | 21 | 0 | 0 | 0 | 0 | 0 |  | Vlastní | Indiv | 0 | 0 |  | Specifikace | Běžná |  |  |  | POL3_0
19 | 751-03-006 | Zední rám, rozměr 1800×800mm | kus | 2 |  | 0 |  | 0 |  | 0 | 21 | 0 | 0 | 0 | 0 | 0 |  | Vlastní | Indiv | 0 | 0 |  | Specifikace | Běžná |  |  |  | POL3_0
20 | 751-03-007 | Regulační klapka ruční, rozměr 1800×800mm | kus | 1 |  | 0 |  | 0 |  | 0 | 21 | 0 | 0 | 0 | 0 | 0 |  | Vlastní | Indiv | 0 | 0 |  | Specifikace | Běžná |  |  |  | POL3_0
21 | 751-03-008 | Montáž koncových prvků vč. upevňovacího materiálu | soubor | 1 |  | 0 |  | 0 |  | 0 | 21 | 0 | 0 | 0 | 0 | 0 |  | Vlastní | Indiv | 0 | 0 |  | Agregovaná položka | Běžná |  |  |  | POL2_
Díl: | 751-4 | Zařízení 4 – strojovna robotu |  |  |  | 0 |  | 0 |  | 0 |  | 0 |  | 0 |  | 0 |  |  |  |  | 0 | [6 empty] | DIL
22 | 751-4-001 | Radiální ventilátor nástěnný, na vstupu nerezová filtrační mřížka, na výtlaku zpětná klapka, 230V, IP44, DN 100, 250 m3/h při 30 Pa | kus | 1 |  | 0 |  | 0 |  | 0 | 21 | 0 | 0 | 0 | 0 | 0 |  | Vlastní | Indiv | 0 | 0 |  | Specifikace | Běžná |  |  |  | POL3_0
23 | 751-04-002 | Termostat prostorový, 230V, 10A, min. nastavitelný rozsah teplot 20 až 40°C | kus | 1 |  | 0 |  | 0 |  | 0 | 21 | 0 | 0 | 0 | 0 | 0 |  | Vlastní | Indiv | 0 | 0 |  | Agregovaná položka | Běžná |  |  |  | POL2_
24 | 751-04-003 | Montáž ventilátorů a příslušenství ventilátorů | soubor | 1 |  | 0 |  | 0 |  | 0 | 21 | 0 | 0 | 0 | 0 | 0 |  | Vlastní | Indiv | 0 | 0 |  | Agregovaná položka | Běžná |  |  |  | POL2_
25 | 751-04-004 | Žaluziová klapka samotížná plastová s okapničkou, šedá, pro DN 100 | kus | 1 |  | 0 |  | 0 |  | 0 | 21 | 0 | 0 | 0 | 0 | 0 |  | Vlastní | Indiv | 0 | 0 |  | Agregovaná položka | Běžná |  |  |  | POL2_
26 | 751-04-005 | Montáž koncových prvků vč. upevňovacího materiálu | soubor | 1 |  | 0 |  | 0 |  | 0 | 21 | 0 | 0 | 0 | 0 | 0 |  | Vlastní | Indiv | 0 | 0 |  | Agregovaná položka | Běžná |  |  |  | POL2_
27 | 751-04-006 | Kruhové spiro potrubí z pozinkovaného plechu, 0% tvarovek, DN100mm | m | 1 |  | 0 |  | 0 |  | 0 | 21 | 0 | 0 | 0 | 0 | 0 |  | Vlastní | Indiv | 0 | 0 |  | Agregovaná položka | Běžná |  |  |  | POL2_
28 | 751-04-007 | Montáž potrubí kruhového vč. upevňovacího materiálu | soubor | 1 |  | 0 |  | 0 |  | 0 | 21 | 0 | 0 | 0 | 0 | 0 |  | Vlastní | Indiv | 0 | 0 |  | Agregovaná položka | Běžná |  |  |  | POL2_
Díl: | 751-5 | Zařízení 5 – šatna |  |  |  | 0 |  | 0 |  | 0 |  | 0 |  | 0 |  | 0 |  |  |  |  | 0 | [6 empty] | DIL
29 | 751-5-001 | Axiální ventilátor nástěnný, na výtlaku zpětná klapka, 230V, IP45, DN 100, 80 m3/h při 15 Pa | kus | 1 |  | 0 |  | 0 |  | 0 | 21 | 0 | 0 | 0 | 0 | 0 |  | Vlastní | Indiv | 0 | 0 |  | Specifikace | Běžná |  |  |  | POL3_0
30 | 751-05-002 | Montáž ventilátorů a příslušenství ventilátorů | soubor | 1 |  | 0 |  | 0 |  | 0 | 21 | 0 | 0 | 0 | 0 | 0 |  | Vlastní | Indiv | 0 | 0 |  | Agregovaná položka | Běžná |  |  |  | POL2_
31 | 751-05-003 | Žaluziová klapka samotížná plastová s okapničkou, šedá, pro DN 100 | kus | 1 |  | 0 |  | 0 |  | 0 | 21 | 0 | 0 | 0 | 0 | 0 |  | Vlastní | Indiv | 0 | 0 |  | Agregovaná položka | Běžná |  |  |  | POL2_
32 | 751-05-004 | Montáž koncových prvků vč. upevňovacího materiálu | kus | 1 |  | 0 |  | 0 |  | 0 | 21 | 0 | 0 | 0 | 0 | 0 |  | Vlastní | Indiv | 0 | 0 |  | Agregovaná položka | Běžná |  |  |  | POL2_
33 | 751-05-005 | Úprava dveřního křídla na prahovou štěrbinu | kus | 1 |  | 0 |  | 0 |  | 0 | 21 | 0 | 0 | 0 | 0 | 0 |  | Vlastní | Indiv | 0 | 0 |  | Agregovaná položka | Běžná |  |  |  | POL2_
34 | 751-05-006 | Kruhové spiro potrubí z pozinkovaného plechu, 0% tvarovek, DN100mm | m | 3 |  | 0 |  | 0 |  | 0 | 21 | 0 | 0 | 0 | 0 | 0 |  | Vlastní | Indiv | 0 | 0 |  | Agregovaná položka | Běžná |  |  |  | POL2_
35 | 751-05-007 | Montáž potrubí kruhového vč. upevňovacího materiálu | m | 3 |  | 0 |  | 0 |  | 0 | 21 | 0 | 0 | 0 | 0 | 0 |  | Vlastní | Indiv | 0 | 0 |  | Agregovaná položka | Běžná |  |  |  | POL2_
Díl: | 751-6 | Zařízení 6 – umývárna |  |  |  | 0 |  | 0 |  | 0 |  | 0 |  | 0 |  | 0 |  |  |  |  | 0 | [6 empty] | DIL
36 | 751-06-001 | Radiální ventilátor nástěnný, na vstupu nerezová filtrační mřížka, na výtlaku zpětná klapka, 230V, IP44, DN 100, 250 m3/h při 30 Pa, doběh 2až20min., vestavěný hygrostat | kus | 1 |  | 0 |  | 0 |  | 0 | 21 | 0 | 0 | 0 | 0 | 0 |  | Vlastní | Indiv | 0 | 0 |  | Agregovaná položka | Běžná |  |  |  | POL2_
37 | 751-06-002 | Montáž ventilátorů a příslušenství ventilátorů | soubor | 1 |  | 0 |  | 0 |  | 0 | 21 | 0 | 0 | 0 | 0 | 0 |  | Vlastní | Indiv | 0 | 0 |  | Agregovaná položka | Běžná |  |  |  | POL2_
38 | 751-06-003 | Žaluziová klapka samotížná plastová s okapničkou, šedá, pro DN 100 | kus | 1 |  | 0 |  | 0 |  | 0 | 21 | 0 | 0 | 0 | 0 | 0 |  | Vlastní | Indiv | 0 | 0 |  | Agregovaná položka | Běžná |  |  |  | POL2_
39 | 751-06-004 | Dveřní mřížka plastová oboustranná, rozměr 445×82mm | kus | 1 |  | 0 |  | 0 |  | 0 | 21 | 0 | 0 | 0 | 0 | 0 |  | Vlastní | Indiv | 0 | 0 |  | Agregovaná položka | Běžná |  |  |  | POL2_
40 | 751-06-005 | Montáž koncových prvků vč. upevňovacího materiálu | soubor | 1 |  | 0 |  | 0 |  | 0 | 21 | 0 | 0 | 0 | 0 | 0 |  | Vlastní | Indiv | 0 | 0 |  | Agregovaná položka | Běžná |  |  |  | POL2_
41 | 751-06-006 | Kruhové spiro potrubí z pozinkovaného plechu, 0% tvarovek, DN100mm | m | 4 |  | 0 |  | 0 |  | 0 | 21 | 0 | 0 | 0 | 0 | 0 |  | Vlastní | Indiv | 0 | 0 |  | Agregovaná položka | Běžná |  |  |  | POL2_
42 | 751-06-007 | Montáž potrubí kruhového vč. upevňovacího materiálu | m | 4 |  | 0 |  | 0 |  | 0 | 21 | 0 | 0 | 0 | 0 | 0 |  | Vlastní | Indiv | 0 | 0 |  | Agregovaná položka | Běžná |  |  |  | POL2_
Díl: | 751-7 | Zařízení 7 – záchod |  |  |  | 0 |  | 0 |  | 0 |  | 0 |  | 0 |  | 0 |  |  |  |  | 0 | [6 empty] | DIL
43 | 751-7-001 | Axiální ventilátor nástěnný, na výtlaku zpětná klapka, 230V, IP45, DN 100, 80 m3/h při 15 Pa | kus | 1 |  | 0 |  | 0 |  | 0 | 21 | 0 | 0 | 0 | 0 | 0 |  | Vlastní | Indiv | 0 | 0 |  | Specifikace | Běžná |  |  |  | POL3_0
44 | 751-07-002 | Montáž ventilátorů a příslušenství ventilátorů | soubor | 1 |  | 0 |  | 0 |  | 0 | 21 | 0 | 0 | 0 | 0 | 0 |  | Vlastní | Indiv | 0 | 0 |  | Agregovaná položka | Běžná |  |  |  | POL2_
45 | 751-07-003 | Žaluziová klapka samotížná plastová s okapničkou, šedá, pro DN 100 | kus | 1 |  | 0 |  | 0 |  | 0 | 21 | 0 | 0 | 0 | 0 | 0 |  | Vlastní | Indiv | 0 | 0 |  | Agregovaná položka | Běžná |  |  |  | POL2_
46 | 751-07-004 | Montáž koncových prvků vč. upevňovacího materiálu | soubor | 1 |  | 0 |  | 0 |  | 0 | 21 | 0 | 0 | 0 | 0 | 0 |  | Vlastní | Indiv | 0 | 0 |  | Agregovaná položka | Běžná |  |  |  | POL2_
47 | 751-07-005 | Úprava dveřního křídla na prahovou štěrbinu | kus | 1 |  | 0 |  | 0 |  | 0 | 21 | 0 | 0 | 0 | 0 | 0 |  | Vlastní | Indiv | 0 | 0 |  | Agregovaná položka | Běžná |  |  |  | POL2_
48 | 751-07-006 | Kruhové spiro potrubí z pozinkovaného plechu, 0% tvarovek, DN100mm | m | 2 |  | 0 |  | 0 |  | 0 | 21 | 0 | 0 | 0 | 0 | 0 |  | Vlastní | Indiv | 0 | 0 |  | Agregovaná položka | Běžná |  |  |  | POL2_
49 | 751-07-007 | Montáž potrubí kruhového vč. upevňovacího materiálu | m | 2 |  | 0 |  | 0 |  | 0 | 21 | 0 | 0 | 0 | 0 | 0 |  | Vlastní | Indiv | 0 | 0 |  | Agregovaná položka | Běžná |  |  |  | POL2_
Díl: | 751-8 | Související práce neoceněné ve stavební části |  |  |  | 0 |  | 0 |  | 0 |  | 0 |  | 0 |  | 0 |  |  |  |  | 0 | [6 empty] | DIL
50 | Pol__20T | Náklady spojené s uvedením do provozu (vystavení předávacích protokolů, kompletace dokumentace k instalovaným výrobkům a zařízením, zaškolení obsluhy s provozem a údržbou apod.) | soubor | 1 |  | 0 |  | 0 |  | 0 | 21 | 0 | 0 | 0 | 0 | 0 |  | Vlastní | Indiv | 0 | 0 |  | OPN | Běžná |  |  |  | POL13_0
51 | 59 | Doplnění stavebních konstrukcí dotčených uložením potrubí a zařízení vč.zřizení průrazů | hod | 5 |  | 0 |  | 0 |  | 0 | 21 | 0 | 0 | 0 | 0 | 0 |  | Vlastní | Indiv | 0 | 0 |  | Práce | Běžná |  |  |  | POL1_7
[26 empty] | 12 | 21 | DPH
| Celkem |  |  |  |  | 0 | [19 empty] | 0 | 0 | SUM
Poznámky uchazeče k zadání
POPUZIV
END
Note on S6: Jedná se o informaci, zda se jedná o položku, která je do rozpočtu zadána z cenové soustavy RTS, nebo vlastní.
Note on T6: Jedná se o název CÚ, která je zadána u položky rozpočtu

## SO01 1.1.5 Pol
Položkový rozpočet | [27 empty] | #TypZaznamu#
S: | 26535465 | STŘELSKÉ HOŠTICE VÝSTAVBA ZEMĚDĚLSKÉ FARMY | [25 empty] | STA
O: | SO01 | STÁJ | [22 empty] | STA |  |  | OBJ
R: | 1.1.5 | ZDRAVOTNĚTECHNICKÉ INSTALACE | [25 empty] | ROZ
P.č. | Číslo položky | Název položky | MJ | Množství | Cena / MJ | Celkem | Dodávka | Dodávka celk. | Montáž | Montáž celk. | DPH | Cena s DPH | Hmotnost / MJ | Hmotnost celk.(t) | Dem. hmotnost / MJ | Dem. hmotnost celk.(t) | Ceník | Cen. soustava / platnost | Cenová úroveň | Nhod / MJ | Nhod celk. | Dodavatel | Typ položky | Stav položky
Díl: | 721 | Vnitřní kanalizace |  |  |  | 0 |  | 0 |  | 0 |  | 0 |  | 0 |  | 0 |  |  |  |  | 1.08 | [6 empty] | DIL
1 | 721176103R00 | Potrubí kanalizační z trubek polypropylenových (PP), připojovací, D 50 mm, s 1,8 mm, DN 50 | m | 3 |  | 0 |  | 0 |  | 0 | 21 | 0 | 0 | 0 | 0 | 0 |  | RTS 26/ I | RTS 25/ II | 0.359 | 1.08 |  | Práce | Běžná |  |  |  | POL1_7
Díl: | 1 | Zemní práce |  |  |  | 0 |  | 0 |  | 0 |  | 0 |  | 0 |  | 0 |  |  |  |  | 74.88 | [6 empty] | DIL
2 | 132200010RAA | Hloubení nezapaž. rýh šířky do 60 cm v hornině 1-4 odvoz do 1 km, uložení na skládku | m3 | 93.6 |  | 0 |  | 0 |  | 0 | 21 | 0 | 0 | 0 | 0 | 0 |  | RTS 26/ I | RTS 25/ II | 0.8 | 74.88 |  | Agregovaná položka | Běžná |  |  |  | POL2_1
|  | vodovod.potrubí : 130*0,6*1,2 |  | 93.6 | [23 empty] | VV | 0
Díl: | 97 | Prorážení otvorů |  |  |  | 0 |  | 0 |  | 0 |  | 0 |  | 0.01 |  | 0.58 |  |  |  |  | 9.84 | [6 empty] | DIL
3 | 974031142R00 | Vysekání rýh ve zdi cihelné 7 x 7 cm | m | 2 |  | 0 |  | 0 |  | 0 | 21 | 0 | 0.00049 | 0 | 0.009 | 0.02 |  | RTS 26/ I | RTS 25/ II | 0.247 | 0.49 |  | Práce | Běžná |  |  |  | POL1_1
4 | 974031164R00 | Vysekání rýh ve zdi cihelné 15 x 15 cm | m | 14 |  | 0 |  | 0 |  | 0 | 21 | 0 | 0.00049 | 0.01 | 0.04 | 0.56 |  | RTS 26/ I | RTS 25/ II | 0.668 | 9.35 |  | Práce | Běžná |  |  |  | POL1_1
Díl: | D96 | Přesuny suti a vybouraných hmot |  |  |  | 0 |  | 0 |  | 0 |  | 0 |  | 0 |  | 0 |  |  |  |  | 0 | [6 empty] | DIL
5 | 979082312R00 | Vodorovná doprava suti a hmot po suchu do 500 m | t | 0.578 |  | 0 |  | 0 |  | 0 | 21 | 0 | 0 | 0 | 0 | 0 |  | RTS 26/ I | RTS 25/ II | 0 | 0 |  | Přesun suti | Běžná |  |  |  | POL8_
Díl: | 61 | Úpravy povrchů vnitřní |  |  |  | 0 |  | 0 |  | 0 |  | 0 |  | 0.11 |  | 0 |  |  |  |  | 2.84 | [6 empty] | DIL
6 | 612403380RT1 | Hrubá výplň rýh ve stěnách do 3x3 cm maltou ze SMS zdicí maltou | m | 2 |  | 0 |  | 0 |  | 0 | 21 | 0 | 0.00147 | 0 | 0 | 0 |  | RTS 26/ I | RTS 25/ II | 0.12 | 0.24 |  | Práce | Běžná |  |  |  | POL1_
7 | 612403385R00 | Hrubá výplň rýh ve stěnách do 10x5 cm maltou z SMS | m | 14 |  | 0 |  | 0 |  | 0 | 21 | 0 | 0.00817 | 0.11 | 0 | 0 |  | RTS 26/ I | RTS 25/ II | 0.186 | 2.6 |  | Práce | Běžná |  |  |  | POL1_
Díl: | 1 | Zemní práce |  |  |  | 0 |  | 0 |  | 0 |  | 0 |  | 0 |  | 0 |  |  |  |  | 250.32 | [6 empty] | DIL
8 | 132200012RAA | Hloubení nezapaž.rýh šířky do 200 cm v hornině 1-4 odvoz do 1 km, uložení na skládku | m3 | 138 |  | 0 |  | 0 |  | 0 | 21 | 0 | 0 | 0 | 0 | 0 |  | RTS 26/ I | RTS 25/ II | 0.74 | 102.12 |  | Agregovaná položka | Běžná |  |  |  | POL2_1
|  | kanalizace : 115*0,8*1,5 |  | 138 | [23 empty] | VV | 0
9 | 174100010RAB | Zásyp jam, rýh a šachet sypaninou dovoz sypaniny ze vzdálenosti 500 m | m3 | 170.35 |  | 0 |  | 0 |  | 0 | 21 | 0 | 0 | 0 | 0 | 0 |  | RTS 26/ I | RTS 25/ II | 0.87 | 148.2 |  | Agregovaná položka | Běžná |  |  |  | POL2_1
|  | kanalizace : 115*0,8*1,5-28,75 |  | 109.25 | [23 empty] | VV | 0
|  | vodovod.potrubí : 130*0,6*1,2-32,5 |  | 61.1 | [23 empty] | VV | 0
Díl: | 721 | Vnitřní kanalizace |  |  |  | 0 |  | 0 |  | 0 |  | 0 |  | 0 |  | 0 |  |  |  |  | 145.14 | [6 empty] | DIL
10 | 721176105R00 | Potrubí kanalizační z trubek polypropylenových (PP), připojovací, D 110 mm, s 2,7 mm, DN 100 | m | 2 |  | 0 |  | 0 |  | 0 | 21 | 0 | 0 | 0 | 0 | 0 |  | RTS 26/ I | RTS 25/ II | 1.173 | 2.35 |  | Práce | Běžná |  |  |  | POL1_7
11 | 721176113R00 | Potrubí kanalizační z trubek polypropylenových (PP), odpadní (svislé), D 50 mm, s 1,8 mm, DN 50 | m | 2 |  | 0 |  | 0 |  | 0 | 21 | 0 | 0 | 0 | 0 | 0 |  | RTS 26/ I | RTS 25/ II | 0.529 | 1.06 |  | Práce | Běžná |  |  |  | POL1_7
12 | 721176115R00 | Potrubí kanalizační z trubek polypropylenových (PP), odpadní (svislé), D 110 mm, s 2,7 mm, DN 100 | m | 14 |  | 0 |  | 0 |  | 0 | 21 | 0 | 0 | 0 | 0 | 0 |  | RTS 26/ I | RTS 25/ II | 0.797 | 11.16 |  | Práce | Běžná |  |  |  | POL1_7
13 | 721176134R00 | Potrubí kanalizační z trubek polypropylenových (PP), svodné (ležaté) zavěšené, D 75 mm, s 1,9 mm, DN 70 | m | 5 |  | 0 |  | 0 |  | 0 | 21 | 0 | 0 | 0 | 0 | 0 |  | RTS 26/ I | RTS 25/ II | 0.6682 | 3.34 |  | Práce | Běžná |  |  |  | POL1_7
14 | 721176222R00 | Potrubí z kanalizačních trubek polyvinylchloridových (PVC), svodné (ležaté) v zemi, D 110 mm, s 3,2 mm, DN 100 | m | 22 |  | 0 |  | 0 |  | 0 | 21 | 0 | 0 | 0 | 0 | 0 |  | RTS 26/ I | RTS 25/ II | 0.8 | 17.6 |  | Práce | Běžná |  |  |  | POL1_7
15 | 721176224R00 | Potrubí z kanalizačních trubek polyvinylchloridových (PVC), svodné (ležaté) v zemi, D 160 mm, s 4,0 mm, DN 150 | m | 93 |  | 0 |  | 0 |  | 0 | 21 | 0 | 0 | 0 | 0 | 0 |  | RTS 26/ I | RTS 25/ II | 0.55 | 51.15 |  | Práce | Běžná |  |  |  | POL1_7
16 | 451572111R00 | Lože pod potrubí z kameniva těženého 0 - 4 mm (0,25 m3/m) | m3 | 28.75 |  | 0 |  | 0 |  | 0 | 21 | 0 | 0 | 0 | 0 | 0 |  | RTS 26/ I | RTS 25/ II | 1.695 | 48.73 |  | Práce | Běžná |  |  |  | POL1_7
17 | 721223423RT2 | Vpusť podlahová, D 50, 75, 110 mm, se svislým odtokem, zápachový uzávěr funkční i pří vyschnutí, 123x123mm/115x115mm | kus | 5 |  | 0 |  | 0 |  | 0 | 21 | 0 | 0 | 0 | 0 | 0 |  | RTS 26/ I | RTS 25/ II | 0.2 | 1 |  | Práce | Běžná |  |  |  | POL1_7
18 | 721273145R00 | Nástavec větrací z PVC D 110 mm, délka 930 mm | kus | 2 |  | 0 |  | 0 |  | 0 | 21 | 0 | 0 | 0 | 0 | 0 |  | RTS 26/ I | RTS 25/ II | 0.333 | 0.67 |  | Práce | Běžná |  |  |  | POL1_7
19 | 721290111R00 | Zkouška těsnosti kanalizace vodou DN 125 | m | 22 |  | 0 |  | 0 |  | 0 | 21 | 0 | 0 | 0 | 0 | 0 |  | RTS 26/ I | RTS 25/ II | 0.048 | 1.06 |  | Práce | Běžná |  |  |  | POL1_7
20 | 721290112R00 | Zkouška těsnosti kanalizace vodou DN 200 | m | 93 |  | 0 |  | 0 |  | 0 | 21 | 0 | 0 | 0 | 0 | 0 |  | RTS 26/ I | RTS 25/ II | 0.059 | 5.49 |  | Práce | Běžná |  |  |  | POL1_7
21 | 721290123R00 | Zkouška těsnosti kanalizace kouřem DN 300 | m | 26 |  | 0 |  | 0 |  | 0 | 21 | 0 | 0 | 0 | 0 | 0 |  | RTS 26/ I | RTS 25/ II | 0.059 | 1.53 |  | Práce | Běžná |  |  |  | POL1_7
22 | 998721201R00 | Přesun hmot pro vnitřní kanalizaci, v objektech výšky do 6 m | % |  |  | 0 |  | 0 |  | 0 | 21 | 0 | 0 | 0 | 0 | 0 |  | RTS 26/ I | RTS 25/ II | 0 | 0 |  | Přesun hmot | Běžná |  |  |  | POL7_7
Díl: | 722 | Vnitřní vodovod |  |  |  | 0 |  | 0 |  | 0 |  | 0 |  | 0 |  | 0 |  |  |  |  | 255.14 | [6 empty] | DIL
23 | 722171213R00 | Potrubí z PEHD, D 32 x 3,0 mm | m | 130 |  | 0 |  | 0 |  | 0 | 21 | 0 | 0 | 0 | 0 | 0 |  | RTS 26/ I | RTS 25/ II | 0.755 | 98.15 |  | Práce | Běžná |  |  |  | POL1_7
24 | 451595111R00 | Lože pod potrubí z prohozeného výkopku (0,25 m3/m) | m3 | 32.5 |  | 0 |  | 0 |  | 0 | 21 | 0 | 0 | 0 | 0 | 0 |  | RTS 26/ I | RTS 25/ II | 1.887 | 61.33 |  | Práce | Běžná |  |  |  | POL1_7
25 | 722172331R00 | Polypropylenové potrubí PP-R, D 20 mm, s 3,4 mm, PN 20, polyfúzně svařované, včetně zednických výpomocí | m | 37 |  | 0 |  | 0 |  | 0 | 21 | 0 | 0 | 0 | 0 | 0 |  | RTS 26/ I | RTS 25/ II | 0.5429 | 20.09 |  | Práce | Běžná |  |  |  | POL1_7
26 | 722172332R00 | Polypropylenové potrubí PP-R, D 25 mm, s 4,2 mm, PN 20, polyfúzně svařované, včetně zednických výpomocí | m | 43 |  | 0 |  | 0 |  | 0 | 21 | 0 | 0 | 0 | 0 | 0 |  | RTS 26/ I | RTS 25/ II | 0.6343 | 27.27 |  | Práce | Běžná |  |  |  | POL1_7
27 | 722172333R00 | Polypropylenové potrubí PP-R, D 32 mm, s 5,4 mm, PN 20, polyfúzně svařované, včetně zednických výpomocí | m | 10 |  | 0 |  | 0 |  | 0 | 21 | 0 | 0 | 0 | 0 | 0 |  | RTS 26/ I | RTS 25/ II | 0.6828 | 6.83 |  | Práce | Běžná |  |  |  | POL1_7
28 | 722172335R00 | Polypropylenové potrubí PP-R, D 50 mm, s 8,3 mm, PN 20, polyfúzně svařované, včetně zednických výpomocí | m | 2 |  | 0 |  | 0 |  | 0 | 21 | 0 | 0 | 0 | 0 | 0 |  | RTS 26/ I | RTS 25/ II | 0.9257 | 1.85 |  | Práce | Běžná |  |  |  | POL1_7
29 | 722-01 | Izolace přívodu do nohy napájecího žlabu dvěma vrstvami trubice zpěnového polyetylenu tloušťky stěny 13mm, vrchní trubice spovrchovou ochrannou polyetylenovou tkaninou | soubor | 6 |  | 0 |  | 0 |  | 0 | 21 | 0 | 0 | 0 | 0 | 0 |  | Vlastní | Indiv | 0 | 0 |  | Práce | Běžná |  |  |  | POL1_7
30 | 772-02 | Dopojení napájecího žlabu na vnitřní vodovod | kus | 6 |  | 0 |  | 0 |  | 0 | 21 | 0 | 0 | 0 | 0 | 0 |  | Vlastní | Indiv | 0 | 0 |  | Specifikace | Běžná |  |  |  | POL3_0
31 | 722181244RT7 | Izolace potrubí z trubice z pěnového polyetylenu s povrchovou ochrannou polyetylenovou tkaninou, tloušťka stěny 20 mm, d 22 mm | m | 37 |  | 0 |  | 0 |  | 0 | 21 | 0 | 0 | 0 | 0 | 0 |  | RTS 26/ I | RTS 25/ II | 0.129 | 4.77 |  | Práce | Běžná |  |  |  | POL1_7
32 | 722181244RT9 | Izolace potrubí z trubice z pěnového polyetylenu s povrchovou ochrannou polyetylenovou tkaninou, tloušťka stěny 20 mm, d 28 mm | m | 43 |  | 0 |  | 0 |  | 0 | 21 | 0 | 0 | 0 | 0 | 0 |  | RTS 26/ I | RTS 25/ II | 0.129 | 5.55 |  | Práce | Běžná |  |  |  | POL1_7
33 | 722181244RU2 | Izolace potrubí z trubice z pěnového polyetylenu s povrchovou ochrannou polyetylenovou tkaninou, tloušťka stěny 20 mm, d 35 mm | m | 12 |  | 0 |  | 0 |  | 0 | 21 | 0 | 0 | 0 | 0 | 0 |  | RTS 26/ I | RTS 25/ II | 0.142 | 1.7 |  | Práce | Běžná |  |  |  | POL1_7
34 | 722181244RW8 | Izolace potrubí z trubice z pěnového polyetylenu s povrchovou ochrannou polyetylenovou tkaninou, tloušťka stěny 20 mm, d 54 mm | m | 3 |  | 0 |  | 0 |  | 0 | 21 | 0 | 0 | 0 | 0 | 0 |  | RTS 26/ I | RTS 25/ II | 0.187 | 0.56 |  | Práce | Běžná |  |  |  | POL1_7
35 | 722190402R00 | Vyvedení a upevnění výpustek DN 20 | kus | 7 |  | 0 |  | 0 |  | 0 | 21 | 0 | 0 | 0 | 0 | 0 |  | RTS 26/ I | RTS 25/ II | 0.425 | 2.98 |  | Práce | Běžná |  |  |  | POL1_7
36 | 722190403R00 | Vyvedení a upevnění výpustek DN 25 | kus | 4 |  | 0 |  | 0 |  | 0 | 21 | 0 | 0 | 0 | 0 | 0 |  | RTS 26/ I | RTS 25/ II | 0.425 | 1.7 |  | Práce | Běžná |  |  |  | POL1_7
37 | 722223142R00 | Kulový kohout vypouštěcí a napouštěcí, vnější závit, DN 20, PN 10, mosaz | kus | 1 |  | 0 |  | 0 |  | 0 | 21 | 0 | 0 | 0 | 0 | 0 |  | RTS 26/ I | RTS 25/ II | 0.114 | 0.11 |  | Práce | Běžná |  |  |  | POL1_7
38 | 722223182R00 | Kulový kohout výtokový (zahradní), vnější závit, DN 20, PN 10, mosaz | kus | 5 |  | 0 |  | 0 |  | 0 | 21 | 0 | 0 | 0 | 0 | 0 |  | RTS 26/ I | RTS 25/ II | 0.114 | 0.57 |  | Práce | Běžná |  |  |  | POL1_7
39 | 722-3 | Kulový kohout, vnitřní-vnější závit 3/4×3/4, DN 15, PN 42, mosaz (pro připojení napájecích žlabů) | kus | 6 |  | 0 |  | 0 |  | 0 | 21 | 0 | 0 | 0 | 0 | 0 |  | Vlastní | Indiv | 0 | 0 |  | Specifikace | Běžná |  |  |  | POL3_0
40 | 722-4 | Kulový kohout, vnitřní-vnitřní závit, DN 20, PN 42, mosaz, s vypouštěním | kus | 5 |  | 0 |  | 0 |  | 0 | 21 | 0 | 0 | 0 | 0 | 0 |  | Vlastní | Indiv | 0 | 0 |  | Agregovaná položka | Běžná |  |  |  | POL2_
41 | 722-5 | Kulový kohout, vnitřní-vnitřní závit, DN 25, PN 35, mosaz, s vypouštěním | kus | 2 |  | 0 |  | 0 |  | 0 | 21 | 0 | 0 | 0 | 0 | 0 |  | Vlastní | Indiv | 0 | 0 |  | Agregovaná položka | Běžná |  |  |  | POL2_
42 | 722-6 | Kulový kohout, vnitřní-vnitřní závit, DN 32, PN 35, mosaz, s vypouštěním | kus | 2 |  | 0 |  | 0 |  | 0 | 21 | 0 | 0 | 0 | 0 | 0 |  | Vlastní | Indiv | 0 | 0 |  | Specifikace | Běžná |  |  |  | POL3_0
43 | 722-7 | Kulový kohout, vnitřní-vnitřní závit, DN 50, PN 35, mosaz, s vypouštěním | kus | 1 |  | 0 |  | 0 |  | 0 | 21 | 0 | 0 | 0 | 0 | 0 |  | Vlastní | Indiv | 0 | 0 |  | Specifikace | Běžná |  |  |  | POL3_0
44 | 734295212R00 | Filtr, vnitřní-vnitřní z. DN 20 | kus | 2 |  | 0 |  | 0 |  | 0 | 21 | 0 | 0 | 0 | 0 | 0 |  | RTS 26/ I | RTS 25/ II | 0.207 | 0.41 |  | Práce | Běžná |  |  |  | POL1_7
45 | 722237622R00 | Zpětný ventil, vnitřní-vnitřní závit, DN 20, PN 16, mosaz | kus | 3 |  | 0 |  | 0 |  | 0 | 21 | 0 | 0 | 0 | 0 | 0 |  | RTS 26/ I | RTS 25/ II | 0.207 | 0.62 |  | Práce | Běžná |  |  |  | POL1_7
46 | 722237623R00 | Zpětný ventil, vnitřní-vnitřní závit, DN 25, PN 16, mosaz | kus | 2 |  | 0 |  | 0 |  | 0 | 21 | 0 | 0 | 0 | 0 | 0 |  | RTS 26/ I | RTS 25/ II | 0.227 | 0.45 |  | Práce | Běžná |  |  |  | POL1_7
47 | 722-8 | Manometr 0÷10 bar radiální 1/4" | kus | 2 |  | 0 |  | 0 |  | 0 | 21 | 0 | 0 | 0 | 0 | 0 |  | Vlastní | Indiv | 0 | 0 |  | Specifikace | Běžná |  |  |  | POL3_0
48 | 722-9 | Montáž tlakoměrů | kus | 2 |  | 0 |  | 0 |  | 0 | 21 | 0 | 0 | 0 | 0 | 0 |  | Vlastní | Indiv | 0 | 0 |  | Práce | Běžná |  |  |  | POL1_7
49 | 722-008T00 | Orientační štítky | kus | 10 |  | 0 |  | 0 |  | 0 | 21 | 0 | 0 | 0 | 0 | 0 |  | Vlastní | Indiv | 0 | 0 |  | Práce | Běžná |  |  |  | POL1_
50 | Pol__37I10 | Montáž orientačních štítků | sb | 10 |  | 0 |  | 0 |  | 0 | 21 | 0 | 0 | 0 | 0 | 0 |  | Vlastní | Indiv | 0 | 0 |  | Práce | Běžná |  |  |  | POL1_7
51 | 722280106R00 | Tlaková zkouška vodovodního potrubí DN 32 | m | 220 |  | 0 |  | 0 |  | 0 | 21 | 0 | 0 | 0 | 0 | 0 |  | RTS 26/ I | RTS 25/ II | 0.029 | 6.38 |  | Práce | Běžná |  |  |  | POL1_7
52 | 722280107R00 | Tlaková zkouška vodovodního potrubí DN 40 | m | 2 |  | 0 |  | 0 |  | 0 | 21 | 0 | 0 | 0 | 0 | 0 |  | RTS 26/ I | RTS 25/ II | 0.031 | 0.06 |  | Práce | Běžná |  |  |  | POL1_7
53 | 722290234R00 | Proplach a dezinfekce vodovod.potrubí DN 80 | m | 222 |  | 0 |  | 0 |  | 0 | 21 | 0 | 0 | 0 | 0 | 0 |  | RTS 26/ I | RTS 25/ II | 0.062 | 13.76 |  | Práce | Běžná |  |  |  | POL1_7
54 | 998722201R00 | Přesun hmot pro vnitřní vodovod, v objektech výšky do 6 m | % |  |  | 0 |  | 0 |  | 0 | 21 | 0 | 0 | 0 | 0 | 0 |  | RTS 26/ I | RTS 25/ II | 0 | 0 |  | Přesun hmot | Běžná |  |  |  | POL7_7
Díl: | 724 | Strojní vybavení |  |  |  | 0 |  | 0 |  | 0 |  | 0 |  | 0 |  | 0 |  |  |  |  | 0.28 | [6 empty] | DIL
55 | 724-1 | Cirkulační čerpadlo teplé vody s úsporným motorem, neregulované otáčky, 230V, tepelněizolační kryt, uzavírací ventil a zpětná klapka, přípojka R 3/4", DN 20 | kus | 1 |  | 0 |  | 0 |  | 0 | 21 | 0 | 0 | 0 | 0 | 0 |  | Vlastní | Indiv | 0 | 0 |  | Specifikace | Běžná |  |  |  | POL3_0
56 | 732429111R00 | Montáž čerpadel oběhových spirálních, DN 25 | soubor | 1 |  | 0 |  | 0 |  | 0 | 21 | 0 | 0 | 0 | 0 | 0 |  | RTS 26/ I | RTS 25/ II | 0.281 | 0.28 |  | Práce | Běžná |  |  |  | POL1_7
57 | 998724202R00 | Přesun hmot pro strojní vybavení, v objektech výšky do 12 m | % |  |  | 0 |  | 0 |  | 0 | 21 | 0 | 0 | 0 | 0 | 0 |  | RTS 26/ I | RTS 25/ II | 0 | 0 |  | Přesun hmot | Běžná |  |  |  | POL7_7
Díl: | 725 | Zařizovací předměty |  |  |  | 0 |  | 0 |  | 0 |  | 0 |  | 0.06 |  | 0 |  |  |  |  | 13.56 | [6 empty] | DIL
58 | 725013163R00 | Klozet kombinovaný, bílý, hluboké splachování, vodorovný odpad, včetně sedátka, šířka 360 mm, hloubka 630 mm, výška 400 mm | soubor | 1 |  | 0 |  | 0 |  | 0 | 21 | 0 | 0 | 0 | 0 | 0 |  | RTS 26/ I | RTS 25/ II | 1.5 | 1.5 |  | Práce | Běžná |  |  |  | POL1_7
59 | 725017161R00 | Umyvadlo na šrouby, 50 x 41 cm, bílé | soubor | 3 |  | 0 |  | 0 |  | 0 | 21 | 0 | 0 | 0 | 0 | 0 |  | RTS 26/ I | RTS 25/ II | 1.189 | 3.57 |  | Práce | Běžná |  |  |  | POL1_7
60 | 725-001 | Sprchová vanička keramická 900×900 mm | soubor | 1 |  | 0 |  | 0 |  | 0 | 21 | 0 | 0 | 0 | 0 | 0 |  | Vlastní | Indiv | 0 | 0 |  | Specifikace | Běžná |  |  |  | POL3_0
61 | 725-002 | Zástěna pevná boční 900 mm | soubor | 1 |  | 0 |  | 0 |  | 0 | 21 | 0 | 0 | 0 | 0 | 0 |  | Vlastní | Indiv | 0 | 0 |  | Práce | Běžná |  |  |  | POL1_7
62 | 725-003 | Dveře dvoukřídlé 900 mm | soubor | 1 |  | 0 |  | 0 |  | 0 | 21 | 0 | 0 | 0 | 0 | 0 |  | Vlastní | Indiv | 0 | 0 |  | Specifikace | Běžná |  |  |  | POL3_0
63 | 725019101R00 | Výlevka stojící diturvitová s plastovou mřížkou | soubor | 1 |  | 0 |  | 0 |  | 0 | 21 | 0 | 0 | 0 | 0 | 0 |  | RTS 26/ I | RTS 25/ II | 1.25 | 1.25 |  | Práce | Běžná |  |  |  | POL1_7
64 | 725334301R00 | Nálevka se sifonem PP HL21, DN 32 | kus | 1 |  | 0 |  | 0 |  | 0 | 21 | 0 | 9e-05 | 0 | 0 | 0 |  | RTS 26/ I | RTS 25/ II | 0.18 | 0.18 |  | Práce | Běžná |  |  |  | POL1_
65 | 725534223R00 | Ohřívač vody elektrický zásobníkový tlakový, závěsný svislý, objem 80 l, příkon 2,0 kW, IP 45 | soubor | 1 |  | 0 |  | 0 |  | 0 | 21 | 0 | 0.06484 | 0.06 | 0 | 0 |  | RTS 26/ I | RTS 25/ II | 2.958 | 2.96 |  | Práce | Běžná |  |  |  | POL1_
66 | 725814123R00 | Ventil rohový bez zpětné klapky, DN15 x DN20 | soubor | 9 |  | 0 |  | 0 |  | 0 | 21 | 0 | 0 | 0 | 0 | 0 |  | RTS 26/ I | RTS 25/ II | 0.124 | 1.12 |  | Práce | Běžná |  |  |  | POL1_7
67 | 725823114RT1 | Baterie dřezová stojánková ruční, bez otvír.odpadu, standardní | kus | 1 |  | 0 |  | 0 |  | 0 | 21 | 0 | 0 | 0 | 0 | 0 |  | RTS 26/ I | RTS 25/ II | 0.445 | 0.45 |  | Práce | Běžná |  |  |  | POL1_7
68 | 725823121RT1 | Baterie umyvadlová stoján. ruční, vč. otvír.odpadu, standardní | kus | 3 |  | 0 |  | 0 |  | 0 | 21 | 0 | 0 | 0 | 0 | 0 |  | RTS 26/ I | RTS 25/ II | 0.485 | 1.46 |  | Práce | Běžná |  |  |  | POL1_7
69 | 725825114RT1 | Baterie dřezová nástěnná ruční, standardní | kus | 1 |  | 0 |  | 0 |  | 0 | 21 | 0 | 0 | 0 | 0 | 0 |  | RTS 26/ I | RTS 25/ II | 0.476 | 0.48 |  | Práce | Běžná |  |  |  | POL1_7
70 | 725845811RT1 | Baterie termost.sprchová nástěn.,bez příslušenství, standardní | soubor | 1 |  | 0 |  | 0 |  | 0 | 21 | 0 | 0 | 0 | 0 | 0 |  | RTS 26/ I | RTS 25/ II | 0.587 | 0.59 |  | Práce | Běžná |  |  |  | POL1_7
71 | 725-004 | Sprchová souprava s pevným držákem | soubor | 1 |  | 0 |  | 0 |  | 0 | 21 | 0 | 0 | 0 | 0 | 0 |  | Vlastní | Indiv | 0 | 0 |  | Specifikace | Běžná |  |  |  | POL3_0
72 | 725-005 | Toaletní deska plastová (polička nad umyvadlem v umývárně) | soubor | 2 |  | 0 |  | 0 |  | 0 | 21 | 0 | 0 | 0 | 0 | 0 |  | Vlastní | Indiv | 0 | 0 |  | Specifikace | Běžná |  |  |  | POL3_0
73 | 725-006 | Dávkovač mýdla plastový (u umyvadla a umývátka) | soubor | 3 |  | 0 |  | 0 |  | 0 | 21 | 0 | 0 | 0 | 0 | 0 |  | Vlastní | Indiv | 0 | 0 |  | Specifikace | Běžná |  |  |  | POL3_0
74 | 725-007 | Zásobník papírových ručníků plastový (u umyvadel a umývátek vzáchodových předsíních) | soubor | 2 |  | 0 |  | 0 |  | 0 | 21 | 0 | 0 | 0 | 0 | 0 |  | Vlastní | Indiv | 0 | 0 |  | Specifikace | Běžná |  |  |  | POL3_0
75 | 725-008 | Zásobník toaletního papíru kovový (u záchodové mísy) | soubor | 1 |  | 0 |  | 0 |  | 0 | 21 | 0 | 0 | 0 | 0 | 0 |  | Vlastní | Indiv | 0 | 0 |  | Specifikace | Běžná |  |  |  | POL3_0
76 | 725-009 | Mýdelník kovový (ve sprše) | soubor | 1 |  | 0 |  | 0 |  | 0 | 21 | 0 | 0 | 0 | 0 | 0 |  | Vlastní | Indiv | 0 | 0 |  | Specifikace | Běžná |  |  |  | POL3_0
77 | 725-010 | Věšák dvojitý kovový (před sprchou, v záchodové kabině, v záchodové předsíni, v úklidové komoře) | soubor | 2 |  | 0 |  | 0 |  | 0 | 21 | 0 | 0 | 0 | 0 | 0 |  | Vlastní | Indiv | 0 | 0 |  | Specifikace | Běžná |  |  |  | POL3_0
78 | 998725201R00 | Přesun hmot pro zařizovací předměty, v objektech výšky do 6 m | % |  |  | 0 |  | 0 |  | 0 | 21 | 0 | 0 | 0 | 0 | 0 |  | RTS 26/ I | RTS 25/ II | 0 | 0 |  | Přesun hmot | Běžná |  |  |  | POL7_7
Díl: | 804 | Související práce neoceněné ve stavební části |  |  |  | 0 |  | 0 |  | 0 |  | 0 |  | 0 |  | 0 |  |  |  |  | 0 | [6 empty] | DIL
79 | 24-36T | Náklady spojené s uvedením do provozu (vystavení předávacích protokolů, kompletace dokumentace k instalovaným výrobkům a zařízením, zaškolení obsluhy s provozem a údržbou apod.) | soubor | 1 |  | 0 |  | 0 |  | 0 | 21 | 0 | 0 | 0 | 0 | 0 |  | Vlastní | Indiv | 0 | 0 |  | OPN | Běžná |  |  |  | POL13_0
Díl: | VN | Vedlejší náklady |  |  |  | 0 |  | 0 |  | 0 |  | 0 |  | 0 |  | 0 |  |  |  |  | 0 | [6 empty] | DIL
80 | 005121 R | Zařízení staveniště | Soubor | 1 |  | 0 |  | 0 |  | 0 | 21 | 0 | 0 | 0 | 0 | 0 |  | RTS 26/ I | Indiv | 0 | 0 |  | VRN | Běžná |  |  |  | POL99_8
[26 empty] | 12 | 21 | DPH
| Celkem |  |  |  |  | 0 | [19 empty] | 0 | 0 | SUM
Poznámky uchazeče k zadání
POPUZIV
END
Note on S6: Jedná se o informaci, zda se jedná o položku, která je do rozpočtu zadána z cenové soustavy RTS, nebo vlastní.
Note on T6: Jedná se o název CÚ, která je zadána u položky rozpočtu

## SO01 1.2 Pol
Položkový rozpočet | [27 empty] | #TypZaznamu#
S: | 26535465 | STŘELSKÉ HOŠTICE VÝSTAVBA ZEMĚDĚLSKÉ FARMY | [25 empty] | STA
O: | SO01 | STÁJ | [22 empty] | STA |  |  | OBJ
R: | 1.2 | ČERPACÍ JÍMKA +ARMATURNÍ ŠACHTA | [25 empty] | ROZ
P.č. | Číslo položky | Název položky | MJ | Množství | Cena / MJ | Celkem | Dodávka | Dodávka celk. | Montáž | Montáž celk. | DPH | Cena s DPH | Hmotnost / MJ | Hmotnost celk.(t) | Dem. hmotnost / MJ | Dem. hmotnost celk.(t) | Ceník | Cen. soustava / platnost | Cenová úroveň | Nhod / MJ | Nhod celk. | Dodavatel | Typ položky | Stav položky
Díl: | 1 | Zemní práce |  |  |  | 0 |  | 0 |  | 0 |  | 0 |  | 0 |  | 0 |  |  |  |  | 147.26 | [6 empty] | DIL
1 | 115101201R00 | Čerpání vody na výšku do 10 m, přítok do 500 l/min | h | 300 |  | 0 |  | 0 |  | 0 | 21 | 0 | 0 | 0 | 0 | 0 |  | RTS 26/ I | RTS 25/ II | 0.2 | 60 |  | Práce | Běžná |  |  |  | POL1_
|  | 10*30 |  | 300 | [23 empty] | VV | 0
2 | 115101301R00 | Pohotovost čerp.soupravy, výška 10 m, přítok 500 l | den | 30 |  | 0 |  | 0 |  | 0 | 21 | 0 | 0 | 0 | 0 | 0 |  | RTS 26/ I | RTS 25/ II | 0 | 0 |  | Práce | Běžná |  |  |  | POL1_
3 | 121101102R00 | Sejmutí ornice s přemístěním přes 50 do 100 m | m3 | 22.26 |  | 0 |  | 0 |  | 0 | 21 | 0 | 0 | 0 | 0 | 0 |  | RTS 26/ I | RTS 25/ II | 0.03 | 0.67 |  | Práce | Běžná |  |  |  | POL1_
|  | 0,3*7*10,6 |  | 22.26 | [23 empty] | VV | 0
4 | 131201113R00 | Hloubení nezapaž. jam hor.3 do 10000 m3, STROJNĚ | m3 | 258.28 |  | 0 |  | 0 |  | 0 | 21 | 0 | 0 | 0 | 0 | 0 |  | RTS 26/ I | RTS 25/ II | 0.09 | 23.25 |  | Práce | Běžná |  |  |  | POL1_1
|  | 4,25*7*8 |  | 238 | [23 empty] | VV | 0
|  | 2,6*2,6*3 |  | 20.28 | [23 empty] | VV | 0
5 | 131201119R00 | Příplatek za lepivost - hloubení nezap.jam v hor.3 | m3 | 129.14 |  | 0 |  | 0 |  | 0 | 21 | 0 | 0 | 0 | 0 | 0 |  | RTS 26/ I | RTS 25/ II | 0.04 | 5.17 |  | Práce | Běžná |  |  |  | POL1_
|  | 258,28*0,5 |  | 129.14 | [23 empty] | VV | 0
6 | 161101102R00 | Svislé přemístění výkopku z hor.1-4 do 4,0 m | m3 | 16.66 |  | 0 |  | 0 |  | 0 | 21 | 0 | 0 | 0 | 0 | 0 |  | RTS 26/ I | RTS 25/ II | 0.52 | 8.66 |  | Práce | Běžná |  |  |  | POL1_
|  | 4,25*7*8/100*7 |  | 16.66 | [23 empty] | VV | 0
7 | 162301101R00 | Vodorovné přemístění výkopku z hor.1-4 do 500 m | m3 | 258.28 |  | 0 |  | 0 |  | 0 | 21 | 0 | 0 | 0 | 0 | 0 |  | RTS 26/ I | RTS 25/ II | 0.01 | 2.58 |  | Práce | Běžná |  |  |  | POL1_1
|  | 4,25*7*8 |  | 238 | [23 empty] | VV | 0
|  | 2,6*2,6*3 |  | 20.28 | [23 empty] | VV | 0
8 | 167101102R00 | Nakládání výkopku z hor. 1 ÷ 4 v množství nad 100 m3 | m3 | 187.72 |  | 0 |  | 0 |  | 0 | 21 | 0 | 0 | 0 | 0 | 0 |  | RTS 26/ I | RTS 25/ II | 0.05 | 9.39 |  | Práce | Běžná |  |  |  | POL1_
9 | 174101101R00 | Zásyp jam, rýh, šachet se zhutněním | m3 | 187.72 |  | 0 |  | 0 |  | 0 | 21 | 0 | 0 | 0 | 0 | 0 |  | RTS 26/ I | RTS 25/ II | 0.2 | 37.54 |  | Práce | Běžná |  |  |  | POL1_1
|  | 4,25*7*8-3,85*3,6*4,6 |  | 174.244 | [23 empty] | VV | 0
|  | 2,6*2,6*3-0,85*0,85*3,14*3+0,00195 |  | 13.476 | [23 empty] | VV | 0
10 | 1-01 | Zkoušky zhutnění statická zátěžová zkouška deskou | ks | 2 |  | 0 |  | 0 |  | 0 | 21 | 0 | 0 | 0 | 0 | 0 |  | Vlastní | Indiv | 0 | 0 |  | Práce | Běžná |  |  |  | POL1_1
11 | 1-02 | Geologický dohled | hod | 3 |  | 0 |  | 0 |  | 0 | 21 | 0 | 0 | 0 | 0 | 0 |  | Vlastní | Indiv | 0 | 0 |  | Práce | Běžná |  |  |  | POL1_
Díl: | 2 | Základy a zvláštní zakládání |  |  |  | 0 |  | 0 |  | 0 |  | 0 |  | 7.32 |  | 0 |  |  |  |  | 14.29 | [6 empty] | DIL
12 | 215901101RT5 | Zhutnění podloží z hornin nesoudržných do 92% PS vibrační deskou | m2 | 31.68 |  | 0 |  | 0 |  | 0 | 21 | 0 | 0 | 0 | 0 | 0 |  | RTS 26/ I | RTS 25/ II | 0.15 | 4.75 |  | Práce | Běžná |  |  |  | POL1_1
|  | 5,15*6,15+0,0075 |  | 31.68 | [23 empty] | VV | 0
13 | 273313511R00 | Beton základových desek prostý C 12/15 | m3 | 2.1 |  | 0 |  | 0 |  | 0 | 21 | 0 | 2.525 | 5.3 | 0 | 0 |  | RTS 26/ I | RTS 25/ II | 0.48 | 1.01 |  | Práce | Běžná |  |  |  | POL1_1
|  | 0,1*4,1*5,1+0,009 |  | 2.1 | [23 empty] | VV | 0
14 | 273351215R00 | Bednění stěn základových desek - zřízení | m2 | 1.84 |  | 0 |  | 0 |  | 0 | 21 | 0 | 0.03919 | 0.07 | 0 | 0 |  | RTS 26/ I | RTS 25/ II | 1.6 | 2.94 |  | Práce | Běžná |  |  |  | POL1_
|  | 0,1*(4,1+5,1)*2 |  | 1.84 | [23 empty] | VV | 0
15 | 273351216R00 | Bednění stěn základových desek - odstranění | m2 | 1.84 |  | 0 |  | 0 |  | 0 | 21 | 0 | 0 | 0 | 0 | 0 |  | RTS 26/ I | RTS 25/ II | 0.32 | 0.59 |  | Práce | Běžná |  |  |  | POL1_
16 | 274313621R00 | Beton základových pasů prostý C 20/25 | m3 | 0.72 |  | 0 |  | 0 |  | 0 | 21 | 0 | 2.525 | 1.82 | 0 | 0 |  | RTS 26/ I | RTS 25/ II | 0.477 | 0.34 |  | Práce | Běžná |  |  |  | POL1_
|  | základ pro rozvaděč : 0,5*1,2*1,2 |  | 0.72 | [23 empty] | VV | 0
17 | 274351215R00 | Bednění stěn základových pasů - zřízení | m2 | 3.4 |  | 0 |  | 0 |  | 0 | 21 | 0 | 0.03915 | 0.13 | 0 | 0 |  | RTS 26/ I | RTS 25/ II | 1.05 | 3.57 |  | Práce | Běžná |  |  |  | POL1_
|  | (0,5+1,2)*2*1 |  | 3.4 | [23 empty] | VV | 0
18 | 274351216R00 | Bednění stěn základových pasů - odstranění | m2 | 3.4 |  | 0 |  | 0 |  | 0 | 21 | 0 | 0 | 0 | 0 | 0 |  | RTS 26/ I | RTS 25/ II | 0.32 | 1.09 |  | Práce | Běžná |  |  |  | POL1_
Díl: | 3 | Svislé a kompletní konstrukce |  |  |  | 0 |  | 0 |  | 0 |  | 0 |  | 0.05 |  | 0 |  |  |  |  | 28.53 | [6 empty] | DIL
19 | 348171211R00 | Osazení oc.zábradlí na zdech a valech do 100 kg/m v.1m ocelové dvoutrubkové zábradlí | m | 15.2 |  | 0 |  | 0 |  | 0 | 21 | 0 | 0.00329 | 0.05 | 0 | 0 |  | RTS 26/ I | RTS 25/ II | 1.877 | 28.53 |  | Práce | Běžná |  |  |  | POL1_
|  | (4,3+3,3)*2 |  | 15.2 | [23 empty] | VV | 0
Díl: | 38 | Kompletní konstrukce |  |  |  | 0 |  | 0 |  | 0 |  | 0 |  | 8.74 |  | 0 |  |  |  |  | 0 | [6 empty] | DIL
20 | 38-01 | D+M prefabrikované jímky 3,60x4,6m hl. 4m | ks | 1 |  | 0 |  | 0 |  | 0 | 21 | 0 | 0 | 0 | 0 | 0 |  | Vlastní | Indiv | 0 | 0 |  | Práce | Běžná |  |  |  | POL1_
21 | 38-02 | Šachta betonová armaturní šachta | kus | 1 |  | 0 |  | 0 |  | 0 | 21 | 0 | 8.7432 | 8.74 | 0 | 0 |  | Vlastní | Indiv | 0 | 0 |  | Práce | Běžná |  |  |  | POL1_
Díl: | 5 | Komunikace |  |  |  | 0 |  | 0 |  | 0 |  | 0 |  | 1.64 |  | 0 |  |  |  |  | 0.14 | [6 empty] | DIL
22 | 564851111RT4918 | Podklad ze štěrkodrti po zhutnění tloušťky 15 cm štěrkodrť frakce 16-32 mm hutnění na Edef=65MPa | m2 | 4.76 |  | 0 |  | 0 |  | 0 | 21 | 0 | 0.345 | 1.64 | 0 | 0 |  | Vlastní | Indiv | 0.03 | 0.14 |  | Práce | Běžná |  |  |  | POL1_
|  | 0,15*5,15*6,15+0,00912 |  | 4.76 | [23 empty] | VV | 0
Díl: | 99 | Staveništní přesun hmot |  |  |  | 0 |  | 0 |  | 0 |  | 0 |  | 0 |  | 0 |  |  |  |  | 3.73 | [6 empty] | DIL
23 | 998142261R00 | Přesun hmot, zásobníky zemědělské monolitické | t | 17.7611 |  | 0 |  | 0 |  | 0 | 21 | 0 | 0 | 0 | 0 | 0 |  | RTS 26/ I | RTS 25/ II | 0.21 | 3.73 |  | Přesun hmot | Běžná |  |  |  | POL7_1
Díl: | VN | Vedlejší náklady |  |  |  | 0 |  | 0 |  | 0 |  | 0 |  | 0 |  | 0 |  |  |  |  | 0 | [6 empty] | DIL
24 | 005111020R | Vytyčení stavby | Soubor | 1 |  | 0 |  | 0 |  | 0 | 21 | 0 | 0 | 0 | 0 | 0 |  | RTS 26/ I | Indiv | 0 | 0 |  | VRN | Běžná |  |  |  | POL99_8
25 | 005121 R | Zařízení staveniště | Soubor | 1 |  | 0 |  | 0 |  | 0 | 21 | 0 | 0 | 0 | 0 | 0 |  | RTS 26/ I | Indiv | 0 | 0 |  | VRN | Běžná |  |  |  | POL99_8
[26 empty] | 12 | 21 | DPH
| Celkem |  |  |  |  | 0 | [19 empty] | 0 | 0 | SUM
Poznámky uchazeče k zadání
POPUZIV
END
Note on S6: Jedná se o informaci, zda se jedná o položku, která je do rozpočtu zadána z cenové soustavy RTS, nebo vlastní.
Note on T6: Jedná se o název CÚ, která je zadána u položky rozpočtu

## SO01 1.3 Pol
Položkový rozpočet | [27 empty] | #TypZaznamu#
S: | 26535465 | STŘELSKÉ HOŠTICE VÝSTAVBA ZEMĚDĚLSKÉ FARMY | [25 empty] | STA
O: | SO01 | STÁJ | [22 empty] | STA |  |  | OBJ
R: | 1.3 | ZÁKLADOVÁ DESKA PRO ZÁSOBNÍKY | [25 empty] | ROZ
P.č. | Číslo položky | Název položky | MJ | Množství | Cena / MJ | Celkem | Dodávka | Dodávka celk. | Montáž | Montáž celk. | DPH | Cena s DPH | Hmotnost / MJ | Hmotnost celk.(t) | Dem. hmotnost / MJ | Dem. hmotnost celk.(t) | Ceník | Cen. soustava / platnost | Cenová úroveň | Nhod / MJ | Nhod celk. | Dodavatel | Typ položky | Stav položky
Díl: | 1 | Zemní práce |  |  |  | 0 |  | 0 |  | 0 |  | 0 |  | 0 |  | 0 |  |  |  |  | 11.53 | [6 empty] | DIL
1 | 122201101R00 | Odkopávky nezapažené v hor. 3 do 100 m3 | m3 | 16.8 |  | 0 |  | 0 |  | 0 | 21 | 0 | 0 | 0 | 0 | 0 |  | RTS 26/ I | RTS 25/ II | 0.368 | 6.18 |  | Práce | Běžná |  |  |  | POL1_1
|  | 4*7*0,60 |  | 16.8 | [23 empty] | VV | 0
2 | 162301101R00 | Vodorovné přemístění výkopku z hor.1-4 do 500 m | m3 | 16.8 |  | 0 |  | 0 |  | 0 | 21 | 0 | 0 | 0 | 0 | 0 |  | RTS 26/ I | RTS 25/ II | 0.011 | 0.18 |  | Práce | Běžná |  |  |  | POL1_1
3 | 167101101R00 | Nakládání výkopku z hor.1-4 v množství do 100 m3 | m3 | 6 |  | 0 |  | 0 |  | 0 | 21 | 0 | 0 | 0 | 0 | 0 |  | RTS 26/ I | RTS 25/ II | 0.652 | 3.91 |  | Práce | Běžná |  |  |  | POL1_1
4 | 171201201R00 | Uložení sypaniny na skl.-sypanina na výšku přes 2m | m3 | 6 |  | 0 |  | 0 |  | 0 | 21 | 0 | 0 | 0 | 0 | 0 |  | RTS 26/ I | RTS 25/ II | 0.009 | 0.05 |  | Práce | Běžná |  |  |  | POL1_1
5 | 174101101R00 | Zásyp jam, rýh, šachet se zhutněním | m3 | 6 |  | 0 |  | 0 |  | 0 | 21 | 0 | 0 | 0 | 0 | 0 |  | RTS 26/ I | RTS 25/ II | 0.202 | 1.21 |  | Práce | Běžná |  |  |  | POL1_1
|  | odkopávka : 4*7*0,60 |  | 16.8 | [23 empty] | VV | 0
|  | skutečná deska : -3*6*0,60 |  | -10.8 | [23 empty] | VV | 0
Díl: | 2 | Základy a zvláštní zakládání |  |  |  | 0 |  | 0 |  | 0 |  | 0 |  | 34.06 |  | 0 |  |  |  |  | 32.35 | [6 empty] | DIL
6 | 215901101RT5 | Zhutnění podloží z hornin nesoudržných do 92% PS vibrační deskou | m2 | 18 |  | 0 |  | 0 |  | 0 | 21 | 0 | 0 | 0 | 0 | 0 |  | RTS 26/ I | RTS 25/ II | 0.15 | 2.7 |  | Práce | Běžná |  |  |  | POL1_1
|  | 3*3*2 |  | 18 | [23 empty] | VV | 0
7 | 271571112R00 | Polštář základu ze štěrkopísku netříděného | m3 | 8.4 |  | 0 |  | 0 |  | 0 | 21 | 0 | 1.9397 | 16.29 | 0 | 0 |  | RTS 26/ I | RTS 25/ II | 0.97 | 8.15 |  | Práce | Běžná |  |  |  | POL1_1
|  | 4*7*0,3 |  | 8.4 | [23 empty] | VV | 0
8 | 273313511R00 | Beton základových desek prostý C 12/15 | m3 | 1.4 |  | 0 |  | 0 |  | 0 | 21 | 0 | 2.525 | 3.54 | 0 | 0 |  | RTS 26/ I | RTS 25/ II | 0.477 | 0.67 |  | Práce | Běžná |  |  |  | POL1_
|  | 4*7*0,05 |  | 1.4 | [23 empty] | VV | 0
9 | 273321611R00 | Železobeton základových desek C 30/37 | m3 | 5.4 |  | 0 |  | 0 |  | 0 | 21 | 0 | 2.525 | 13.64 | 0 | 0 |  | RTS 26/ I | RTS 25/ II | 0.48 | 2.59 |  | Práce | Běžná |  |  |  | POL1_1
|  | deska pro sila 3x3 2 ks : 3*6*0,3 |  | 5.4 | [23 empty] | VV | 0
10 | 273351215R00 | Bednění stěn základových desek - zřízení | m2 | 7.2 |  | 0 |  | 0 |  | 0 | 21 | 0 | 0.0392 | 0.28 | 0 | 0 |  | RTS 26/ I | RTS 25/ II | 1.6 | 11.52 |  | Práce | Běžná |  |  |  | POL1_1
|  | 0,3*3*4*2 |  | 7.2 | [23 empty] | VV | 0
11 | 273351216R00 | Bednění stěn základových desek - odstranění | m2 | 7.2 |  | 0 |  | 0 |  | 0 | 21 | 0 | 0 | 0 | 0 | 0 |  | RTS 26/ I | RTS 25/ II | 0.32 | 2.3 |  | Práce | Běžná |  |  |  | POL1_1
12 | 273361921R00 | Výztuž základových desek ze svařovaných sítí | t | 0.29 |  | 0 |  | 0 |  | 0 | 21 | 0 | 1.0554 | 0.31 | 0 | 0 |  | RTS 26/ I | RTS 25/ II | 15.23 | 4.42 |  | Práce | Běžná |  |  |  | POL1_1
|  | sítě do základu desky pro silo výztuž 150x150/8 vč.pomocné výztuže : 5,384*2,95*2,95*2*2*0,001*1,4+0,00762 |  | 0.27 | [23 empty] | VV | 0
|  | 0,003*5,4+0,0038 |  | 0.02 | [23 empty] | VV | 0
Díl: | 99 | Staveništní přesun hmot |  |  |  | 0 |  | 0 |  | 0 |  | 0 |  | 0 |  | 0 |  |  |  |  | 0.37 | [6 empty] | DIL
13 | 998224111R00 | Přesun hmot, pozemní komunikace, kryt betonový | t | 34.0519 |  | 0 |  | 0 |  | 0 | 21 | 0 | 0 | 0 | 0 | 0 |  | RTS 26/ I | RTS 25/ II | 0.011 | 0.37 |  | Přesun hmot | Běžná |  |  |  | POL7_
Díl: | VN | Vedlejší náklady |  |  |  | 0 |  | 0 |  | 0 |  | 0 |  | 0 |  | 0 |  |  |  |  | 0 | [6 empty] | DIL
14 | 005121R | Zařízení staveniště | Soubor | 1 |  | 0 |  | 0 |  | 0 | 21 | 0 | 0 | 0 | 0 | 0 |  | RTS 26/ I | Indiv | 0 | 0 |  | VRN | Běžná |  |  |  | POL99_8
[26 empty] | 12 | 21 | DPH
| Celkem |  |  |  |  | 0 | [19 empty] | 0 | 0 | SUM
Poznámky uchazeče k zadání
POPUZIV
END
Note on S6: Jedná se o informaci, zda se jedná o položku, která je do rozpočtu zadána z cenové soustavy RTS, nebo vlastní.
Note on T6: Jedná se o název CÚ, která je zadána u položky rozpočtu

## SO01 1.4 Pol
Položkový rozpočet | [27 empty] | #TypZaznamu#
S: | 26535465 | STŘELSKÉ HOŠTICE VÝSTAVBA ZEMĚDĚLSKÉ FARMY | [25 empty] | STA
O: | SO01 | STÁJ | [22 empty] | STA |  |  | OBJ
R: | 1.4 | MANIPULAČNÍ PLOCHA K OPĚRNÉ ZDI | [25 empty] | ROZ
P.č. | Číslo položky | Název položky | MJ | Množství | Cena / MJ | Celkem | Dodávka | Dodávka celk. | Montáž | Montáž celk. | DPH | Cena s DPH | Hmotnost / MJ | Hmotnost celk.(t) | Dem. hmotnost / MJ | Dem. hmotnost celk.(t) | Ceník | Cen. soustava / platnost | Cenová úroveň | Nhod / MJ | Nhod celk. | Dodavatel | Typ položky | Stav položky
Díl: | 1 | Zemní práce |  |  |  | 0 |  | 0 |  | 0 |  | 0 |  | 0 |  | 0 |  |  |  |  | 29.3 | [6 empty] | DIL
1 | 121101103R00 | Sejmutí ornice s přemístěním přes 100 do 250 m | m3 | 19.75 |  | 0 |  | 0 |  | 0 | 21 | 0 | 0 | 0 | 0 | 0 |  | RTS 26/ I | RTS 25/ II | 0.01 | 0.2 |  | Práce | Běžná |  |  |  | POL1_
|  | výkop ve stáji : | [25 empty] | VV | 0
|  | 79*0,25 |  | 19.75 | [23 empty] | VV | 0
2 | 122301101R00 | Odkopávky nezapažené v hor. 4 do 100 m3 | m3 | 43.45 |  | 0 |  | 0 |  | 0 | 21 | 0 | 0 | 0 | 0 | 0 |  | RTS 26/ I | RTS 25/ II | 0.626 | 27.2 |  | Práce | Běžná |  |  |  | POL1_
|  | 79*0,55 |  | 43.45 | [23 empty] | VV | 0
3 | 162301101R00 | Vodorovné přemístění výkopku z hor.1-4 do 500 m | m3 | 43.45 |  | 0 |  | 0 |  | 0 | 21 | 0 | 0 | 0 | 0 | 0 |  | RTS 26/ I | RTS 25/ II | 0.011 | 0.48 |  | Práce | Běžná |  |  |  | POL1_1
4 | 181101102R00 | Úprava pláně v zářezech v hor. 1-4, se zhutněním | m2 | 79 |  | 0 |  | 0 |  | 0 | 21 | 0 | 0 | 0 | 0 | 0 |  | RTS 26/ I | RTS 25/ II | 0.018 | 1.42 |  | Práce | Běžná |  |  |  | POL1_1
Díl: | 2 | Základy a zvláštní zakládání |  |  |  | 0 |  | 0 |  | 0 |  | 0 |  | 53.37 |  | 0 |  |  |  |  | 99.22 | [6 empty] | DIL
5 | 215901101RT5 | Zhutnění podloží z hornin nesoudržných do 92% PS vibrační deskou | m2 | 79 |  | 0 |  | 0 |  | 0 | 21 | 0 | 0 | 0 | 0 | 0 |  | RTS 26/ I | RTS 25/ II | 0.15 | 11.85 |  | Práce | Běžná |  |  |  | POL1_1
6 | 273326141RT7 | Zákl. desky z betonu železového vodostaveb. C30/37 XA3 odolnost proti chemicky agresivnímu prostředí | m3 | 19.75 |  | 0 |  | 0 |  | 0 | 21 | 0 | 2.6263 | 51.87 | 0 | 0 |  | RTS 26/ I | RTS 25/ II | 1.05 | 20.74 |  | Práce | Běžná |  |  |  | POL1_1
|  | OD STÁJE K OPĚRNÉ ZDI KONČÍ PŘEJEZDNÝM PRAHEM : 10*7,9*0,25 |  | 19.75 | [23 empty] | VV | 0
7 | 273351215R00 | Bednění stěn základových desek - zřízení | m2 | 4.95 |  | 0 |  | 0 |  | 0 | 21 | 0 | 0.0392 | 0.19 | 0 | 0 |  | RTS 26/ I | RTS 25/ II | 1.6 | 7.92 |  | Práce | Běžná |  |  |  | POL1_1
|  | 0,25*9,9*2 |  | 4.95 | [23 empty] | VV | 0
8 | 273351216R00 | Bednění stěn základových desek - odstranění | m2 | 4.95 |  | 0 |  | 0 |  | 0 | 21 | 0 | 0 | 0 | 0 | 0 |  | RTS 26/ I | RTS 25/ II | 0.32 | 1.58 |  | Práce | Běžná |  |  |  | POL1_1
9 | 273361921RT4 | Výztuž základových desek ze svařovaných sítí průměr drátu 6,0, oka 100/100 mm KH30 | t | 0.88 |  | 0 |  | 0 |  | 0 | 21 | 0 | 1.0455 | 0.92 | 0 | 0 |  | RTS 26/ I | RTS 25/ II | 15.23 | 13.4 |  | Práce | Běžná |  |  |  | POL1_1
|  | 4,44*10*7,9*2*0,001*1,25+0,0031 |  | 0.88 | [23 empty] | VV | 0
10 | 631319175R00 | Příplatek za stržení povrchu mazaniny tl. 24 cm | m3 | 39.5 |  | 0 |  | 0 |  | 0 | 21 | 0 | 0 | 0 | 0 | 0 |  | RTS 26/ I | RTS 25/ II | 0.21 | 8.3 |  | Práce | Běžná |  |  |  | POL1_1
|  | 19,75*2 |  | 39.5 | [23 empty] | VV | 0
11 | 767995104R00 | Výroba a montáž kov. atypických konstr. do 50 kg | kg | 354.34 |  | 0 |  | 0 |  | 0 | 21 | 0 | 5e-05 | 0.02 | 0 | 0 |  | RTS 26/ I | RTS 25/ II | 0.1 | 35.43 |  | Práce | Běžná |  |  |  | POL1_
|  | PLATLE : 1,96*0,2*20 |  | 7.84 | [23 empty] | VV | 0
|  | PŘEJEZDNÉ TRUBKY : 9,9*35 |  | 346.5 | [23 empty] | VV | 0
12 | 13227700R | Tyč ocelová plochá S235JR, rozměr 50 x 5 mm | t | 0.01 |  | 0 |  | 0 |  | 0 | 21 | 0 | 1 | 0.01 | 0 | 0 | SPCM | RTS 26/ I | RTS 25/ II | 0 | 0 |  | Specifikace | Běžná |  |  |  | POL3_
|  | 1,96*0,2*20*1,08*0,001+0,00153 |  | 0.01 | [23 empty] | VV | 0
13 | 14211127R | Trubka bezešvá hladká 11353.0 D 152x10,0 mm | m | 10.4 |  | 0 |  | 0 |  | 0 | 21 | 0 | 0.035 | 0.36 | 0 | 0 | SPCM | RTS 26/ I | RTS 25/ II | 0 | 0 |  | Specifikace | Běžná |  |  |  | POL3_
|  | PŘEJEZDNÉ TRUBKY : 9,9*1,05+0,005 |  | 10.4 | [23 empty] | VV | 0
Díl: | 5 | Komunikace |  |  |  | 0 |  | 0 |  | 0 |  | 0 |  | 55.47 |  | 0 |  |  |  |  | 6.24 | [6 empty] | DIL
14 | 564211111R00 | Podklad ze štěrkopísku po zhutnění tloušťky 5 cm | m2 | 79 |  | 0 |  | 0 |  | 0 | 21 | 0 | 0.1012 | 7.99 | 0 | 0 |  | RTS 26/ I | RTS 25/ II | 0.02 | 1.58 |  | Práce | Běžná |  |  |  | POL1_
|  | 10*7,9 |  | 79 | [23 empty] | VV | 0
15 | 564772111R00 | Podklad z kam.drceného 32-63 s výplň.kamen. 25 cm | m2 | 79 |  | 0 |  | 0 |  | 0 | 21 | 0 | 0.60104 | 47.48 | 0 | 0 |  | RTS 26/ I | RTS 25/ II | 0.059 | 4.66 |  | Práce | Běžná |  |  |  | POL1_
Díl: | 63 | Podlahy a podlahové konstrukce |  |  |  | 0 |  | 0 |  | 0 |  | 0 |  | 0.24 |  | 0 |  |  |  |  | 0 | [6 empty] | DIL
16 | 63-07 | D+M T profilu 50x6 s přivařenými pracnami PLO 30x5 dl.100mm á 50 cm vč.základ.nátěru cca 244kg | m | 47.5 |  | 0 |  | 0 |  | 0 | 21 | 0 | 0.005 | 0.24 | 0 | 0 |  | Vlastní | Indiv | 0 | 0 |  | Práce | Běžná |  |  |  | POL1_
|  | T do podlahy 4,44*47,5*1,1=231,99kg : (9,5*5) |  | 47.5 | [23 empty] | VV | 0
|  | PLO 30/5 dl.100mm á500mm (19*5)*0,1*1,18*1,1=12,10kg : | [25 empty] | VV | 0
Díl: | 99 | Staveništní přesun hmot |  |  |  | 0 |  | 0 |  | 0 |  | 0 |  | 0 |  | 0 |  |  |  |  | 1.2 | [6 empty] | DIL
17 | 998224111R00 | Přesun hmot, pozemní komunikace, kryt betonový | t | 109.0893 |  | 0 |  | 0 |  | 0 | 21 | 0 | 0 | 0 | 0 | 0 |  | RTS 26/ I | RTS 25/ II | 0.011 | 1.2 |  | Přesun hmot | Běžná |  |  |  | POL7_
Díl: | VN | Vedlejší náklady |  |  |  | 0 |  | 0 |  | 0 |  | 0 |  | 0 |  | 0 |  |  |  |  | 0 | [6 empty] | DIL
18 | 005121 R | Zařízení staveniště | Soubor | 1 |  | 0 |  | 0 |  | 0 | 21 | 0 | 0 | 0 | 0 | 0 |  | RTS 26/ I | Indiv | 0 | 0 |  | VRN | Běžná |  |  |  | POL99_8
[26 empty] | 12 | 21 | DPH
| Celkem |  |  |  |  | 0 | [19 empty] | 0 | 0 | SUM
Poznámky uchazeče k zadání
POPUZIV
END
Note on S6: Jedná se o informaci, zda se jedná o položku, která je do rozpočtu zadána z cenové soustavy RTS, nebo vlastní.
Note on T6: Jedná se o název CÚ, která je zadána u položky rozpočtu

## SO01 1.5 Pol
Položkový rozpočet | [27 empty] | #TypZaznamu#
S: | 26535465 | STŘELSKÉ HOŠTICE VÝSTAVBA ZEMĚDĚLSKÉ FARMY | [25 empty] | STA
O: | SO01 | STÁJ | [22 empty] | STA |  |  | OBJ
R: | 1.5 | VÝDEJNÍ PLOCHA | [25 empty] | ROZ
P.č. | Číslo položky | Název položky | MJ | Množství | Cena / MJ | Celkem | Dodávka | Dodávka celk. | Montáž | Montáž celk. | DPH | Cena s DPH | Hmotnost / MJ | Hmotnost celk.(t) | Dem. hmotnost / MJ | Dem. hmotnost celk.(t) | Ceník | Cen. soustava / platnost | Cenová úroveň | Nhod / MJ | Nhod celk. | Dodavatel | Typ položky | Stav položky
Díl: | 1 | Zemní práce |  |  |  | 0 |  | 0 |  | 0 |  | 0 |  | 0 |  | 0 |  |  |  |  | 9.78 | [6 empty] | DIL
1 | 122301101R00 | Odkopávky nezapažené v hor. 4 do 100 m3 | m3 | 13.75 |  | 0 |  | 0 |  | 0 | 21 | 0 | 0 | 0 | 0 | 0 |  | RTS 26/ I | RTS 25/ II | 0.626 | 8.61 |  | Práce | Běžná |  |  |  | POL1_
|  | 33,97*0,4+0,5*0,8*0,4+0,002 |  | 13.75 | [23 empty] | VV | 0
2 | 162301101R00 | Vodorovné přemístění výkopku z hor.1-4 do 500 m | m3 | 13.75 |  | 0 |  | 0 |  | 0 | 21 | 0 | 0 | 0 | 0 | 0 |  | RTS 26/ I | RTS 25/ II | 0.011 | 0.15 |  | Práce | Běžná |  |  |  | POL1_1
3 | 167101101R00 | Nakládání výkopku z hor. 1 ÷ 4 v množství do 100 m3 | m3 | 0.48 |  | 0 |  | 0 |  | 0 | 21 | 0 | 0 | 0 | 0 | 0 |  | RTS 26/ I | RTS 25/ II | 0.652 | 0.31 |  | Práce | Běžná |  |  |  | POL1_
4 | 174101101R00 | Zásyp jam, rýh, šachet se zhutněním | m3 | 0.48 |  | 0 |  | 0 |  | 0 | 21 | 0 | 0 | 0 | 0 | 0 |  | RTS 26/ I | RTS 25/ II | 0.2 | 0.1 |  | Práce | Běžná |  |  |  | POL1_
|  | 33,97*0,4+0,5*0,8*0,4 |  | 13.748 | [23 empty] | VV | 0
|  | -(0,4*4,15*7,9+0,5*0,8*0,4)+0,006 |  | -13.268 | [23 empty] | VV | 0
5 | 181101102R00 | Úprava pláně v zářezech v hor. 1-4, se zhutněním | m2 | 33.97 |  | 0 |  | 0 |  | 0 | 21 | 0 | 0 | 0 | 0 | 0 |  | RTS 26/ I | RTS 25/ II | 0.018 | 0.61 |  | Práce | Běžná |  |  |  | POL1_1
Díl: | 2 | Základy a zvláštní zakládání |  |  |  | 0 |  | 0 |  | 0 |  | 0 |  | 18.4 |  | 0 |  |  |  |  | 65.46 | [6 empty] | DIL
6 | 215901101RT5 | Zhutnění podloží z hornin nesoudržných do 92% PS vibrační deskou | m2 | 33.97 |  | 0 |  | 0 |  | 0 | 21 | 0 | 0 | 0 | 0 | 0 |  | RTS 26/ I | RTS 25/ II | 0.15 | 5.1 |  | Práce | Běžná |  |  |  | POL1_1
7 | 273313311R00 | Beton základových desek prostý C 8/10 | m3 | 0.13 |  | 0 |  | 0 |  | 0 | 21 | 0 | 2.525 | 0.33 | 0 | 0 |  | RTS 26/ I | RTS 25/ II | 0.477 | 0.06 |  | Práce | Běžná |  |  |  | POL1_
|  | DNO ŠACHTY : 0,9*0,9*0,15+0,0085 |  | 0.13 | [23 empty] | VV | 0
8 | 273326131RT6 | Zákl. desky z betonu železového vodostaveb. C25/30 XA2 odolnost proti chemicky agresivnímu prostředí | m3 | 6.48 |  | 0 |  | 0 |  | 0 | 21 | 0 | 2.6263 | 17.02 | 0 | 0 |  | RTS 26/ I | RTS 25/ II | 1.05 | 6.8 |  | Práce | Běžná |  |  |  | POL1_1
|  | VÝDEJNÍ PLOCHA : (0,5+6,5)*4,5*0,2 |  | 6.3 | [23 empty] | VV | 0
|  | 0,1*0,2*4,5*2 |  | 0.18 | [23 empty] | VV | 0
9 | 273351215R00 | Bednění stěn základových desek - zřízení | m2 | 8.76 |  | 0 |  | 0 |  | 0 | 21 | 0 | 0.0392 | 0.34 | 0 | 0 |  | RTS 26/ I | RTS 25/ II | 1.6 | 14.02 |  | Práce | Běžná |  |  |  | POL1_1
|  | VÝDEJNÍ PLOCHA : 0,2*(6,5+4,5)*2 |  | 4.4 | [23 empty] | VV | 0
|  | ŠACHTA : 0,1*0,9*4 |  | 0.36 | [23 empty] | VV | 0
|  | 0,2*2,75*4 |  | 2.2 | [23 empty] | VV | 0
|  | 0,1*4,5*2*2 |  | 1.8 | [23 empty] | VV | 0
10 | 273351216R00 | Bednění stěn základových desek - odstranění | m2 | 8.76 |  | 0 |  | 0 |  | 0 | 21 | 0 | 0 | 0 | 0 | 0 |  | RTS 26/ I | RTS 25/ II | 0.32 | 2.8 |  | Práce | Běžná |  |  |  | POL1_1
11 | 273361921RT4 | Výztuž základových desek ze svařovaných sítí průměr drátu 6,0, oka 100/100 mm KH30 | t | 0.37 |  | 0 |  | 0 |  | 0 | 21 | 0 | 1.0455 | 0.39 | 0 | 0 |  | RTS 26/ I | RTS 25/ II | 15.23 | 5.64 |  | Práce | Běžná |  |  |  | POL1_1
|  | VÝDEJNÍ PLOCHA : 4,44*4,15*7,9*2*0,001*1,25+0,00609 |  | 0.37 | [23 empty] | VV | 0
12 | 631319175R00 | Příplatek za stržení povrchu mazaniny tl. 24 cm | m3 | 13.12 |  | 0 |  | 0 |  | 0 | 21 | 0 | 0 | 0 | 0 | 0 |  | RTS 26/ I | RTS 25/ II | 0.21 | 2.76 |  | Práce | Běžná |  |  |  | POL1_1
|  | 6,56*2 |  | 13.12 | [23 empty] | VV | 0
13 | 767995104R00 | Výroba a montáž kov. atypických konstr. do 50 kg | kg | 282.78 |  | 0 |  | 0 |  | 0 | 21 | 0 | 5e-05 | 0.01 | 0 | 0 |  | RTS 26/ I | RTS 25/ II | 0.1 | 28.28 |  | Práce | Běžná |  |  |  | POL1_
|  | PLATLE : 1,96*0,2*16 |  | 6.272 | [23 empty] | VV | 0
|  | PŘEJEZDNÉ TRUBKY : 7,9*35+0,008 |  | 276.508 | [23 empty] | VV | 0
14 | 13227700R | Tyč ocelová plochá S235JR, rozměr 50 x 5 mm | t | 0.02 |  | 0 |  | 0 |  | 0 | 21 | 0 | 1 | 0.02 | 0 | 0 | SPCM | RTS 26/ I | RTS 25/ II | 0 | 0 |  | Specifikace | Běžná |  |  |  | POL3_
|  | 1,96*0,2*13*2*1,08*0,001+0,00899 |  | 0.02 | [23 empty] | VV | 0
15 | 14211127R | Trubka bezešvá hladká 11353.0 D 152x10,0 mm | m | 8.3 |  | 0 |  | 0 |  | 0 | 21 | 0 | 0.035 | 0.29 | 0 | 0 | SPCM | RTS 26/ I | RTS 25/ II | 0 | 0 |  | Specifikace | Běžná |  |  |  | POL3_
|  | PŘEJEZDNÉ TRUBKY : 7,9*1,05+0,005 |  | 8.3 | [23 empty] | VV | 0
Díl: | 3 | Svislé a kompletní konstrukce |  |  |  | 0 |  | 0 |  | 0 |  | 0 |  | 0.83 |  | 0 |  |  |  |  | 8.1 | [6 empty] | DIL
16 | 311321311R00 | Železobeton nadzákladových zdí C 16/20 | m3 | 0.26 |  | 0 |  | 0 |  | 0 | 21 | 0 | 2.5277 | 0.66 | 0 | 0 |  | RTS 26/ I | RTS 25/ II | 1.09 | 0.28 |  | Práce | Běžná |  |  |  | POL1_1
|  | ŠACHTA : 0,15*0,65*(0,80+0,50)*2+0,0065 |  | 0.26 | [23 empty] | VV | 0
17 | 311351105R00 | Bednění nadzákladových zdí oboustranné - zřízení | m2 | 3.38 |  | 0 |  | 0 |  | 0 | 21 | 0 | 0.03931 | 0.13 | 0 | 0 |  | RTS 26/ I | RTS 25/ II | 0.65 | 2.2 |  | Práce | Běžná |  |  |  | POL1_1
|  | 0,65*(0,5+0,8)*4 |  | 3.38 | [23 empty] | VV | 0
18 | 311351106R00 | Bednění nadzákladových zdí oboustranné-odstranění | m2 | 3.38 |  | 0 |  | 0 |  | 0 | 21 | 0 | 0 | 0 | 0 | 0 |  | RTS 26/ I | RTS 25/ II | 0.35 | 1.18 |  | Práce | Běžná |  |  |  | POL1_1
19 | 311361921RT8 | Výztuž nadzákladových zdí ze svařovaných sítí průměr drátu 8,0, oka 100/100 mm KY81 | t | 0.03 |  | 0 |  | 0 |  | 0 | 21 | 0 | 1.0549 | 0.03 | 0 | 0 |  | RTS 26/ I | RTS 25/ II | 15.23 | 0.46 |  | Práce | Běžná |  |  |  | POL1_1
|  | ŠACHTA : 7,90*0,8*(0,75*4)*0,001*1,25+0,0063 |  | 0.03 | [23 empty] | VV | 0
20 | 767995101R00 | Výroba a montáž kov. atypických konstr. do 5 kg | kg | 9.35 |  | 0 |  | 0 |  | 0 | 21 | 0 | 6e-05 | 0 | 0 | 0 |  | RTS 26/ I | RTS 25/ II | 0.426 | 3.98 |  | Práce | Běžná |  |  |  | POL1_
|  | L50/50/5 ŠACHTA HRANY ŠACHTY PŘE OSAZENÍ RÁMU : 3,77*0,62*4+0,0004 |  | 9.35 | [23 empty] | VV | 0
21 | 133301510000R | Úhelník rovnoramenný L jakost S235 50x50x5 mm 11375 | kg | 10.1 |  | 0 |  | 0 |  | 0 | 21 | 0 | 0.001 | 0.01 | 0 | 0 | SPCM | RTS 24/ I | RTS 24/ I | 0 | 0 |  | Specifikace | Běžná |  |  |  | POL3_
|  | L50/50/5 ŠACHTA HRANY ŠACHTY PŘE OSAZENÍ RÁMU : 3,77*0,62*4*1,08+0,00243 |  | 10.1 | [23 empty] | VV | 0
Díl: | 5 | Komunikace |  |  |  | 0 |  | 0 |  | 0 |  | 0 |  | 15.95 |  | 0 |  |  |  |  | 2.55 | [6 empty] | DIL
22 | 564211111R00 | Podklad ze štěrkopísku po zhutnění tloušťky 5 cm | m2 | 33.97 |  | 0 |  | 0 |  | 0 | 21 | 0 | 0.1012 | 3.44 | 0 | 0 |  | RTS 26/ I | RTS 25/ II | 0.02 | 0.68 |  | Práce | Běžná |  |  |  | POL1_
|  | 4,3*7,9 |  | 33.97 | [23 empty] | VV | 0
23 | 564752111R00 | Podklad z kam.drceného 32-63 s výplň.kamen. 15 cm | m2 | 33.97 |  | 0 |  | 0 |  | 0 | 21 | 0 | 0.36834 | 12.51 | 0 | 0 |  | RTS 26/ I | RTS 25/ II | 0.055 | 1.87 |  | Práce | Běžná |  |  |  | POL1_
Díl: | 8 | Trubní vedení |  |  |  | 0 |  | 0 |  | 0 |  | 0 |  | 0.09 |  | 0 |  |  |  |  | 1.69 | [6 empty] | DIL
24 | 899203111RT3 | Osazení mříží litinových s rámem do 150kg včetně dodávky vtokové mříže 500 x 500 mm, D400 | kus | 1 |  | 0 |  | 0 |  | 0 | 21 | 0 | 0.09436 | 0.09 | 0 | 0 |  | RTS 26/ I | RTS 25/ II | 1.689 | 1.69 |  | Práce | Běžná |  |  |  | POL1_
Díl: | 91 | Doplňující práce na komunikaci |  |  |  | 0 |  | 0 |  | 0 |  | 0 |  | 3.41 |  | 0 |  |  |  |  | 2.63 | [6 empty] | DIL
25 | 917862111R00 | Osazení stojat. obrub.bet. s opěrou,lože z C 12/15 | m | 4.15 |  | 0 |  | 0 |  | 0 | 21 | 0 | 0.188 | 0.78 | 0 | 0 |  | RTS 26/ I | RTS 25/ II | 0.272 | 1.13 |  | Práce | Běžná |  |  |  | POL1_1
26 | 918101111R00 | Lože pod obrubníky nebo obruby dlažeb z C 12/15 | m3 | 1.04 |  | 0 |  | 0 |  | 0 | 21 | 0 | 2.525 | 2.63 | 0 | 0 |  | RTS 26/ I | RTS 25/ II | 1.44 | 1.5 |  | Práce | Běžná |  |  |  | POL1_1
|  | PODÉLNÁ STRANA OBRUBNÍK : 0,5*0,5*4,15+0,0025 |  | 1.04 | [23 empty] | VV | 0
Díl: | 99 | Staveništní přesun hmot |  |  |  | 0 |  | 0 |  | 0 |  | 0 |  | 0 |  | 0 |  |  |  |  | 0.43 | [6 empty] | DIL
27 | 998224111R00 | Přesun hmot, pozemní komunikace, kryt betonový | t | 38.6846 |  | 0 |  | 0 |  | 0 | 21 | 0 | 0 | 0 | 0 | 0 |  | RTS 26/ I | RTS 25/ II | 0.011 | 0.43 |  | Přesun hmot | Běžná |  |  |  | POL7_
Díl: | VN | Vedlejší náklady |  |  |  | 0 |  | 0 |  | 0 |  | 0 |  | 0 |  | 0 |  |  |  |  | 0 | [6 empty] | DIL
28 | 005121 R | Zařízení staveniště | Soubor | 1 |  | 0 |  | 0 |  | 0 | 21 | 0 | 0 | 0 | 0 | 0 |  | RTS 26/ I | Indiv | 0 | 0 |  | VRN | Běžná |  |  |  | POL99_8
[26 empty] | 12 | 21 | DPH
| Celkem |  |  |  |  | 0 | [19 empty] | 0 | 0 | SUM
Poznámky uchazeče k zadání
POPUZIV
END
Note on S6: Jedná se o informaci, zda se jedná o položku, která je do rozpočtu zadána z cenové soustavy RTS, nebo vlastní.
Note on T6: Jedná se o název CÚ, která je zadána u položky rozpočtu

## SO01 1.6 Pol
Položkový rozpočet | [27 empty] | #TypZaznamu#
S: | 26535465 | STŘELSKÉ HOŠTICE VÝSTAVBA ZEMĚDĚLSKÉ FARMY | [25 empty] | STA
O: | SO01 | STÁJ | [22 empty] | STA |  |  | OBJ
R: | 1.6 | OPĚRNÁ ZÍDKA | [25 empty] | ROZ
P.č. | Číslo položky | Název položky | MJ | Množství | Cena / MJ | Celkem | Dodávka | Dodávka celk. | Montáž | Montáž celk. | DPH | Cena s DPH | Hmotnost / MJ | Hmotnost celk.(t) | Dem. hmotnost / MJ | Dem. hmotnost celk.(t) | Ceník | Cen. soustava / platnost | Cenová úroveň | Nhod / MJ | Nhod celk. | Dodavatel | Typ položky | Stav položky
Díl: | 1 | Zemní práce |  |  |  | 0 |  | 0 |  | 0 |  | 0 |  | 0 |  | 0 |  |  |  |  | 19.44 | [6 empty] | DIL
1 | 132301210R00 | Hloubení rýh š.do 200 cm hor.4 do 50 m3, STROJNĚ | m3 | 23.1 |  | 0 |  | 0 |  | 0 | 21 | 0 | 0 | 0 | 0 | 0 |  | RTS 26/ I | RTS 25/ II | 0.485 | 11.2 |  | Práce | Běžná |  |  |  | POL1_
|  | podkladový beton pod zídku : 0,1*1,5*(10+4) |  | 2.1 | [23 empty] | VV | 0
|  | deska pod opěr. stěnu : 1*1,5*(10+4) |  | 21 | [23 empty] | VV | 0
2 | 167101102R00 | Nakládání výkopku z hor.1-4 v množství nad 100 m3 | m3 | 8.45 |  | 0 |  | 0 |  | 0 | 21 | 0 | 0 | 0 | 0 | 0 |  | RTS 26/ I | RTS 25/ II | 0.05 | 0.42 |  | Práce | Běžná |  |  |  | POL1_
|  | 8,45 |  | 8.45 | [23 empty] | VV | 0
3 | 171201201R00 | Uložení sypaniny na skl.-sypanina na výšku přes 2m | m3 | 14.56 |  | 0 |  | 0 |  | 0 | 21 | 0 | 0 | 0 | 0 | 0 |  | RTS 26/ I | RTS 25/ II | 0.01 | 0.15 |  | Práce | Běžná |  |  |  | POL1_1
|  | 23,01-8,45 |  | 14.56 | [23 empty] | VV | 0
4 | 162301101R00 | Vodorovné přemístění výkopku z hor.1-4 do 500 m | m3 | 31.55 |  | 0 |  | 0 |  | 0 | 21 | 0 | 0 | 0 | 0 | 0 |  | RTS 26/ I | RTS 25/ II | 0.01 | 0.32 |  | Práce | Běžná |  |  |  | POL1_1
|  | 23,10+8,45 |  | 31.55 | [23 empty] | VV | 0
5 | 174100010RAB | Zásyp jam, rýh a šachet sypaninou dovoz sypaniny ze vzdálenosti 500 m | m3 | 8.45 |  | 0 |  | 0 |  | 0 | 21 | 0 | 0 | 0 | 0 | 0 |  | RTS 26/ I | RTS 25/ II | 0.87 | 7.35 |  | Agregovaná položka | Běžná |  |  |  | POL2_1
|  | podkladový beton pod zídku : 0,1*1,5*(10+4)-0,1*1,2*(8,1+3) |  | 0.768 | [23 empty] | VV | 0
|  | deska pod opěr. stěnu : 1*1,5*(10+4)-1*1,2*(8,1+3)+0,002 |  | 7.682 | [23 empty] | VV | 0
Díl: | 2 | Základy a zvláštní zakládání |  |  |  | 0 |  | 0 |  | 0 |  | 0 |  | 36.3 |  | 0 |  |  |  |  | 19.49 | [6 empty] | DIL
6 | 215901101R00 | Zhutnění podloží z hornin nesoudržných do 92% PS | m2 | 11.28 |  | 0 |  | 0 |  | 0 | 21 | 0 | 0 | 0 | 0 | 0 |  | RTS 26/ I | RTS 25/ II | 0.01 | 0.11 |  | Práce | Běžná |  |  |  | POL1_1
|  | 1,2*(8,1+1,3) |  | 11.28 | [23 empty] | VV | 0
7 | 273313511R00 | Beton základových desek prostý C 12/15 | m3 | 1.17 |  | 0 |  | 0 |  | 0 | 21 | 0 | 2.525 | 2.95 | 0 | 0 |  | RTS 26/ I | RTS 25/ II | 0.48 | 0.56 |  | Práce | Běžná |  |  |  | POL1_1
|  | podkladový beton pod zídku : 0,1*1,2*(8,1+1,3)*1,03+0,00816 |  | 1.17 | [23 empty] | VV | 0
8 | 273321411R00 | Železobeton základových desek C 25/30 XC4,XF1,XA1 | m3 | 11.28 |  | 0 |  | 0 |  | 0 | 21 | 0 | 2.525 | 28.48 | 0 | 0 |  | RTS 26/ I | RTS 25/ II | 0.48 | 5.41 |  | Práce | Běžná |  |  |  | POL1_
|  | deska pod opěr. stěnu : 1*1,2*(8,1+1,3) |  | 11.28 | [23 empty] | VV | 0
9 | 274361821R00 | Výztuž základ. pasů z betonářské oceli 10505 (R) | t | 0.57 |  | 0 |  | 0 |  | 0 | 21 | 0 | 1.0212 | 0.58 | 0 | 0 |  | RTS 26/ I | RTS 25/ II | 23.53 | 13.41 |  | Práce | Běžná |  |  |  | POL1_
|  | odhad 50kg/m3 : 50*1*1,2*(8,1+1,3)*0,001+0,006 |  | 0.57 | [23 empty] | VV | 0
10 | 271570010RAB | Polštář hutněný pod základy ze štěrkopísku tloušťky 15 cm | m2 | 11.28 |  | 0 |  | 0 |  | 0 | 21 | 0 | 0.315 | 3.55 | 0 | 0 |  | RTS 26/ I | RTS 25/ II | 0 | 0 |  | Agregovaná položka | Běžná |  |  |  | POL2_
|  | štěrk pod podkladový beton opěěrná zídka : 1,2*(8,1+1,3) |  | 11.28 | [23 empty] | VV | 0
11 | 279350001RA0 | Bednění a odbednění základových konstrukcí | m2 | 18.8 |  | 0 |  | 0 |  | 0 | 21 | 0 | 0.03916 | 0.74 | 0 | 0 |  | RTS 26/ I | RTS 25/ II | 0 | 0 |  | Agregovaná položka | Běžná |  |  |  | POL2_
|  | deska pod opěr. stěnu : 1*(8,1+1,3)*2 |  | 18.8 | [23 empty] | VV | 0
Díl: | 38 | Kompletní konstrukce |  |  |  | 0 |  | 0 |  | 0 |  | 0 |  | 14.9 |  | 0 |  |  |  |  | 95.69 | [6 empty] | DIL
12 | 311321825R00 | Železobeton nadzákladových zdí pohledový C 25/30 | m3 | 4.82 |  | 0 |  | 0 |  | 0 | 21 | 0 | 2.5301 | 12.2 | 0 | 0 |  | RTS 26/ I | RTS 25/ II | 1.21 | 5.83 |  | Práce | Běžná |  |  |  | POL1_1
|  | opěrná zídka : 0,3*(7,7+3)*1,5+0,005 |  | 4.82 | [23 empty] | VV | 0
13 | 380356241R00 | Bednění kompl.konstr.neomít.BV pl.rovinných,zříz. | m2 | 33 |  | 0 |  | 0 |  | 0 | 21 | 0 | 0.06535 | 2.16 | 0 | 0 |  | RTS 26/ I | RTS 25/ II | 1.72 | 56.76 |  | Práce | Běžná |  |  |  | POL1_1
|  | opěrná zídka : 1,5*(7,7+3,3)*2 |  | 33 | [23 empty] | VV | 0
14 | 380356242R00 | Bednění kompl.konstr.neomít.BV pl.rovinných,odbed. | m2 | 33 |  | 0 |  | 0 |  | 0 | 21 | 0 | 0 | 0 | 0 | 0 |  | RTS 26/ I | RTS 25/ II | 0.65 | 21.45 |  | Práce | Běžná |  |  |  | POL1_1
15 | 380361007R00 | Výztuž kompletních konstrukcí z oceli 10 505(R) | t | 0.528 |  | 0 |  | 0 |  | 0 | 21 | 0 | 1.0253 | 0.54 | 0 | 0 |  | RTS 26/ I | RTS 25/ II | 22.07 | 11.65 |  | Práce | Běžná |  |  |  | POL1_1
|  | sítě stěny : 0,222+0,008 |  | 0.23 | [23 empty] | VV | 0
|  | vázaná výztuž R8,10,12 : 0,820 |  | 0.82 | [23 empty] | VV | 0
|  | výztuž v položce výztuž základových pasů : -0,522 |  | -0.522 | [23 empty] | VV | 0
Díl: | 8 | Trubní vedení |  |  |  | 0 |  | 0 |  | 0 |  | 0 |  | 0 |  | 0 |  |  |  |  | 0 | [6 empty] | DIL
16 | 8-001 | Trubka DN 100 vložená do stěny dl.400mm pro odvodnění po á 4m odvodnění rubu zdi | ks | 1 |  | 0 |  | 0 |  | 0 | 21 | 0 | 0.0015 | 0 | 0 | 0 |  | Vlastní | Indiv | 0 | 0 |  | Práce | Běžná |  |  |  | POL1_
Díl: | 99 | Staveništní přesun hmot |  |  |  | 0 |  | 0 |  | 0 |  | 0 |  | 0 |  | 0 |  |  |  |  | 9.76 | [6 empty] | DIL
17 | 998142261R00 | Přesun hmot, zásobníky zemědělské monolitické | t | 46.913 |  | 0 |  | 0 |  | 0 | 21 | 0 | 0 | 0 | 0 | 0 |  | RTS 26/ I | RTS 25/ II | 0.208 | 9.76 |  | Přesun hmot | Běžná |  |  |  | POL7_
Díl: | VN | Vedlejší náklady |  |  |  | 0 |  | 0 |  | 0 |  | 0 |  | 0 |  | 0 |  |  |  |  | 0 | [6 empty] | DIL
18 | 005121 R | Zařízení staveniště | Soubor | 1 |  | 0 |  | 0 |  | 0 | 21 | 0 | 0 | 0 | 0 | 0 |  | RTS 26/ I | Indiv | 0 | 0 |  | VRN | Běžná |  |  |  | POL99_8
[26 empty] | 12 | 21 | DPH
| Celkem |  |  |  |  | 0 | [19 empty] | 0 | 0 | SUM
Poznámky uchazeče k zadání
POPUZIV
END
Note on S6: Jedná se o informaci, zda se jedná o položku, která je do rozpočtu zadána z cenové soustavy RTS, nebo vlastní.
Note on T6: Jedná se o název CÚ, která je zadána u položky rozpočtu

## SO01a 1a.1.1 Pol
Položkový rozpočet | [27 empty] | #TypZaznamu#
S: | 26535465 | STŘELSKÉ HOŠTICE VÝSTAVBA ZEMĚDĚLSKÉ FARMY | [25 empty] | STA
O: | SO01a | TECHNOLOGIE | [22 empty] | STA |  |  | OBJ
R: | 1a.1.1 | TECHNOLOGIE | [25 empty] | ROZ
P.č. | Číslo položky | Název položky | MJ | Množství | Cena / MJ | Celkem | Dodávka | Dodávka celk. | Montáž | Montáž celk. | DPH | Cena s DPH | Hmotnost / MJ | Hmotnost celk.(t) | Dem. hmotnost / MJ | Dem. hmotnost celk.(t) | Ceník | Cen. soustava / platnost | Cenová úroveň | Nhod / MJ | Nhod celk. | Dodavatel | Typ položky | Stav položky
Díl: | M26 | Montáže zařízení pro zemědělství |  |  |  | 0 |  | 0 |  | 0 |  | 0 |  | 0 |  | 0 |  |  |  |  | 38.4 | [6 empty] | DIL
1 | 26-01 | Produkční stáj kejdové ustájení ,vepsat celkovou cenu dle samostatného soupisu | kpl | 1 |  | 0 |  | 0 |  | 0 | 21 | 0 | 0 | 0 | 0 | 0 |  | Vlastní | Indiv | 0 | 0 |  | Práce | Běžná |  |  |  | POL1_
2 | 26-02 | Produkční stáj stelivové ustájení vepsat celkovou cenu dle samostatného soupisu | kpl | 1 |  | 0 |  | 0 |  | 0 | 21 | 0 | 0 | 0 | 0 | 0 |  | Vlastní | Indiv | 0 | 0 |  | Práce | Běžná |  |  |  | POL1_
3 | 26-03 | Technologie chlazení mléka vepsat celkovou cenu dle samostatného soupisu | kpl | 1 |  | 0 |  | 0 |  | 0 | 21 | 0 | 0 | 0 | 0 | 0 |  | Vlastní | Indiv | 0 | 0 |  | Práce | Běžná |  |  |  | POL1_
4 | 26-04 | D+M Separátor vč. příslušenství (objekt separátoru, hadice, schody pozink. sloup, potrubí, ovládací panel,elektroinstalace objektu pro šnekový separátor,.. ...) | kpl | 1 |  | 0 |  | 0 |  | 0 | 21 | 0 | 0 | 0 | 0 | 0 |  | Vlastní | Indiv | 0 | 0 |  | Práce | Běžná |  |  |  | POL1_
5 | 26-05 | Technologie vybavení přečerpávací jímky vepsat celkovou cenu dle samostatného soupisu | kpl | 1 |  | 0 |  | 0 |  | 0 | 21 | 0 | 0 | 0 | 0 | 0 |  | Vlastní | Indiv | 0 | 0 |  | Práce | Běžná |  |  |  | POL1_
6 | 26-06 | Technologie vybavení skladovací jímky vepsat celkovou cenu dle samostatného soupisu | kpl | 1 |  | 0 |  | 0 |  | 0 | 21 | 0 | 0 | 0 | 0 | 0 |  | Vlastní | Indiv | 0 | 0 |  | Práce | Běžná |  |  |  | POL1_
7 | 26-07 | Technologie - dojení vepsat celkovou cenu dle samostatného soupisu | kpl | 1 |  | 0 |  | 0 |  | 0 | 21 | 0 | 0 | 0 | 0 | 0 |  | Vlastní | Indiv | 0 | 0 |  | Práce | Běžná |  |  |  | POL1_
8 | 26-08 | Skládání a přeprava technologie - traktorbagr s vidlemi/manipulátor s vidlemi vč. obsluhy atd. | hod | 80 |  | 0 |  | 0 |  | 0 | 21 | 0 | 0 | 0 | 0 | 0 |  | Vlastní | Indiv | 0.48 | 38.4 |  | Práce | Běžná |  |  |  | POL1_
9 | 26-09 | Úklid, likvidace obalů odvoz na skládku | soubor | 1 |  | 0 |  | 0 |  | 0 | 21 | 0 | 0 | 0 | 0 | 0 |  | Vlastní | Indiv | 0 | 0 |  | Práce | Běžná |  |  |  | POL1_
[26 empty] | 12 | 21 | DPH
| Celkem |  |  |  |  | 0 | [19 empty] | 0 | 0 | SUM
Poznámky uchazeče k zadání
POPUZIV
END
Note on S6: Jedná se o informaci, zda se jedná o položku, která je do rozpočtu zadána z cenové soustavy RTS, nebo vlastní.
Note on T6: Jedná se o název CÚ, která je zadána u položky rozpočtu

## SO02 2.1 Pol
Položkový rozpočet | [27 empty] | #TypZaznamu#
S: | 26535465 | STŘELSKÉ HOŠTICE VÝSTAVBA ZEMĚDĚLSKÉ FARMY | [25 empty] | STA
O: | SO02 | JÍMKA | [22 empty] | STA |  |  | OBJ
R: | 2.1 | JÍMKA | [25 empty] | ROZ
P.č. | Číslo položky | Název položky | MJ | Množství | Cena / MJ | Celkem | Dodávka | Dodávka celk. | Montáž | Montáž celk. | DPH | Cena s DPH | Hmotnost / MJ | Hmotnost celk.(t) | Dem. hmotnost / MJ | Dem. hmotnost celk.(t) | Ceník | Cen. soustava / platnost | Cenová úroveň | Nhod / MJ | Nhod celk. | Dodavatel | Typ položky | Stav položky
Díl: | 1 | Zemní práce |  |  |  | 0 |  | 0 |  | 0 |  | 0 |  | 0 |  | 0 |  |  |  |  | 586.43 | [6 empty] | DIL
1 | 115101201R00 | Čerpání vody na výšku do 10 m, přítok do 500 l/min | h | 300 |  | 0 |  | 0 |  | 0 | 21 | 0 | 0 | 0 | 0 | 0 |  | RTS 26/ I | RTS 25/ II | 0.2 | 60 |  | Práce | Běžná |  |  |  | POL1_
|  | 10*30 |  | 300 | [23 empty] | VV | 0
2 | 115101301R00 | Pohotovost čerp.soupravy, výška 10 m, přítok 500 l | den | 30 |  | 0 |  | 0 |  | 0 | 21 | 0 | 0 | 0 | 0 | 0 |  | RTS 26/ I | RTS 25/ II | 0 | 0 |  | Práce | Běžná |  |  |  | POL1_
3 | 121101102R00 | Sejmutí ornice s přemístěním přes 50 do 100 m | m3 | 187.5 |  | 0 |  | 0 |  | 0 | 21 | 0 | 0 | 0 | 0 | 0 |  | RTS 26/ I | RTS 25/ II | 0.03 | 5.63 |  | Práce | Běžná |  |  |  | POL1_
|  | 0,3*25*25 |  | 187.5 | [23 empty] | VV | 0
4 | 131201113R00 | Hloubení nezapaž. jam hor.3 do 10000 m3, STROJNĚ | m3 | 1787.1 |  | 0 |  | 0 |  | 0 | 21 | 0 | 0 | 0 | 0 | 0 |  | RTS 26/ I | RTS 25/ II | 0.09 | 160.84 |  | Práce | Běžná |  |  |  | POL1_1
|  | vjezd do výkopu počítáno v 432,26 : 3,8*(5+2)/2*5 |  | 66.5 | [23 empty] | VV | 0
|  | 1,9*12,5^2*3,14 |  | 932.1875 | [23 empty] | VV | 0
|  | 1,85*11,65^2*3,14+0,0005 |  | 788.4125 | [23 empty] | VV | 0
5 | 131201119R00 | Příplatek za lepivost - hloubení nezap.jam v hor.3 | m3 | 893.55 |  | 0 |  | 0 |  | 0 | 21 | 0 | 0 | 0 | 0 | 0 |  | RTS 26/ I | RTS 25/ II | 0.04 | 35.74 |  | Práce | Běžná |  |  |  | POL1_
|  | 1787,1*0,5 |  | 893.55 | [23 empty] | VV | 0
6 | 161101102R00 | Svislé přemístění výkopku z hor.1-4 do 4,0 m | m3 | 123.94 |  | 0 |  | 0 |  | 0 | 21 | 0 | 0 | 0 | 0 | 0 |  | RTS 26/ I | RTS 25/ II | 0.52 | 64.45 |  | Práce | Běžná |  |  |  | POL1_
|  | (893,55+877)/100*7+0,0015 |  | 123.94 | [23 empty] | VV | 0
7 | 162301101R00 | Vodorovné přemístění výkopku z hor.1-4 do 500 m | m3 | 1860.68 |  | 0 |  | 0 |  | 0 | 21 | 0 | 0 | 0 | 0 | 0 |  | RTS 26/ I | RTS 25/ II | 0.01 | 18.61 |  | Práce | Běžná |  |  |  | POL1_1
|  | 1,9*12,5^2*3,14 |  | 932.1875 | [23 empty] | VV | 0
|  | 1,85*11,65^2*3,14 |  | 788.412 | [23 empty] | VV | 0
|  | -1,85*8,53^2*3,14 |  | -422.6681 | [23 empty] | VV | 0
|  | -1,9*8,53^2*3,14 |  | -434.0915 | [23 empty] | VV | 0
|  | vjezd do výkopu : 3,8*(5+2)/2*5+0,00009 |  | 66.5001 | [23 empty] | VV | 0
|  | 930,34 |  | 930.34 | [23 empty] | VV | 0
8 | 162301102RT3 | Vodorovné přemístění výkopku z hor.1-4 do 1000 m nosnost 12 t | m3 | 856.76 |  | 0 |  | 0 |  | 0 | 21 | 0 | 0 | 0 | 0 | 0 |  | RTS 26/ I | RTS 25/ II | 0.01 | 8.57 |  | Práce | Běžná |  |  |  | POL1_
|  | vjezd do výkopu : 3,8*(5+2)/2*5 |  | 66.5 | [23 empty] | VV | 0
|  | 1,9*12,5^2*3,14 |  | 932.1875 | [23 empty] | VV | 0
|  | 1,85*11,65^2*3,14 |  | 788.412 | [23 empty] | VV | 0
|  | -930,34+0,0005 |  | -930.3395 | [23 empty] | VV | 0
9 | 167101102R00 | Nakládání výkopku z hor. 1 ÷ 4 v množství nad 100 m3 | m3 | 930.34 |  | 0 |  | 0 |  | 0 | 21 | 0 | 0 | 0 | 0 | 0 |  | RTS 26/ I | RTS 25/ II | 0.05 | 46.52 |  | Práce | Běžná |  |  |  | POL1_
10 | 174101101R00 | Zásyp jam, rýh, šachet se zhutněním | m3 | 930.34 |  | 0 |  | 0 |  | 0 | 21 | 0 | 0 | 0 | 0 | 0 |  | RTS 26/ I | RTS 25/ II | 0.2 | 186.07 |  | Práce | Běžná |  |  |  | POL1_1
|  | 1,9*12,5^2*3,14 |  | 932.1875 | [23 empty] | VV | 0
|  | 1,85*11,65^2*3,14 |  | 788.412 | [23 empty] | VV | 0
|  | -1,85*8,53^2*3,14 |  | -422.6681 | [23 empty] | VV | 0
|  | -1,9*8,53^2*3,14 |  | -434.0915 | [23 empty] | VV | 0
|  | vjezd do výkopu : 3,8*(5+2)/2*5+0,00009 |  | 66.5001 | [23 empty] | VV | 0
11 | 1-01 | Zkoušky zhutnění statická zátěžová zkouška deskou | ks | 4 |  | 0 |  | 0 |  | 0 | 21 | 0 | 0 | 0 | 0 | 0 |  | Vlastní | Indiv | 0 | 0 |  | Práce | Běžná |  |  |  | POL1_1
12 | 1-02 | Geologický dohled | hod | 15 |  | 0 |  | 0 |  | 0 | 21 | 0 | 0 | 0 | 0 | 0 |  | Vlastní | Indiv | 0 | 0 |  | Práce | Běžná |  |  |  | POL1_
13 | 1-02 | V případě nevhodné vytěžené zeminy pro zásyp zásyp nahradit kamenivem popř.vhodným recyklátem štěrkodrtí,hutnění | m3 | 930.34 |  | 0 |  | 0 |  | 0 | 21 | 0 | 0 | 0 | 0 | 0 |  | Vlastní | Indiv | 0 | 0 |  | Specifikace | Běžná |  |  |  | POL3_0
|  | 930,34 |  | 930.34 | [23 empty] | VV | 0
Díl: | 2 | Základy a zvláštní zakládání |  |  |  | 0 |  | 0 |  | 0 |  | 0 |  | 88.53 |  | 0 |  |  |  |  | 510.76 | [6 empty] | DIL
14 | 182951111R00 | Položení netkané textilie bez upevnění | m2 | 292.41 |  | 0 |  | 0 |  | 0 | 21 | 0 | 0 | 0 | 0 | 0 |  | RTS 26/ I | RTS 25/ II | 0.03 | 8.77 |  | Práce | Běžná |  |  |  | POL1_
|  | 9,65^2*3,14+0,00535 |  | 292.41 | [23 empty] | VV | 0
15 | 215901101RT5 | Zhutnění podloží z hornin nesoudržných do 92% PS vibrační deskou | m2 | 292.41 |  | 0 |  | 0 |  | 0 | 21 | 0 | 0 | 0 | 0 | 0 |  | RTS 26/ I | RTS 25/ II | 0.15 | 43.86 |  | Práce | Běžná |  |  |  | POL1_1
|  | 9,65^2*3,14+0,00535 |  | 292.41 | [23 empty] | VV | 0
16 | 273313511R00 | Beton základových desek prostý C 12/15 | m3 | 25.44 |  | 0 |  | 0 |  | 0 | 21 | 0 | 2.525 | 64.24 | 0 | 0 |  | RTS 26/ I | RTS 25/ II | 0.48 | 12.21 |  | Práce | Běžná |  |  |  | POL1_1
|  | 0,1*9^2*3,14+0,0060 |  | 25.44 | [23 empty] | VV | 0
17 | 273351215R00 | Bednění stěn základových desek - zřízení | m2 | 5.66 |  | 0 |  | 0 |  | 0 | 21 | 0 | 0.03919 | 0.22 | 0 | 0 |  | RTS 26/ I | RTS 25/ II | 1.6 | 9.06 |  | Práce | Běžná |  |  |  | POL1_
|  | 0,1*2*9*3,14+0,008 |  | 5.66 | [23 empty] | VV | 0
18 | 273351216R00 | Bednění stěn základových desek - odstranění | m2 | 5.66 |  | 0 |  | 0 |  | 0 | 21 | 0 | 0 | 0 | 0 | 0 |  | RTS 26/ I | RTS 25/ II | 0.32 | 1.81 |  | Práce | Běžná |  |  |  | POL1_
19 | 28997019861 | Geotextílie separační, filtrační, zpevňující polypropylén, 500 g/m2 | m2 | 81.96 |  | 0 |  | 0 |  | 0 | 21 | 0 | 0.0005 | 0.04 | 0 | 0 |  | Vlastní | Indiv | 0.09 | 7.38 |  | Práce | Běžná |  |  |  | POL1_7
|  | 1,5*2*8,7*3,14+0,006 |  | 81.96 | [23 empty] | VV | 0
20 | 212810010RAC | Trativody z PVC drenážních flexibilních trubek lože štěrkopísek a obsyp kamenivo, trubky d 100 mm | m | 54.64 |  | 0 |  | 0 |  | 0 | 21 | 0 | 0.43651 | 23.85 | 0 | 0 |  | RTS 26/ I | RTS 25/ II | 7.827 | 427.67 |  | Agregovaná položka | Běžná |  |  |  | POL2_1
|  | trativod : 2*8,7*3,14+0,004 |  | 54.64 | [23 empty] | VV | 0
21 | 69370522R | Geotextilie netkaná PP 500 g/m2 | m2 | 350 |  | 0 |  | 0 |  | 0 | 21 | 0 | 0.0005 | 0.18 | 0 | 0 | SPCM | RTS 26/ I | RTS 25/ II | 0 | 0 |  | Specifikace | Běžná |  |  |  | POL3_
|  | 9,65^2*3,14*1,2-0,88558 |  | 350 | [23 empty] | VV | 0
Díl: | 38 | Kompletní konstrukce |  |  |  | 0 |  | 0 |  | 0 |  | 0 |  | 0 |  | 0 |  |  |  |  | 0 | [6 empty] | DIL
22 | 38-1 | Železobetonová jímka o užit.objemu1219m3 vn.průměr 16,5m; v.6,0m železobetonová monolitická tl.stěny28cm, | ks | 1 |  | 0 |  | 0 |  | 0 | 21 | 0 | 0 | 0 | 0 | 0 |  | Vlastní | Indiv | 0 | 0 |  | R-položka | Běžná |  |  |  | POL12_0
Díl: | 5 | Komunikace |  |  |  | 0 |  | 0 |  | 0 |  | 0 |  | 524.87 |  | 0 |  |  |  |  | 29.25 | [6 empty] | DIL
23 | 564681111R00 | Podklad z kameniva drceného 63-125 mm, tl. 30 cm hutnění na Edef=65MPa | m2 | 292.41 |  | 0 |  | 0 |  | 0 | 21 | 0 | 0.645 | 188.6 | 0 | 0 |  | RTS 26/ I | RTS 25/ II | 0.024 | 7.02 |  | Práce | Běžná |  |  |  | POL1_
24 | 564831111RT4 | Podklad ze štěrkodrti po zhutnění tloušťky 10 cm štěrkodrť frakce 0-63 mm hutnění na Edef=65MPa | m2 | 292.41 |  | 0 |  | 0 |  | 0 | 21 | 0 | 0.23 | 67.25 | 0 | 0 |  | RTS 26/ I | RTS 25/ II | 0.023 | 6.73 |  | Práce | Běžná |  |  |  | POL1_
25 | 564851111RT2 | Podklad ze štěrkodrti po zhutnění tloušťky 15 cm štěrkodrť frakce 0-32 mm hutnění na Edef=65MPa | m2 | 292.41 |  | 0 |  | 0 |  | 0 | 21 | 0 | 0.345 | 100.88 | 0 | 0 |  | RTS 26/ I | RTS 25/ II | 0.026 | 7.6 |  | Práce | Běžná |  |  |  | POL1_
26 | 56469199 | Vyštěrkovaná zhutněná plocha 7 x 7 m pro věžový jeřáb s prokazatelným zhutněním 45 MPa,vč.zemních prací pro výstavbu skladovacích jímek, po výstavbě se může zrušit nebo využít pro manipulační plochu | m2 | 49 |  | 0 |  | 0 |  | 0 | 21 | 0 | 0 | 0 | 0 | 0 |  | Vlastní | Indiv | 0 | 0 |  | Práce | Běžná |  |  |  | POL1_
27 | 564871111RT251 | Podklad ze štěrkodrti po zhutnění tloušťky 15 cm štěrkodrť frakce 16-32 mm hutnění na Edef=65MPa | m2 | 292.41 |  | 0 |  | 0 |  | 0 | 21 | 0 | 0.575 | 168.14 | 0 | 0 |  | Vlastní | Indiv | 0.027 | 7.9 |  | Práce | Běžná |  |  |  | POL1_
|  | 9,65^2*3,14+0,00535 |  | 292.41 | [23 empty] | VV | 0
Díl: | 8 | Trubní vedení |  |  |  | 0 |  | 0 |  | 0 |  | 0 |  | 0 |  | 0 |  |  |  |  | 0 | [6 empty] | DIL
28 | 9-01 | Kontrolní systém šachta D 150mm s uzavíratelným víčkem dle výkresu č. D 1.1.2.3 | ks | 2 |  | 0 |  | 0 |  | 0 | 21 | 0 | 0 | 0 | 0 | 0 |  | Vlastní | Indiv | 0 | 0 |  | Specifikace | Běžná |  |  |  | POL3_0
Díl: | 99 | Staveništní přesun hmot |  |  |  | 0 |  | 0 |  | 0 |  | 0 |  | 0 |  | 0 |  |  |  |  | 123.81 | [6 empty] | DIL
29 | 998142261R00 | Přesun hmot, zásobníky zemědělské monolitické | t | 589.5498 |  | 0 |  | 0 |  | 0 | 21 | 0 | 0 | 0 | 0 | 0 |  | RTS 26/ I | RTS 25/ II | 0.21 | 123.81 |  | Přesun hmot | Běžná |  |  |  | POL7_1
Díl: | VN | Vedlejší náklady |  |  |  | 0 |  | 0 |  | 0 |  | 0 |  | 0 |  | 0 |  |  |  |  | 0 | [6 empty] | DIL
30 | 00511 R | Geodetické práce | Soubor | 1 |  | 0 |  | 0 |  | 0 | 21 | 0 | 0 | 0 | 0 | 0 |  | RTS 26/ I | Indiv | 0 | 0 |  | VRN | Běžná |  |  |  | POL99_8
31 | 005111021R | Vytyčení inženýrských sítí | Soubor | 1 |  | 0 |  | 0 |  | 0 | 21 | 0 | 0 | 0 | 0 | 0 |  | RTS 26/ I | Indiv | 0 | 0 |  | VRN | Běžná |  |  |  | POL99_8
32 | 005111020R | Vytyčení stavby | Soubor | 1 |  | 0 |  | 0 |  | 0 | 21 | 0 | 0 | 0 | 0 | 0 |  | RTS 26/ I | Indiv | 0 | 0 |  | VRN | Běžná |  |  |  | POL99_8
33 | 005121 R | Zařízení staveniště | Soubor | 1 |  | 0 |  | 0 |  | 0 | 21 | 0 | 0 | 0 | 0 | 0 |  | RTS 26/ I | Indiv | 0 | 0 |  | VRN | Běžná |  |  |  | POL99_8
[26 empty] | 12 | 21 | DPH
| Celkem |  |  |  |  | 0 | [19 empty] | 0 | 0 | SUM
Poznámky uchazeče k zadání
POPUZIV
END
Note on S6: Jedná se o informaci, zda se jedná o položku, která je do rozpočtu zadána z cenové soustavy RTS, nebo vlastní.
Note on T6: Jedná se o název CÚ, která je zadána u položky rozpočtu

## SO02 2.1 P1
Položkový rozpočet | [27 empty] | #TypZaznamu#
S: | 26535465 | STŘELSKÉ HOŠTICE VÝSTAVBA ZEMĚDĚLSKÉ FARMY | [25 empty] | STA
O: | SO02 | JÍMKA | [22 empty] | STA |  |  | OBJ
R: | 2.1 | VÝDEJNÍ PLOCHA | [25 empty] | ROZ
P.č. | Číslo položky | Název položky | MJ | Množství | Cena / MJ | Celkem | Dodávka | Dodávka celk. | Montáž | Montáž celk. | DPH | Cena s DPH | Hmotnost / MJ | Hmotnost celk.(t) | Dem. hmotnost / MJ | Dem. hmotnost celk.(t) | Ceník | Cen. soustava / platnost | Cenová úroveň | Nhod / MJ | Nhod celk. | Dodavatel | Typ položky | Stav položky
Díl: | 1 | Zemní práce |  |  |  | 0 |  | 0 |  | 0 |  | 0 |  | 0 |  | 0 |  |  |  |  | 8.3 | [6 empty] | DIL
1 | 122201101R00 | Odkopávky nezapažené v hor. 3 do 100 m3 | m3 | 14.39 |  | 0 |  | 0 |  | 0 | 21 | 0 | 0 | 0 | 0 | 0 |  | RTS 26/ I | RTS 25/ II | 0.368 | 5.3 |  | Práce | Běžná |  |  |  | POL1_
|  | 35,70*0,4+0,5*0,55*0,4 |  | 14.39 | [23 empty] | VV | 0
2 | 162301101R00 | Vodorovné přemístění výkopku z hor.1-4 do 500 m | m3 | 14.39 |  | 0 |  | 0 |  | 0 | 21 | 0 | 0 | 0 | 0 | 0 |  | RTS 26/ I | RTS 25/ II | 0.011 | 0.16 |  | Práce | Běžná |  |  |  | POL1_1
3 | 167101101R00 | Nakládání výkopku z hor. 1 ÷ 4 v množství do 100 m3 | m3 | 2.53 |  | 0 |  | 0 |  | 0 | 21 | 0 | 0 | 0 | 0 | 0 |  | RTS 26/ I | RTS 25/ II | 0.652 | 1.65 |  | Práce | Běžná |  |  |  | POL1_
4 | 174101101R00 | Zásyp jam, rýh, šachet se zhutněním | m3 | 2.53 |  | 0 |  | 0 |  | 0 | 21 | 0 | 0 | 0 | 0 | 0 |  | RTS 26/ I | RTS 25/ II | 0.2 | 0.51 |  | Práce | Běžná |  |  |  | POL1_
|  | 35,70*0,4+0,5*0,55*0,4 |  | 14.39 | [23 empty] | VV | 0
|  | -(6,5*4,5*0,4+0,5*0,8*0,4) |  | -11.86 | [23 empty] | VV | 0
5 | 181101102R00 | Úprava pláně v zářezech v hor. 1-4, se zhutněním | m2 | 37.5 |  | 0 |  | 0 |  | 0 | 21 | 0 | 0 | 0 | 0 | 0 |  | RTS 26/ I | RTS 25/ II | 0.018 | 0.68 |  | Práce | Běžná |  |  |  | POL1_1
Díl: | 2 | Základy a zvláštní zakládání |  |  |  | 0 |  | 0 |  | 0 |  | 0 |  | 18.05 |  | 0 |  |  |  |  | 80.18 | [6 empty] | DIL
6 | 215901101RT5 | Zhutnění podloží z hornin nesoudržných do 92% PS vibrační deskou | m2 | 37.5 |  | 0 |  | 0 |  | 0 | 21 | 0 | 0 | 0 | 0 | 0 |  | RTS 26/ I | RTS 25/ II | 0.15 | 5.63 |  | Práce | Běžná |  |  |  | POL1_1
7 | 273313611R00 | Beton základových desek prostý C 16/20 | m3 | 0.13 |  | 0 |  | 0 |  | 0 | 21 | 0 | 2.525 | 0.33 | 0 | 0 |  | RTS 26/ I | RTS 25/ II | 0.477 | 0.06 |  | Práce | Běžná |  |  |  | POL1_
|  | DNO ŠACHTY : 0,9*0,9*0,15+0,0085 |  | 0.13 | [23 empty] | VV | 0
8 | 273326141RU1 | Zákl. desky z betonu železového vodostaveb. C30/37 XF1,XC4;XA1;XM1;HV4 XC4 odolnost proti korozi způsobené karbonací | m3 | 6.3 |  | 0 |  | 0 |  | 0 | 21 | 0 | 2.6263 | 16.55 | 0 | 0 |  | RTS 26/ I | RTS 25/ II | 1.05 | 6.62 |  | Práce | Běžná |  |  |  | POL1_1
|  | VÝDEJNÍ PLOCHA : (0,5+6,5)*4,5*0,2 |  | 6.3 | [23 empty] | VV | 0
9 | 273351215R00 | Bednění stěn základových desek - zřízení | m2 | 6.96 |  | 0 |  | 0 |  | 0 | 21 | 0 | 0.0392 | 0.27 | 0 | 0 |  | RTS 26/ I | RTS 25/ II | 1.6 | 11.14 |  | Práce | Běžná |  |  |  | POL1_1
|  | VÝDEJNÍ PLOCHA : 0,2*(6,5+4,5)*2 |  | 4.4 | [23 empty] | VV | 0
|  | ŠACHTA : 0,1*0,9*4 |  | 0.36 | [23 empty] | VV | 0
|  | 0,2*2,75*4 |  | 2.2 | [23 empty] | VV | 0
10 | 273351216R00 | Bednění stěn základových desek - odstranění | m2 | 6.96 |  | 0 |  | 0 |  | 0 | 21 | 0 | 0 | 0 | 0 | 0 |  | RTS 26/ I | RTS 25/ II | 0.32 | 2.23 |  | Práce | Běžná |  |  |  | POL1_1
11 | 273361921RT4 | Výztuž základových desek ze svařovaných sítí průměr drátu 6,0, oka 100/100 mm KH30 | t | 0.35 |  | 0 |  | 0 |  | 0 | 21 | 0 | 1.0455 | 0.37 | 0 | 0 |  | RTS 26/ I | RTS 25/ II | 15.23 | 5.33 |  | Práce | Běžná |  |  |  | POL1_1
|  | VÝDEJNÍ PLOCHA : 4,44*(0,5+6,5)*4,5*2*0,001*1,25+0,00035 |  | 0.35 | [23 empty] | VV | 0
12 | 631319175R00 | Příplatek za stržení povrchu mazaniny tl. 24 cm | m3 | 12.6 |  | 0 |  | 0 |  | 0 | 21 | 0 | 0 | 0 | 0 | 0 |  | RTS 26/ I | RTS 25/ II | 0.21 | 2.65 |  | Práce | Běžná |  |  |  | POL1_1
|  | 6,3*2 |  | 12.6 | [23 empty] | VV | 0
13 | 767995104R00 | Výroba a montáž kov. atypických konstr. do 50 kg | kg | 465.2 |  | 0 |  | 0 |  | 0 | 21 | 0 | 5e-05 | 0.02 | 0 | 0 |  | RTS 26/ I | RTS 25/ II | 0.1 | 46.52 |  | Práce | Běžná |  |  |  | POL1_
|  | PLATLE : 1,96*0,2*13*2 |  | 10.192 | [23 empty] | VV | 0
|  | PŘEJEZDNÉ TRUBKY : 6,5*2*35+0,008 |  | 455.008 | [23 empty] | VV | 0
14 | 13227700R | Tyč ocelová plochá S235JR, rozměr 50 x 5 mm | t | 0.02 |  | 0 |  | 0 |  | 0 | 21 | 0 | 1 | 0.02 | 0 | 0 | SPCM | RTS 26/ I | RTS 25/ II | 0 | 0 |  | Specifikace | Běžná |  |  |  | POL3_
|  | 1,96*0,2*13*2*1,08*0,001+0,00899 |  | 0.02 | [23 empty] | VV | 0
15 | 14211127R | Trubka bezešvá hladká 11353.0 D 152x10,0 mm | m | 14 |  | 0 |  | 0 |  | 0 | 21 | 0 | 0.035 | 0.49 | 0 | 0 | SPCM | RTS 26/ I | RTS 25/ II | 0 | 0 |  | Specifikace | Běžná |  |  |  | POL3_
|  | PŘEJEZDNÉ TRUBKY : 6,5*2*1,05+0,35 |  | 14 | [23 empty] | VV | 0
Díl: | 3 | Svislé a kompletní konstrukce |  |  |  | 0 |  | 0 |  | 0 |  | 0 |  | 0.83 |  | 0 |  |  |  |  | 8.1 | [6 empty] | DIL
16 | 311321311R00 | Železobeton nadzákladových zdí C 16/20 | m3 | 0.26 |  | 0 |  | 0 |  | 0 | 21 | 0 | 2.5277 | 0.66 | 0 | 0 |  | RTS 26/ I | RTS 25/ II | 1.09 | 0.28 |  | Práce | Běžná |  |  |  | POL1_1
|  | ŠACHTA : 0,15*0,65*(0,80+0,50)*2+0,0065 |  | 0.26 | [23 empty] | VV | 0
17 | 311351105R00 | Bednění nadzákladových zdí oboustranné - zřízení | m2 | 3.38 |  | 0 |  | 0 |  | 0 | 21 | 0 | 0.03931 | 0.13 | 0 | 0 |  | RTS 26/ I | RTS 25/ II | 0.65 | 2.2 |  | Práce | Běžná |  |  |  | POL1_1
|  | 0,65*(0,5+0,8)*4 |  | 3.38 | [23 empty] | VV | 0
18 | 311351106R00 | Bednění nadzákladových zdí oboustranné-odstranění | m2 | 3.38 |  | 0 |  | 0 |  | 0 | 21 | 0 | 0 | 0 | 0 | 0 |  | RTS 26/ I | RTS 25/ II | 0.35 | 1.18 |  | Práce | Běžná |  |  |  | POL1_1
19 | 311361921RT4 | Výztuž nadzákladových zdí ze svařovaných sítí KH 30, drát d 6,0 mm, oko 100 x 100 mm | t | 0.03 |  | 0 |  | 0 |  | 0 | 21 | 0 | 1.0565 | 0.03 | 0 | 0 |  | RTS 26/ I | RTS 25/ II | 15.231 | 0.46 |  | Práce | Běžná |  |  |  | POL1_1
|  | ŠACHTA : 7,90*0,8*(0,75*4)*0,001*1,25+0,0063 |  | 0.03 | [23 empty] | VV | 0
20 | 767995101R00 | Výroba a montáž kov. atypických konstr. do 5 kg | kg | 9.35 |  | 0 |  | 0 |  | 0 | 21 | 0 | 6e-05 | 0 | 0 | 0 |  | RTS 26/ I | RTS 25/ II | 0.426 | 3.98 |  | Práce | Běžná |  |  |  | POL1_
|  | L50/50/5 ŠACHTA HRANY ŠACHTY PŘE OSAZENÍ RÁMU : 3,77*0,62*4+0,0004 |  | 9.35 | [23 empty] | VV | 0
21 | 133301510000R | Úhelník rovnoramenný L jakost S235 50x50x5 mm 11375 | kg | 10.1 |  | 0 |  | 0 |  | 0 | 21 | 0 | 0.001 | 0.01 | 0 | 0 | SPCM | RTS 24/ I | RTS 24/ I | 0 | 0 |  | Specifikace | Běžná |  |  |  | POL3_
|  | L50/50/5 ŠACHTA HRANY ŠACHTY PŘE OSAZENÍ RÁMU : 3,77*0,62*4*1,08+0,00243 |  | 10.1 | [23 empty] | VV | 0
Díl: | 5 | Komunikace |  |  |  | 0 |  | 0 |  | 0 |  | 0 |  | 17.61 |  | 0 |  |  |  |  | 2.96 | [6 empty] | DIL
22 | 564211111R00 | Podklad ze štěrkopísku po zhutnění tloušťky 5 cm | m2 | 37.5 |  | 0 |  | 0 |  | 0 | 21 | 0 | 0.1012 | 3.8 | 0 | 0 |  | RTS 26/ I | RTS 25/ II | 0.024 | 0.9 |  | Práce | Běžná |  |  |  | POL1_
|  | 7,5*5 |  | 37.5 | [23 empty] | VV | 0
23 | 564752111R00 | Podklad z kam.drceného 32-63 s výplň.kamen. 15 cm | m2 | 37.5 |  | 0 |  | 0 |  | 0 | 21 | 0 | 0.36834 | 13.81 | 0 | 0 |  | RTS 26/ I | RTS 25/ II | 0.055 | 2.06 |  | Práce | Běžná |  |  |  | POL1_
Díl: | 8 | Trubní vedení |  |  |  | 0 |  | 0 |  | 0 |  | 0 |  | 0.09 |  | 0 |  |  |  |  | 1.69 | [6 empty] | DIL
24 | 899203111RT3 | Osazení mříží litinových s rámem do 150kg včetně dodávky vtokové mříže 500 x 500 mm, D400 | kus | 1 |  | 0 |  | 0 |  | 0 | 21 | 0 | 0.09436 | 0.09 | 0 | 0 |  | RTS 26/ I | RTS 25/ II | 1.689 | 1.69 |  | Práce | Běžná |  |  |  | POL1_
Díl: | 99 | Staveništní přesun hmot |  |  |  | 0 |  | 0 |  | 0 |  | 0 |  | 0 |  | 0 |  |  |  |  | 0.4 | [6 empty] | DIL
25 | 998224111R00 | Přesun hmot, pozemní komunikace, kryt betonový | t | 36.5804 |  | 0 |  | 0 |  | 0 | 21 | 0 | 0 | 0 | 0 | 0 |  | RTS 26/ I | RTS 25/ II | 0.011 | 0.4 |  | Přesun hmot | Běžná |  |  |  | POL7_
Díl: | VN | Vedlejší náklady |  |  |  | 0 |  | 0 |  | 0 |  | 0 |  | 0 |  | 0 |  |  |  |  | 0 | [6 empty] | DIL
26 | 005121 R | Zařízení staveniště | Soubor | 1 |  | 0 |  | 0 |  | 0 | 21 | 0 | 0 | 0 | 0 | 0 |  | RTS 26/ I | Indiv | 0 | 0 |  | VRN | Běžná |  |  |  | POL99_8
[26 empty] | 12 | 21 | DPH
| Celkem |  |  |  |  | 0 | [19 empty] | 0 | 0 | SUM
Poznámky uchazeče k zadání
POPUZIV
END
Note on S6: Jedná se o informaci, zda se jedná o položku, která je do rozpočtu zadána z cenové soustavy RTS, nebo vlastní.
Note on T6: Jedná se o název CÚ, která je zadána u položky rozpočtu

## SO03 3.1 Pol
Položkový rozpočet | [27 empty] | #TypZaznamu#
S: | 26535465 | STŘELSKÉ HOŠTICE VÝSTAVBA ZEMĚDĚLSKÉ FARMY | [25 empty] | STA
O: | SO03 | SEPARÁTOR | [22 empty] | STA |  |  | OBJ
R: | 3.1 | SEPARÁTOR | [25 empty] | ROZ
P.č. | Číslo položky | Název položky | MJ | Množství | Cena / MJ | Celkem | Dodávka | Dodávka celk. | Montáž | Montáž celk. | DPH | Cena s DPH | Hmotnost / MJ | Hmotnost celk.(t) | Dem. hmotnost / MJ | Dem. hmotnost celk.(t) | Ceník | Cen. soustava / platnost | Cenová úroveň | Nhod / MJ | Nhod celk. | Dodavatel | Typ položky | Stav položky
Díl: | 1 | Zemní práce |  |  |  | 0 |  | 0 |  | 0 |  | 0 |  | 0 |  | 0 |  |  |  |  | 8.21 | [6 empty] | DIL
1 | 121101103R00 | Sejmutí ornice s přemístěním přes 100 do 250 m | m3 | 6.73 |  | 0 |  | 0 |  | 0 | 21 | 0 | 0 | 0 | 0 | 0 |  | RTS 26/ I | RTS 25/ II | 0.0134 | 0.09 |  | Práce | Běžná |  |  |  | POL1_
|  | 0,25*4,76*5,650+0,0065 |  | 6.73 | [23 empty] | VV | 0
2 | 122201101R00 | Odkopávky nezapažené v hor. 3 do 100 m3 | m3 | 20.1 |  | 0 |  | 0 |  | 0 | 21 | 0 | 0 | 0 | 0 | 0 |  | RTS 26/ I | RTS 25/ II | 0.368 | 7.4 |  | Práce | Běžná |  |  |  | POL1_1
|  | 0,5*5,86*6,86+0,0002 |  | 20.1 | [23 empty] | VV | 0
3 | 132201111R00 | Hloubení rýh šířky do 60 cm v hor.3 do 100 m3 | m3 | 0.44 |  | 0 |  | 0 |  | 0 | 21 | 0 | 0 | 0 | 0 | 0 |  | RTS 26/ I | RTS 25/ II | 0.23 | 0.1 |  | Práce | Běžná |  |  |  | POL1_1
|  | základ.pas pro schodiště : 0,8*0,5*1,1 |  | 0.44 | [23 empty] | VV | 0
4 | 162301101R00 | Vodorovné přemístění výkopku z hor.1-4 do 500 m | m3 | 61.66 |  | 0 |  | 0 |  | 0 | 21 | 0 | 0 | 0 | 0 | 0 |  | RTS 26/ I | RTS 25/ II | 0.01 | 0.62 |  | Práce | Běžná |  |  |  | POL1_1
|  | 20,1+28,53+13,03 |  | 61.66 | [23 empty] | VV | 0
5 | 175200010RAA | Obsyp objektu prohozenou zeminou AGREGOVANÁ POLOŽKA dovoz zeminy ze vzdálenosti 50 m | m3 | 9.38 |  | 0 |  | 0 |  | 0 | 21 | 0 | 0 | 0 | 0 | 0 |  | RTS 26/ I | RTS 25/ II | 0 | 0 |  | Agregovaná položka | Běžná |  |  |  | POL2_1
|  | 5,86*6,86*0,8-4,86*5,86*0,8+0,004 |  | 9.38 | [23 empty] | VV | 0
Díl: | 2 | Základy a zvláštní zakládání |  |  |  | 0 |  | 0 |  | 0 |  | 0 |  | 8.03 |  | 0 |  |  |  |  | 8.97 | [6 empty] | DIL
6 | 273321211R00 | Železobeton základových desek C 12/15 | m3 | 2.69 |  | 0 |  | 0 |  | 0 | 21 | 0 | 2.525 | 6.79 | 0 | 0 |  | RTS 26/ I | RTS 25/ II | 0.48 | 1.29 |  | Práce | Běžná |  |  |  | POL1_1
|  | 0,1*4,76*5,650+0,0006 |  | 2.69 | [23 empty] | VV | 0
7 | 273351215R00 | Bednění stěn základových desek - zřízení | m2 | 2.13 |  | 0 |  | 0 |  | 0 | 21 | 0 | 0.0392 | 0.08 | 0 | 0 |  | RTS 26/ I | RTS 25/ II | 1.6 | 3.41 |  | Práce | Běžná |  |  |  | POL1_1
|  | 0,1*(4,76+5,65)*2+0,048 |  | 2.13 | [23 empty] | VV | 0
8 | 273351216R00 | Bednění stěn základových desek - odstranění | m2 | 2.13 |  | 0 |  | 0 |  | 0 | 21 | 0 | 0 | 0 | 0 | 0 |  | RTS 26/ I | RTS 25/ II | 0.32 | 0.68 |  | Práce | Běžná |  |  |  | POL1_1
9 | 275313611R00 | Beton základových patek prostý C 16/20 (B 20) | m3 | 0.42 |  | 0 |  | 0 |  | 0 | 21 | 0 | 2.525 | 1.06 | 0 | 0 |  | RTS 26/ I | RTS 25/ II | 0.48 | 0.2 |  | Práce | Běžná |  |  |  | POL1_1
|  | schodiště : 0,8*0,45*1,1*1,05+0,0042 |  | 0.42 | [23 empty] | VV | 0
10 | 275351215R00 | Bednění stěn základových patek - zřízení | m2 | 2.48 |  | 0 |  | 0 |  | 0 | 21 | 0 | 0.0392 | 0.1 | 0 | 0 |  | RTS 26/ I | RTS 25/ II | 1.05 | 2.6 |  | Práce | Běžná |  |  |  | POL1_1
|  | 0,8*(0,45+1,1)*2 |  | 2.48 | [23 empty] | VV | 0
11 | 275351216R00 | Bednění stěn základových patek - odstranění | m2 | 2.48 |  | 0 |  | 0 |  | 0 | 21 | 0 | 0 | 0 | 0 | 0 |  | RTS 26/ I | RTS 25/ II | 0.32 | 0.79 |  | Práce | Běžná |  |  |  | POL1_1
Díl: | 3 | Svislé a kompletní konstrukce |  |  |  | 0 |  | 0 |  | 0 |  | 0 |  | 46.65 |  | 0 |  |  |  |  | 171.13 | [6 empty] | DIL
12 | 311321412R00 | Železobeton nadzákladových zdí C 30/37 | m3 | 16.36 |  | 0 |  | 0 |  | 0 | 21 | 0 | 2.5277 | 41.35 | 0 | 0 |  | RTS 26/ I | RTS 25/ II | 1.093 | 17.88 |  | Práce | Běžná |  |  |  | POL1_1
|  | 0,3*4,05*(3,56+3*2) |  | 11.6154 | [23 empty] | VV | 0
|  | 0,3*3,95*2*2+0,0046 |  | 4.7446 | [23 empty] | VV | 0
13 | 311361821R00 | Výztuž nadzákladových zdí z betonářské oceli B500B (10 505) | t | 1.48 |  | 0 |  | 0 |  | 0 | 21 | 0 | 1.0211 | 1.51 | 0 | 0 |  | RTS 26/ I | RTS 25/ II | 25.27 | 37.4 |  | Práce | Běžná |  |  |  | POL1_
|  | odhad t/m3betonu : 90*16,36*0,001+0,0076 |  | 1.48 | [23 empty] | VV | 0
14 | 311351111R00 | Bednění nadzákl. zdí oboustranné přesné - zřízení | m2 | 96.48 |  | 0 |  | 0 |  | 0 | 21 | 0 | 0.03931 | 3.79 | 0 | 0 |  | RTS 26/ I | RTS 25/ II | 0.87 | 83.94 |  | Práce | Běžná |  |  |  | POL1_1
|  | 0,3*3,95*2 |  | 2.37 | [23 empty] | VV | 0
|  | 3,95*2*2 |  | 15.8 | [23 empty] | VV | 0
|  | 4,05*(4,16+3,56+2,75*2+3,05*2)+0,004 |  | 78.25 | [23 empty] | VV | 0
|  | 0,3*0,1*2 |  | 0.06 | [23 empty] | VV | 0
15 | 311351112R00 | Bednění nadzákl. zdí oboustranné přesné - odstr. | m2 | 96.48 |  | 0 |  | 0 |  | 0 | 21 | 0 | 0 | 0 | 0 | 0 |  | RTS 26/ I | RTS 25/ II | 0.33074 | 31.91 |  | Práce | Běžná |  |  |  | POL1_1
Díl: | 63 | Podlahy a podlahové konstrukce |  |  |  | 0 |  | 0 |  | 0 |  | 0 |  | 36.28 |  | 0 |  |  |  |  | 46.76 | [6 empty] | DIL
16 | 631315811R00 | Mazanina betonová tl. 12 - 24 cm C 30/37 XF3,XC4,XA1,XD1 | m3 | 6.83 |  | 0 |  | 0 |  | 0 | 21 | 0 | 2.525 | 17.25 | 0 | 0 |  | RTS 26/ I | RTS 25/ II | 2.32 | 15.85 |  | Práce | Běžná |  |  |  | POL1_1
|  | (0,3+0,35)/2*4,16*5,05+0,0024 |  | 6.83 | [23 empty] | VV | 0
17 | 631351101R00 | Bednění stěn, rýh a otvorů v podlahách - zřízení | m2 | 6 |  | 0 |  | 0 |  | 0 | 21 | 0 | 0.0141 | 0.08 | 0 | 0 |  | RTS 26/ I | RTS 25/ II | 0.4 | 2.4 |  | Práce | Běžná |  |  |  | POL1_
|  | 0,325*(4,16+5,05)*2+0,0135 |  | 6 | [23 empty] | VV | 0
18 | 631351102R00 | Bednění stěn, rýh a otvorů v podlahách -odstranění | m2 | 6 |  | 0 |  | 0 |  | 0 | 21 | 0 | 0 | 0 | 0 | 0 |  | RTS 26/ I | RTS 25/ II | 0.24 | 1.44 |  | Práce | Běžná |  |  |  | POL1_
19 | 631361721R00 | Výztuž mazanin z oceli B500B (dříve BSt 500 S) | t | 0.07 |  | 0 |  | 0 |  | 0 | 21 | 0 | 1.0323 | 0.07 | 0 | 0 |  | RTS 26/ I | RTS 25/ II | 15.293 | 1.07 |  | Práce | Běžná |  |  |  | POL1_
|  | odhad 10kg na m3 betonu vázací výztuž : 0,01*6,83+0,0017 |  | 0.07 | [23 empty] | VV | 0
20 | 631361921RU2 | Výztuž mazanin svařovanou sítí KZ 70, drát d 10,0 mm, oko 150 x 150 mm | t | 0.5 |  | 0 |  | 0 |  | 0 | 21 | 0 | 1.0636 | 0.53 | 0 | 0 |  | RTS 26/ I | RTS 25/ II | 15.23 | 7.62 |  | Práce | Běžná |  |  |  | POL1_
|  | 9*4,16*5,05*2*0,001*1,3+0,00841 |  | 0.5 | [23 empty] | VV | 0
21 | 631571004R00 | Násyp ze štěrkopísku 0 - 32, tř. zpevňující | m3 | 9.99 |  | 0 |  | 0 |  | 0 | 21 | 0 | 1.837 | 18.35 | 0 | 0 |  | RTS 26/ I | RTS 25/ II | 1.84 | 18.38 |  | Práce | Běžná |  |  |  | POL1_
|  | 0,3*4,86*5,86+0,00612 |  | 8.55 | [23 empty] | VV | 0
|  | mezi jímkou a separátorem pod schodištěm : 0,15*1,2*08 |  | 1.44 | [23 empty] | VV | 0
Díl: | 94 | Lešení a stavební výtahy |  |  |  | 0 |  | 0 |  | 0 |  | 0 |  | 0.57 |  | 0 |  |  |  |  | 7.92 | [6 empty] | DIL
22 | 941941041R00 | Montáž lešení leh.řad.s podlahami,š.1,2 m, H 10 m | m2 | 29.12 |  | 0 |  | 0 |  | 0 | 21 | 0 | 0.01838 | 0.54 | 0 | 0 |  | RTS 26/ I | RTS 25/ II | 0.14 | 4.08 |  | Práce | Běžná |  |  |  | POL1_1
|  | 2*(3,56+5,5*2) |  | 29.12 | [23 empty] | VV | 0
23 | 941941291R00 | Příplatek za každý měsíc použití lešení k pol.1041 | m2 | 29.12 |  | 0 |  | 0 |  | 0 | 21 | 0 | 0.00097 | 0.03 | 0 | 0 |  | RTS 26/ I | RTS 25/ II | 0.006 | 0.17 |  | Práce | Běžná |  |  |  | POL1_1
24 | 941941841R00 | Demontáž lešení leh.řad.s podlahami,š.1,2 m,H 10 m | m2 | 29.12 |  | 0 |  | 0 |  | 0 | 21 | 0 | 0 | 0 | 0 | 0 |  | RTS 26/ I | RTS 25/ II | 0.126 | 3.67 |  | Práce | Běžná |  |  |  | POL1_1
Díl: | 95 | Dokončovací konstrukce na pozemních stavbách |  |  |  | 0 |  | 0 |  | 0 |  | 0 |  | 0.01 |  | 0 |  |  |  |  | 14.04 | [6 empty] | DIL
25 | 953943124R00 | Osazení kovových předmětů do betonu, 30 kg / kus | kus | 13 |  | 0 |  | 0 |  | 0 | 21 | 0 | 0.00044 | 0.01 | 0 | 0 |  | RTS 26/ I | RTS 25/ II | 1.08 | 14.04 |  | Práce | Běžná |  |  |  | POL1_
Díl: | 99 | Staveništní přesun hmot |  |  |  | 0 |  | 0 |  | 0 |  | 0 |  | 0 |  | 0 |  |  |  |  | 19.04 | [6 empty] | DIL
26 | 998142261R00 | Přesun hmot, zásobníky zemědělské monolitické | t | 91.5452 |  | 0 |  | 0 |  | 0 | 21 | 0 | 0 | 0 | 0 | 0 |  | RTS 26/ I | RTS 25/ II | 0.208 | 19.04 |  | Přesun hmot | Běžná |  |  |  | POL7_
Díl: | 767 | Konstrukce zámečnické |  |  |  | 0 |  | 0 |  | 0 |  | 0 |  | 0.35 |  | 0 |  |  |  |  | 49.9 | [6 empty] | DIL
27 | 767392112R00 | Montáž krytiny střech, tvar. plechem, šroubováním | m2 | 10.12 |  | 0 |  | 0 |  | 0 | 21 | 0 | 0.00071 | 0.01 | 0 | 0 |  | RTS 26/ I | RTS 25/ II | 0.34 | 3.44 |  | Práce | Běžná |  |  |  | POL1_
|  | 4,4*2,3 |  | 10.12 | [23 empty] | VV | 0
28 | 767951112R00 | Pozinkování ocelových výrobků, hmotnost celková od 10 do 50 kg | kg | 200 |  | 0 |  | 0 |  | 0 | 21 | 0 | 0 | 0 | 0 | 0 |  | RTS 26/ I | RTS 25/ II | 0 | 0 |  | Práce | Běžná |  |  |  | POL1_
|  | 14,30*4,16*3*1,1+3,6896 |  | 200 | [23 empty] | VV | 0
29 | 767995103R00 | Výroba a montáž kov. atypických konstr. do 20 kg | kg | 211.16 |  | 0 |  | 0 |  | 0 | 21 | 0 | 6e-05 | 0.01 | 0 | 0 |  | RTS 26/ I | RTS 25/ II | 0.22 | 46.46 |  | Práce | Běžná |  |  |  | POL1_
|  | Ič.14 : 14,30*4,16*3 |  | 178.464 | [23 empty] | VV | 0
|  | kotevní plech 200x200mm : 16*0,2*0,2*6 |  | 3.84 | [23 empty] | VV | 0
|  | R12 navařené na kotevní plech : 0,88*0,3*4*13 |  | 13.728 | [23 empty] | VV | 0
|  | kotevní plech 300x300mm : 24*0,3*0,3*7+0,008 |  | 15.128 | [23 empty] | VV | 0
30 | 767-001 | Domek separátoru - délka s plošinou 5300 mm šířka 2970 mm s obloženými stěnami a zastřešením | ks | 1 |  | 0 |  | 0 |  | 0 | 21 | 0 | 0 | 0 | 0 | 0 |  | Vlastní | Indiv | 0 | 0 |  | Práce | Běžná |  |  |  | POL1_
31 | 767-002 | Schody 800/4000 komplet - schody k objektu separátoru, zalomené, s podestou, žárově zinkováno, včetně montážního materiálu | ks | 1 |  | 0 |  | 0 |  | 0 | 21 | 0 | 0 | 0 | 0 | 0 |  | Vlastní | Indiv | 0 | 0 |  | Práce | Běžná |  |  |  | POL1_
32 | 13380525R | Tyč ocelová I 140, S235JR | t | 0.2 |  | 0 |  | 0 |  | 0 | 21 | 0 | 1 | 0.2 | 0 | 0 | SPCM | RTS 26/ I | RTS 25/ II | 0 | 0 |  | Specifikace | Běžná |  |  |  | POL3_
|  | 14,30*4,16*3*0,001*1,1+0,00369 |  | 0.2 | [23 empty] | VV | 0
33 | 13515120R | Ocel široká jakost S235 JRG2, rozměr 200 x 10 mm | t | 0.01 |  | 0 |  | 0 |  | 0 | 21 | 0 | 1 | 0.01 | 0 | 0 | SPCM | RTS 26/ I | RTS 25/ II | 0 | 0 |  | Specifikace | Běžná |  |  |  | POL3_
|  | kotevní plech 200x200mm : 16*0,2*0,2*6*0,001*1,08+0,00585 |  | 0.01 | [23 empty] | VV | 0
34 | 13530820R | Ocel široká jakost S235 JRG2, rozměr 300 x 10 mm | t | 0.02 |  | 0 |  | 0 |  | 0 | 21 | 0 | 1 | 0.02 | 0 | 0 | SPCM | RTS 26/ I | RTS 25/ II | 0 | 0 |  | Specifikace | Běžná |  |  |  | POL3_
|  | kotevní plech 300x300mm : 24*0,3*0,3*7*0,001*1,08+0,00367 |  | 0.02 | [23 empty] | VV | 0
35 | 15512715R | Ocel tažená kruhová 11SMn30, průměr 12 mm | t | 0.02 |  | 0 |  | 0 |  | 0 | 21 | 0 | 1 | 0.02 | 0 | 0 | SPCM | RTS 26/ I | RTS 25/ II | 0 | 0 |  | Specifikace | Běžná |  |  |  | POL3_
|  | R12 navařené na kotevní plech : 0,88*0,3*4*13*0,001*1,08+0,00517 |  | 0.02 | [23 empty] | VV | 0
36 | 553506380R | Plech trapézový T35 /205 Pozink, tl. 0,70 mm | m2 | 12.15 |  | 0 |  | 0 |  | 0 | 21 | 0 | 0.00676 | 0.08 | 0 | 0 | SPCM | RTS 25/ II | RTS 25/ II | 0 | 0 |  | Specifikace | Běžná |  |  |  | POL3_
|  | 4,4*2,3*1,2+0,006 |  | 12.15 | [23 empty] | VV | 0
37 | 998767201R00 | Přesun hmot pro zámečnické konstr., výšky do 6 m | % |  |  | 0 |  | 0 |  | 0 | 21 | 0 | 0 | 0 | 0 | 0 |  | RTS 26/ I | RTS 25/ II | 0 | 0 |  | Přesun hmot | Běžná |  |  |  | POL7_
Díl: | 783 | Nátěry |  |  |  | 0 |  | 0 |  | 0 |  | 0 |  | 0 |  | 0 |  |  |  |  | 4.07 | [6 empty] | DIL
38 | 783226100R00 | Nátěr syntetický kovových konstrukcí základní | m2 | 8.15 |  | 0 |  | 0 |  | 0 | 21 | 0 | 8e-05 | 0 | 0 | 0 |  | RTS 26/ I | RTS 25/ II | 0.16 | 1.3 |  | Práce | Běžná |  |  |  | POL1_7
|  | Ič.14 : 0,506*4,16*3 |  | 6.3149 | [23 empty] | VV | 0
|  | kotevní plech 200x200mm : 0,2*0,2*2*6 |  | 0.48 | [23 empty] | VV | 0
|  | kotevní plech 300x300mm : 0,31*0,31*2*7+0,00972 |  | 1.3551 | [23 empty] | VV | 0
39 | 78325-0001 | Nátěr kovových konstr. 1+ 1x email | m2 | 8.15 |  | 0 |  | 0 |  | 0 | 21 | 0 | 0.00029 | 0 | 0 | 0 |  | Vlastní | RTS 23/ I | 0.34 | 2.77 |  | Práce | Běžná |  |  |  | POL1_
Díl: | VN | Vedlejší náklady |  |  |  | 0 |  | 0 |  | 0 |  | 0 |  | 0 |  | 0 |  |  |  |  | 0 | [6 empty] | DIL
40 | 005121 R | Zařízení staveniště | Soubor | 1 |  | 0 |  | 0 |  | 0 | 21 | 0 | 0 | 0 | 0 | 0 |  | RTS 26/ I | Indiv | 0 | 0 |  | VRN | Běžná |  |  |  | POL99_8
[26 empty] | 12 | 21 | DPH
| Celkem |  |  |  |  | 0 | [19 empty] | 0 | 0 | SUM
Poznámky uchazeče k zadání
POPUZIV
END
Note on S6: Jedná se o informaci, zda se jedná o položku, která je do rozpočtu zadána z cenové soustavy RTS, nebo vlastní.
Note on T6: Jedná se o název CÚ, která je zadána u položky rozpočtu

## SO04 4.1 Pol
Položkový rozpočet | [27 empty] | #TypZaznamu#
S: | 26535465 | STŘELSKÉ HOŠTICE VÝSTAVBA ZEMĚDĚLSKÉ FARMY | [25 empty] | STA
O: | SO04 | MANIPULAČNÍ A ZPEVNĚNÉ PLOCHY | [22 empty] | STA |  |  | OBJ
R: | 4.1 | MANIPULAČNÍ A ZPEVNĚNÉ PLOCHY | [25 empty] | ROZ
P.č. | Číslo položky | Název položky | MJ | Množství | Cena / MJ | Celkem | Dodávka | Dodávka celk. | Montáž | Montáž celk. | DPH | Cena s DPH | Hmotnost / MJ | Hmotnost celk.(t) | Dem. hmotnost / MJ | Dem. hmotnost celk.(t) | Ceník | Cen. soustava / platnost | Cenová úroveň | Nhod / MJ | Nhod celk. | Dodavatel | Typ položky | Stav položky
Díl: | 1 | Zemní práce |  |  |  | 0 |  | 0 |  | 0 |  | 0 |  | 2439.71 |  | 0 |  |  |  |  | 414.28 | [6 empty] | DIL
1 | 121101103R00 | Sejmutí ornice s přemístěním přes 100 do 250 m | m3 | 418.8 |  | 0 |  | 0 |  | 0 | 21 | 0 | 0 | 0 | 0 | 0 |  | RTS 26/ I | RTS 25/ II | 0.0134 | 5.61 |  | Práce | Běžná |  |  |  | POL1_
|  | 2094*0,2 |  | 418.8 | [23 empty] | VV | 0
2 | 122201102R00 | Odkopávky nezapažené v hor. 3 do 1000 m3 | m3 | 101.8 |  | 0 |  | 0 |  | 0 | 21 | 0 | 0 | 0 | 0 | 0 |  | RTS 26/ I | RTS 25/ II | 0.19 | 19.34 |  | Práce | Běžná |  |  |  | POL1_1
|  | boční strana stáje k výdejní ploše : ((0,25+0,5+0,7+0,02+0,15)/5*(313)+0,012)*0,5 |  | 50.712 | [23 empty] | VV | 0
|  | boční strana stáje ke sjezdu : (0,06+0,66+0,66+0,71+0,39)/5*206*0,5 |  | 51.088 | [23 empty] | VV | 0
3 | 122301102R00 | Odkopávky nezapažené v hor. 4 do 1000 m3 | m3 | 101.8 |  | 0 |  | 0 |  | 0 | 21 | 0 | 0 | 0 | 0 | 0 |  | RTS 26/ I | RTS 25/ II | 0.29 | 29.52 |  | Práce | Běžná |  |  |  | POL1_
|  | 203,6*0,5 |  | 101.8 | [23 empty] | VV | 0
4 | 132201210R00 | Hloubení rýh š.do 200 cm hor.3 do 50 m3,STROJNĚ | m3 | 18.24 |  | 0 |  | 0 |  | 0 | 21 | 0 | 0 | 0 | 0 | 0 |  | RTS 26/ I | RTS 25/ II | 0.37 | 6.75 |  | Práce | Běžná |  |  |  | POL1_
|  | výkop rýhy pro rigol : 0,4*0,7*65,12+0,0064 |  | 18.24 | [23 empty] | VV | 0
5 | 162301101R00 | Vodorovné přemístění výkopku z hor.1-4 do 500 m | m3 | 221.94 |  | 0 |  | 0 |  | 0 | 21 | 0 | 0 | 0 | 0 | 0 |  | RTS 26/ I | RTS 25/ II | 0.01 | 2.22 |  | Práce | Běžná |  |  |  | POL1_1
|  | 203,70+18,24 |  | 221.94 | [23 empty] | VV | 0
6 | 171101101R00 | Uložení sypaniny do násypů zhutněných na 95% PS | m3 | 1466.88 |  | 0 |  | 0 |  | 0 | 21 | 0 | 0 | 0 | 0 | 0 |  | RTS 26/ I | RTS 25/ II | 0.04 | 58.68 |  | Práce | Běžná |  |  |  | POL1_1
|  | podélná strana stáje (od celkové plochy se odečítá část bočních stran,kde je výkop zeminy) : (1,16+1,13+1,11+1,02+0,84+0,45+0,81+0,88+0,93+0,81+0,96+0,94+0,98+0,94+0,83)/15*(2094-313-206-171) |  | 1290.744 | [23 empty] | VV | 0
|  | boční strana stáje k dojírně odměřeno ze situace v m2 : (1,33+1,14+0,96+0,69)/4*171+0,006 |  | 176.136 | [23 empty] | VV | 0
7 | 171101104R00 | Uložení sypaniny do násypů zhutněných na 102 % PS | m3 | 253.63 |  | 0 |  | 0 |  | 0 | 21 | 0 | 0 | 0 | 0 | 0 |  | RTS 26/ I | RTS 25/ II | 0.07 | 17.75 |  | Práce | Běžná |  |  |  | POL1_
|  | 1,58*3,8/2*44,30 |  | 132.9886 | [23 empty] | VV | 0
|  | 1,64*2,8/2*41,64 |  | 95.6054 | [23 empty] | VV | 0
|  | 0,8*1,7/2*26+0,00596 |  | 17.686 | [23 empty] | VV | 0
|  | 0,5*1,4/2*21 |  | 7.35 | [23 empty] | VV | 0
8 | 171151101R00 | Hutnění boků násypů | m2 | 463.2 |  | 0 |  | 0 |  | 0 | 21 | 0 | 0 | 0 | 0 | 0 |  | RTS 26/ I | RTS 25/ II | 0.01 | 4.63 |  | Práce | Běžná |  |  |  | POL1_
|  | 1,7*44,3 |  | 75.31 | [23 empty] | VV | 0
|  | 1,64*41,64 |  | 68.2896 | [23 empty] | VV | 0
|  | 1,7*26 |  | 44.2 | [23 empty] | VV | 0
|  | 1,4*21+0,0004 |  | 29.4004 | [23 empty] | VV | 0
|  | 3*82 |  | 246 | [23 empty] | VV | 0
9 | 181101102R00 | Úprava pláně v zářezech v hor. 1-4, se zhutněním | m2 | 519 |  | 0 |  | 0 |  | 0 | 21 | 0 | 0 | 0 | 0 | 0 |  | RTS 26/ I | RTS 25/ II | 0.018 | 9.34 |  | Práce | Běžná |  |  |  | POL1_
|  | 206+313 |  | 519 | [23 empty] | VV | 0
10 | 181201102R00 | Úprava pláně v násypech v hor. 1-4, se zhutněním | m2 | 1575 |  | 0 |  | 0 |  | 0 | 21 | 0 | 0 | 0 | 0 | 0 |  | RTS 26/ I | RTS 25/ II | 0.02 | 31.5 |  | Práce | Běžná |  |  |  | POL1_1
|  | 2094-519 |  | 1575 | [23 empty] | VV | 0
11 | 181301102R00 | Rozprostření ornice, rovina, tl. 10-15 cm,do 500m2 | m2 | 65 |  | 0 |  | 0 |  | 0 | 21 | 0 | 0 | 0 | 0 | 0 |  | RTS 26/ I | RTS 25/ II | 0.18 | 11.7 |  | Práce | Běžná |  |  |  | POL1_
|  | odměřeno ze situace v m2 : 65 |  | 65 | [23 empty] | VV | 0
12 | 182201101R00 | Svahování násypů | m2 | 463 |  | 0 |  | 0 |  | 0 | 21 | 0 | 0 | 0 | 0 | 0 |  | RTS 26/ I | RTS 25/ II | 0.107 | 49.54 |  | Práce | Běžná |  |  |  | POL1_
13 | 182301122R00 | Rozprostření ornice, svah, tl. 10-15 cm, do 500 m2 | m2 | 645 |  | 0 |  | 0 |  | 0 | 21 | 0 | 0 | 0 | 0 | 0 |  | RTS 26/ I | RTS 25/ II | 0.26 | 167.7 |  | Práce | Běžná |  |  |  | POL1_
|  | 710-65 |  | 645 | [23 empty] | VV | 0
14 | 1-01 | Zkoušky zhutnění statická zátěžová zkouška deskou | soubor | 1 |  | 0 |  | 0 |  | 0 | 21 | 0 | 0 | 0 | 0 | 0 |  | Vlastní | Indiv | 0 | 0 |  | Práce | Běžná |  |  |  | POL1_1
15 | 564791 | Podklad pro zpevnění z kameniva vyrovnávací konstrukční násyp hutnit po vrstvách vč.dopravy | m3 | 1263.28 |  | 0 |  | 0 |  | 0 | 21 | 0 | 1.9312 | 2439.71 | 0 | 0 |  | Vlastní | Indiv | 0 | 0 |  | Práce | Běžná |  |  |  | POL1_1
|  | podélná strana stáje (od celkové plochy se odečítá část bočních stran,kde je výkop zeminy) : (1,16+1,13+1,11+1,02+0,84+0,45+0,81+0,88+0,93+0,81+0,96+0,94+0,98+0,94+0,83)/15*(2094-313-206-171) |  | 1290.744 | [23 empty] | VV | 0
|  | boční strana stáje k dojírně odměřeno ze situace v m2 : (1,33+1,14+0,96+0,69)/4*171+0,006 |  | 176.136 | [23 empty] | VV | 0
|  | -203,6 |  | -203.6 | [23 empty] | VV | 0
Díl: | 2 | Základy a zvláštní zakládání |  |  |  | 0 |  | 0 |  | 0 |  | 0 |  | 0 |  | 0 |  |  |  |  | 10.47 | [6 empty] | DIL
16 | 215901101R00 | Zhutnění podloží z hornin nesoudržných do 92% PS | m2 | 2094 |  | 0 |  | 0 |  | 0 | 21 | 0 | 0 | 0 | 0 | 0 |  | RTS 26/ I | RTS 25/ II | 0.005 | 10.47 |  | Práce | Běžná |  |  |  | POL1_
|  | 2094 |  | 2094 | [23 empty] | VV | 0
Díl: | 50 | Manipulační plocha |  |  |  | 0 |  | 0 |  | 0 |  | 0 |  | 2405.85 |  | 0 |  |  |  |  | 402.05 | [6 empty] | DIL
17 | 564851114R00 | Podklad ze štěrkodrti po zhutnění tloušťky 18 cm | m2 | 2094 |  | 0 |  | 0 |  | 0 | 21 | 0 | 0.4536 | 949.84 | 0 | 0 |  | RTS 26/ I | RTS 25/ II | 0.03 | 62.82 |  | Práce | Běžná |  |  |  | POL1_1
18 | 573231124R00 | Postřik spojovací z KAE, množství zbytkového asfaltu 0,4 kg/m2 | m2 | 2094 |  | 0 |  | 0 |  | 0 | 21 | 0 | 0.0004 | 0.84 | 0 | 0 |  | RTS 26/ I | RTS 25/ II | 0.002 | 4.19 |  | Práce | Běžná |  |  |  | POL1_
19 | 577141212R00 | Beton asfalt. ACO 8,ACO 11,ACO 16, do 3 m, tl.5 cm | m2 | 2094 |  | 0 |  | 0 |  | 0 | 21 | 0 | 0.12715 | 266.25 | 0 | 0 |  | RTS 26/ I | RTS 25/ II | 0.07 | 146.58 |  | Práce | Běžná |  |  |  | POL1_1
20 | 565151111R00 | Podklad z obal kam.ACP 16+,ACP 22+,do 3 m,tl. 7 cm | m2 | 2094 |  | 0 |  | 0 |  | 0 | 21 | 0 | 0.18463 | 386.62 | 0 | 0 |  | RTS 26/ I | RTS 25/ II | 0.06 | 125.64 |  | Práce | Běžná |  |  |  | POL1_1
21 | 567122114R00 | Podklad z kameniva zpev.cementem SC C8/10 tl.15 cm | m2 | 2094 |  | 0 |  | 0 |  | 0 | 21 | 0 | 0.38314 | 802.3 | 0 | 0 |  | RTS 26/ I | RTS 25/ II | 0.03 | 62.82 |  | Práce | Běžná |  |  |  | POL1_1
Díl: | 8 | Trubní vedení |  |  |  | 0 |  | 0 |  | 0 |  | 0 |  | 10.36 |  | 0 |  |  |  |  | 11.45 | [6 empty] | DIL
22 | 899331111R00 | Výšková úprava vstupu do 20 cm, zvýšení poklopu | kus | 3 |  | 0 |  | 0 |  | 0 | 21 | 0 | 0.43094 | 1.29 | 0 | 0 |  | RTS 26/ I | RTS 25/ II | 3.817 | 11.45 |  | Práce | Běžná |  |  |  | POL1_
23 | 8-001 | Protierozní rozllivná štěrková plocha 1x10m | ks | 2 |  | 0 |  | 0 |  | 0 | 21 | 0 | 4.536 | 9.07 | 0 | 0 |  | Vlastní | Indiv | 0 | 0 |  | Práce | Běžná |  |  |  | POL1_
Díl: | 91 | Doplňující práce na komunikaci |  |  |  | 0 |  | 0 |  | 0 |  | 0 |  | 13.13 |  | 0 |  |  |  |  | 10.25 | [6 empty] | DIL
24 | 917862114RT5 | Osazení stojatého obrubníku betonového, s boční opěrou, do lože z betonu C 25/30 včetně obrubníku 1000 x 100 x 250 mm | m | 21 |  | 0 |  | 0 |  | 0 | 21 | 0 | 0.24658 | 5.18 | 0 | 0 |  | RTS 26/ I | RTS 25/ II | 0.272 | 5.71 |  | Práce | Běžná |  |  |  | POL1_
|  | 2 x plocha protierozní : (10+0,5)*2 |  | 21 | [23 empty] | VV | 0
25 | 918101111R00 | Lože pod obrubníky nebo obruby dlažeb z C 12/15 | m3 | 3.15 |  | 0 |  | 0 |  | 0 | 21 | 0 | 2.525 | 7.95 | 0 | 0 |  | RTS 26/ I | RTS 25/ II | 1.44 | 4.54 |  | Práce | Běžná |  |  |  | POL1_1
|  | 0,3*0,5*21 |  | 3.15 | [23 empty] | VV | 0
Díl: | 93 | Dokončovací práce inženýrských staveb |  |  |  | 0 |  | 0 |  | 0 |  | 0 |  | 37.89 |  | 0 |  |  |  |  | 17.06 | [6 empty] | DIL
26 | 564261111R00 | Podklad ze štěrkopísku po zhutnění tloušťky 20 cm | m2 | 45.59 |  | 0 |  | 0 |  | 0 | 21 | 0 | 0.40481 | 18.46 | 0 | 0 |  | RTS 26/ I | RTS 25/ II | 0.02 | 0.91 |  | Práce | Běžná |  |  |  | POL1_1
|  | 0,7*(21+13,2+9,8) |  | 30.8 | [23 empty] | VV | 0
|  | protierozní plocha : 0,7*(0,33*29+0,33*3)*2+0,006 |  | 14.79 | [23 empty] | VV | 0
27 | 935112211R00 | Osazení přík.žlabu do C8/10 tl.10cm z tvárnic 80cm | m | 65.12 |  | 0 |  | 0 |  | 0 | 21 | 0 | 0.18207 | 11.86 | 0 | 0 |  | RTS 26/ I | RTS 25/ II | 0.248 | 16.15 |  | Práce | Běžná |  |  |  | POL1_1
|  | (21+13,2+9,8) |  | 44 | [23 empty] | VV | 0
|  | protierozní plocha : (0,33*29+0,33*3)*2 |  | 21.12 | [23 empty] | VV | 0
28 | 592275200R | Žlab betonový 33-60, tl. 80 mm | kus | 172 |  | 0 |  | 0 |  | 0 | 21 | 0 | 0.044 | 7.57 | 0 | 0 | SPCM | RTS 26/ I | RTS 25/ II | 0 | 0 |  | Specifikace | Běžná |  |  |  | POL3_0
|  | 44/0,3*1,02+0,4 |  | 150 | [23 empty] | VV | 0
|  | protierozní plocha : (0,33*29+0,33*3)*2*1,01+0,6688 |  | 22 | [23 empty] | VV | 0
Díl: | 99 | Staveništní přesun hmot |  |  |  | 0 |  | 0 |  | 0 |  | 0 |  | 0 |  | 0 |  |  |  |  | 78.51 | [6 empty] | DIL
29 | 998225111R00 | Přesun hmot, pozemní komunikace, kryt živičný | t | 4906.9244 |  | 0 |  | 0 |  | 0 | 21 | 0 | 0 | 0 | 0 | 0 |  | RTS 26/ I | RTS 25/ II | 0.016 | 78.51 |  | Přesun hmot | Běžná |  |  |  | POL7_
Díl: | VN | Vedlejší náklady |  |  |  | 0 |  | 0 |  | 0 |  | 0 |  | 0 |  | 0 |  |  |  |  | 0 | [6 empty] | DIL
30 | 005111020R | Vytyčení stavby | Soubor | 1 |  | 0 |  | 0 |  | 0 | 21 | 0 | 0 | 0 | 0 | 0 |  | RTS 26/ I | Indiv | 0 | 0 |  | VRN | Běžná |  |  |  | POL99_8
31 | 005121 R | Zařízení staveniště | Soubor | 1 |  | 0 |  | 0 |  | 0 | 21 | 0 | 0 | 0 | 0 | 0 |  | RTS 26/ I | Indiv | 0 | 0 |  | VRN | Běžná |  |  |  | POL99_8
[26 empty] | 12 | 21 | DPH
| Celkem |  |  |  |  | 0 | [19 empty] | 0 | 0 | SUM
Poznámky uchazeče k zadání
POPUZIV
END
Note on S6: Jedná se o informaci, zda se jedná o položku, která je do rozpočtu zadána z cenové soustavy RTS, nebo vlastní.
Note on T6: Jedná se o název CÚ, která je zadána u položky rozpočtu

## SO04 4.2 Pol
Položkový rozpočet | [27 empty] | #TypZaznamu#
S: | 26535465 | STŘELSKÉ HOŠTICE VÝSTAVBA ZEMĚDĚLSKÉ FARMY | [25 empty] | STA
O: | SO04 | MANIPULAČNÍ A ZPEVNĚNÉ PLOCHY | [22 empty] | STA |  |  | OBJ
R: | 4.2 | SJEZD | [25 empty] | ROZ
P.č. | Číslo položky | Název položky | MJ | Množství | Cena / MJ | Celkem | Dodávka | Dodávka celk. | Montáž | Montáž celk. | DPH | Cena s DPH | Hmotnost / MJ | Hmotnost celk.(t) | Dem. hmotnost / MJ | Dem. hmotnost celk.(t) | Ceník | Cen. soustava / platnost | Cenová úroveň | Nhod / MJ | Nhod celk. | Dodavatel | Typ položky | Stav položky
Díl: | 1 | Zemní práce |  |  |  | 0 |  | 0 |  | 0 |  | 0 |  | 0 |  | 0 |  |  |  |  | 35.53 | [6 empty] | DIL
1 | 121101103R00 | Sejmutí ornice s přemístěním přes 100 do 250 m | m3 | 35 |  | 0 |  | 0 |  | 0 | 21 | 0 | 0 | 0 | 0 | 0 |  | RTS 26/ I | RTS 25/ II | 0.0134 | 0.47 |  | Práce | Běžná |  |  |  | POL1_
|  | 0,2*175 |  | 35 | [23 empty] | VV | 0
2 | 122301102R00 | Odkopávky nezapažené v hor. 4 do 1000 m3 | m3 | 94.5 |  | 0 |  | 0 |  | 0 | 21 | 0 | 0 | 0 | 0 | 0 |  | RTS 26/ I | RTS 25/ II | 0.29 | 27.41 |  | Práce | Běžná |  |  |  | POL1_
|  | 175*0,54 |  | 94.5 | [23 empty] | VV | 0
3 | 162301101R00 | Vodorovné přemístění výkopku z hor.1-4 do 500 m | m3 | 94.25 |  | 0 |  | 0 |  | 0 | 21 | 0 | 0 | 0 | 0 | 0 |  | RTS 26/ I | RTS 25/ II | 0.01 | 0.94 |  | Práce | Běžná |  |  |  | POL1_1
|  | 94,5-,25 |  | 94.25 | [23 empty] | VV | 0
4 | 171151101R00 | Hutnění boků násypů | m2 | 24.76 |  | 0 |  | 0 |  | 0 | 21 | 0 | 0 | 0 | 0 | 0 |  | RTS 26/ I | RTS 25/ II | 0.01 | 0.25 |  | Práce | Běžná |  |  |  | POL1_
5 | 174101101R00 | Zásyp jam, rýh, šachet se zhutněním | m3 | 3.25 |  | 0 |  | 0 |  | 0 | 21 | 0 | 0 | 0 | 0 | 0 |  | RTS 26/ I | RTS 25/ II | 0.202 | 0.66 |  | Práce | Běžná |  |  |  | POL1_1
|  | 0,5*6,5 |  | 3.25 | [23 empty] | VV | 0
6 | 181101102R00 | Úprava pláně v zářezech v hor. 1-4, se zhutněním | m2 | 175 |  | 0 |  | 0 |  | 0 | 21 | 0 | 0 | 0 | 0 | 0 |  | RTS 26/ I | RTS 25/ II | 0.018 | 3.15 |  | Práce | Běžná |  |  |  | POL1_1
7 | 182201101R00 | Svahování násypů | m2 | 24.76 |  | 0 |  | 0 |  | 0 | 21 | 0 | 0 | 0 | 0 | 0 |  | RTS 26/ I | RTS 25/ II | 0.107 | 2.65 |  | Práce | Běžná |  |  |  | POL1_
Díl: | 5 | Komunikace |  |  |  | 0 |  | 0 |  | 0 |  | 0 |  | 231.13 |  | 0 |  |  |  |  | 18.53 | [6 empty] | DIL
8 | 564831111RT2 | Podklad ze štěrkodrti po zhutnění tloušťky 10 cm štěrkodrť frakce 0-32 mm | m2 | 17 |  | 0 |  | 0 |  | 0 | 21 | 0 | 0.23 | 3.91 | 0 | 0 |  | RTS 26/ I | RTS 25/ II | 0.023 | 0.39 |  | Práce | Běžná |  |  |  | POL1_
9 | 564871111RT4 | Podklad ze štěrkodrti po zhutnění tloušťky 25 cm štěrkodrť frakce 0-63 mm | m2 | 174.17 |  | 0 |  | 0 |  | 0 | 21 | 0 | 0.575 | 100.15 | 0 | 0 |  | RTS 26/ I | RTS 25/ II | 0.03 | 5.23 |  | Práce | Běžná |  |  |  | POL1_
|  | 165 |  | 165 | [23 empty] | VV | 0
|  | 0,2*(2,7+1,6+23,75+17,80) |  | 9.17 | [23 empty] | VV | 0
10 | 565161211R00 | Podklad z obal kam.ACP 16+,ACP 22+,nad 3 m,tl.8 cm | m2 | 166.65 |  | 0 |  | 0 |  | 0 | 21 | 0 | 0.211 | 35.16 | 0 | 0 |  | RTS 26/ I | RTS 25/ II | 0.03 | 5 |  | Práce | Běžná |  |  |  | POL1_1
|  | PŘIDÁNO 1% : 165*1,01 |  | 166.65 | [23 empty] | VV | 0
11 | 567132112R00 | Podklad z kameniva zpev.cementem SC C8/10 tl.17 cm | m2 | 170 |  | 0 |  | 0 |  | 0 | 21 | 0 | 0.43423 | 73.82 | 0 | 0 |  | RTS 26/ I | RTS 25/ II | 0.03 | 5.1 |  | Práce | Běžná |  |  |  | POL1_1
|  | 165 |  | 165 | [23 empty] | VV | 0
|  | 0,1*(2,7+1,6+23,75+17,80)+0,415 |  | 5 | [23 empty] | VV | 0
12 | 573231124R00 | Postřik spojovací z KAE, množství zbytkového asfaltu 0,4 kg/m2 | m2 | 166.65 |  | 0 |  | 0 |  | 0 | 21 | 0 | 0.0004 | 0.07 | 0 | 0 |  | RTS 26/ I | RTS 25/ II | 0.002 | 0.33 |  | Práce | Běžná |  |  |  | POL1_
13 | 577132111R00 | Beton asfalt. ACO 11+ obrusný, š.nad 3 m, tl. 4 cm | m2 | 165 |  | 0 |  | 0 |  | 0 | 21 | 0 | 0.10373 | 17.12 | 0 | 0 |  | RTS 26/ I | RTS 25/ II | 0.015 | 2.48 |  | Práce | Běžná |  |  |  | POL1_1
14 | 5-001 | Napojení na stávající komunikaci | m | 16.85 |  | 0 |  | 0 |  | 0 | 21 | 0 | 0.0536 | 0.9 | 0 | 0 |  | Vlastní | Indiv | 0 | 0 |  | Práce | Běžná |  |  |  | POL1_
Díl: | 99 | Staveništní přesun hmot |  |  |  | 0 |  | 0 |  | 0 |  | 0 |  | 0 |  | 0 |  |  |  |  | 3.7 | [6 empty] | DIL
15 | 998225111R00 | Přesun hmot, pozemní komunikace, kryt živičný | t | 231.1253 |  | 0 |  | 0 |  | 0 | 21 | 0 | 0 | 0 | 0 | 0 |  | RTS 26/ I | RTS 25/ II | 0.016 | 3.7 |  | Přesun hmot | Běžná |  |  |  | POL7_
Díl: | VN | Vedlejší náklady |  |  |  | 0 |  | 0 |  | 0 |  | 0 |  | 0 |  | 0 |  |  |  |  | 0 | [6 empty] | DIL
16 | 005111020R | Vytyčení stavby | Soubor | 1 |  | 0 |  | 0 |  | 0 | 21 | 0 | 0 | 0 | 0 | 0 |  | RTS 26/ I | Indiv | 0 | 0 |  | VRN | Běžná |  |  |  | POL99_8
17 | 005121 R | Zařízení staveniště | Soubor | 1 |  | 0 |  | 0 |  | 0 | 21 | 0 | 0 | 0 | 0 | 0 |  | RTS 26/ I | Indiv | 0 | 0 |  | VRN | Běžná |  |  |  | POL99_8
[26 empty] | 12 | 21 | DPH
| Celkem |  |  |  |  | 0 | [19 empty] | 0 | 0 | SUM
Poznámky uchazeče k zadání
POPUZIV
END
Note on S6: Jedná se o informaci, zda se jedná o položku, která je do rozpočtu zadána z cenové soustavy RTS, nebo vlastní.
Note on T6: Jedná se o název CÚ, která je zadána u položky rozpočtu

## SO05 5.1 Pol
Položkový rozpočet | [27 empty] | #TypZaznamu#
S: | 26535465 | STŘELSKÉ HOŠTICE VÝSTAVBA ZEMĚDĚLSKÉ FARMY | [25 empty] | STA
O: | SO05 | ZTI | [22 empty] | STA |  |  | OBJ
R: | 5.1 | VENKOVNÍ ROZVODY | [25 empty] | ROZ
P.č. | Číslo položky | Název položky | MJ | Množství | Cena / MJ | Celkem | Dodávka | Dodávka celk. | Montáž | Montáž celk. | DPH | Cena s DPH | Hmotnost / MJ | Hmotnost celk.(t) | Dem. hmotnost / MJ | Dem. hmotnost celk.(t) | Ceník | Cen. soustava / platnost | Cenová úroveň | Nhod / MJ | Nhod celk. | Dodavatel | Typ položky | Stav položky
Díl: | 1 | Zemní práce |  |  |  | 0 |  | 0 |  | 0 |  | 0 |  | 0 |  | 0 |  |  |  |  | 828.13 | [6 empty] | DIL
1 | 133201101R00 | Hloubení šachet v hor.3 do 100 m3 | m3 | 91.48 |  | 0 |  | 0 |  | 0 | 21 | 0 | 0 | 0 | 0 | 0 |  | RTS 26/ I | RTS 25/ II | 3.13 | 286.33 |  | Práce | Běžná |  |  |  | POL1_
|  | nádrž akumulační : 4,5*8,2*1,7 |  | 62.73 | [23 empty] | VV | 0
|  | vpusť : 0,4*0,4*3,14*0,8*3 |  | 1.2058 | [23 empty] | VV | 0
|  | šachty : 0,75*0,75*3,14*1,5*2 |  | 5.2988 | [23 empty] | VV | 0
|  | revizní šachta : 0,4*0,4*3,14*1,5 |  | 0.7536 | [23 empty] | VV | 0
|  | žumpa : 2*2*3,14*1,5 |  | 18.84 | [23 empty] | VV | 0
|  | vstup.šachta : 0,75*0,75*3,14*1,5+0,00252 |  | 2.6519 | [23 empty] | VV | 0
2 | 162301101R00 | Vodorovné přemístění výkopku z hor.1-4 do 500 m | m3 | 91.48 |  | 0 |  | 0 |  | 0 | 21 | 0 | 0 | 0 | 0 | 0 |  | RTS 26/ I | RTS 25/ II | 0.011 | 1.01 |  | Práce | Běžná |  |  |  | POL1_
3 | 132200010RAA | Hloubení nezapaž. rýh šířky do 60 cm v hornině 1-4 odvoz do 1 km, uložení na skládku AGREGOVANÁ POLOŽKA | m3 | 57.6 |  | 0 |  | 0 |  | 0 | 21 | 0 | 0 | 0 | 0 | 0 |  | RTS 26/ I | RTS 25/ II | 0.8 | 46.08 |  | Agregovaná položka | Běžná |  |  |  | POL2_1
|  | VODOVOD : 80*0,6*1,2 |  | 57.6 | [23 empty] | VV | 0
4 | 132200012RAA | Hloubení nezapaž.rýh šířky do 200 cm v hornině 1-4 odvoz do 1 km, uložení na skládku AGREGOVANÁ POLOŽKA | m3 | 309.6 |  | 0 |  | 0 |  | 0 | 21 | 0 | 0 | 0 | 0 | 0 |  | RTS 26/ I | RTS 25/ II | 0.74 | 229.1 |  | Agregovaná položka | Běžná |  |  |  | POL2_1
|  | KANALIZACE : 0,8*1,5*258 |  | 309.6 | [23 empty] | VV | 0
5 | 174100010RAB | Zásyp jam, rýh a šachet sypaninou dovoz sypaniny ze vzdálenosti 500 m AGREGOVANÁ POLOŽKA | m3 | 305.3 |  | 0 |  | 0 |  | 0 | 21 | 0 | 0 | 0 | 0 | 0 |  | RTS 26/ I | RTS 25/ II | 0.87 | 265.61 |  | Agregovaná položka | Běžná |  |  |  | POL2_1
|  | KANALIZACE : 0,8*1,5*258-90,30 |  | 219.3 | [23 empty] | VV | 0
|  | VODOVOD : 80*0,6*1,2-28 |  | 29.6 | [23 empty] | VV | 0
|  | nádrž akumulační : 4,5*8,2*1,7-2,5*6,2*1,7 |  | 36.38 | [23 empty] | VV | 0
|  | vpusť : 0,4*0,4*3,14*0,8*3-0,2*0,2*3,14*0,8*3 |  | 0.90432 | [23 empty] | VV | 0
|  | šachty : 0,75*0,75*3,14*1,5*2-0,5*0,5*3,14*1,5*2 |  | 2.9438 | [23 empty] | VV | 0
|  | revizní šachta : 0,4*0,4*3,14*1,5-0,2*0,2*3,14*1,5 |  | 0.5652 | [23 empty] | VV | 0
|  | žumpa : 2*2*3,14*1,5-1*1*3,14*1,5 |  | 14.13 | [23 empty] | VV | 0
|  | vstup.šachta : 0,75*0,75*3,14*1,5-0,5*0,5*3,14*1,5+0,00486 |  | 1.4767 | [23 empty] | VV | 0
Díl: | 8 | Venkovní kanalizace |  |  |  | 0 |  | 0 |  | 0 |  | 0 |  | 0 |  | 0 |  |  |  |  | 97.17 | [6 empty] | DIL
6 | 0 | Potrubí kanalizačního systému, materiál polyvinylchlorid, teplotní odolnost 60°C, kruhová tuhost SN 8, bez montáže, DN/OD 160 | m | 98 |  | 0 |  | 0 |  | 0 | 21 | 0 | 0 | 0 | 0 | 0 |  | Vlastní | Indiv | 0 | 0 |  | Práce | Běžná |  |  |  | POL1_1
7 | 1 | Potrubí kanalizačního systému, materiál polyvinylchlorid, teplotní odolnost 60°C, kruhová tuhost SN 8, bez montáže, DN 200 | m | 160 |  | 0 |  | 0 |  | 0 | 21 | 0 | 0 | 0 | 0 | 0 |  | Vlastní | Indiv | 0 | 0 |  | Práce | Běžná |  |  |  | POL1_1
8 | 10 | Potrubí z PEHD s ochrannou vrstvou a signal. vodičem, D 160 | m | 67 |  | 0 |  | 0 |  | 0 | 21 | 0 | 0 | 0 | 0 | 0 |  | Vlastní | Indiv | 0 | 0 |  | Práce | Běžná |  |  |  | POL1_1
9 | 721263003RT4 | Klapka koncová (žabí), nerezová klapka D 200 mm | kus | 1 |  | 0 |  | 0 |  | 0 | 21 | 0 | 0 | 0 | 0 | 0 |  | RTS 26/ I | RTS 25/ II | 0.4 | 0.4 |  | Práce | Běžná |  |  |  | POL1_1
10 | 8 | Montáž šachty včetně desky z podkladního betonu | kus | 1 |  | 0 |  | 0 |  | 0 | 21 | 0 | 0 | 0 | 0 | 0 |  | Vlastní | Indiv | 0 | 0 |  | Práce | Běžná |  |  |  | POL1_1
11 | 871311121R00 | Montáž trubek polyetylenových ve výkopu d 160 mm | m | 67 |  | 0 |  | 0 |  | 0 | 21 | 0 | 0 | 0 | 0 | 0 |  | RTS 26/ I | RTS 25/ II | 0.216 | 14.47 |  | Práce | Běžná |  |  |  | POL1_1
12 | 871313121R00 | Montáž trub z plastu, gumový kroužek, DN 150 | m | 98 |  | 0 |  | 0 |  | 0 | 21 | 0 | 0 | 0 | 0 | 0 |  | RTS 26/ I | RTS 25/ II | 0.066 | 6.47 |  | Práce | Běžná |  |  |  | POL1_1
13 | 871353121R00 | Montáž trub z plastu, gumový kroužek, DN 200 | m | 160 |  | 0 |  | 0 |  | 0 | 21 | 0 | 0 | 0 | 0 | 0 |  | RTS 26/ I | RTS 25/ II | 0.08 | 12.8 |  | Práce | Běžná |  |  |  | POL1_1
14 | 894411111RT2 | Zřízení šachet z betonových dílců DN 1000, dno C 25/30, potrubí DN 200, včetně dílců, výška do 1,5 m , deska z podkladního betonu, bez poklopu | kus | 2 |  | 0 |  | 0 |  | 0 | 21 | 0 | 0 | 0 | 0 | 0 |  | RTS 26/ I | RTS 25/ II | 19.105 | 38.21 |  | Práce | Běžná |  |  |  | POL1_1
15 | 894432112R00 | Osazení plastové šachty revizní | kus | 1 |  | 0 |  | 0 |  | 0 | 21 | 0 | 0 | 0 | 0 | 0 |  | RTS 26/ I | RTS 25/ II | 1.3 | 1.3 |  | Práce | Běžná |  |  |  | POL1_1
16 | 895941311RT2 | Zřízení vpusti uliční z betonových dílců, včetně dodávky dílců pro uliční vpusti, deska z podkladního betonu, bez mříže | kus | 3 |  | 0 |  | 0 |  | 0 | 21 | 0 | 0 | 0 | 0 | 0 |  | RTS 26/ I | RTS 25/ II | 5.024 | 15.07 |  | Práce | Běžná |  |  |  | POL1_1
17 | 899711122R00 | Fólie výstražná z PVC šedá, šířka 30 cm | m | 258 |  | 0 |  | 0 |  | 0 | 21 | 0 | 0 | 0 | 0 | 0 |  | RTS 26/ I | RTS 25/ II | 0.026 | 6.71 |  | Práce | Běžná |  |  |  | POL1_1
18 | 899711122R00 | Fólie výstražná z PVC šedá, šířka 30 cm | m | 67 |  | 0 |  | 0 |  | 0 | 21 | 0 | 0 | 0 | 0 | 0 |  | RTS 26/ I | RTS 25/ II | 0.026 | 1.74 |  | Práce | Běžná |  |  |  | POL1_1
19 | 13 | Šachta revizní nebo soutočná plastová PP z dílů, DN 400, deska zpodkladního betonu, šachtové dno, teleskopické prodloužení, vyrovnávací prstenec, poklop D400 | kus | 1 |  | 0 |  | 0 |  | 0 | 21 | 0 | 0 | 0 | 0 | 0 |  | Vlastní | Indiv | 0 | 0 |  | Specifikace | Běžná |  |  |  | POL3_0
20 | 15 | Akumulační nádrž srážkové vody prefa betonová 20 m3 | sb | 1 |  | 0 |  | 0 |  | 0 | 21 | 0 | 0 | 0 | 0 | 0 |  | Vlastní | Indiv | 0 | 0 |  | Specifikace | Běžná |  |  |  | POL3_0
21 | 16 | Žumpa plastová k obetonování 4 m3 | sb | 1 |  | 0 |  | 0 |  | 0 | 21 | 0 | 0 | 0 | 0 | 0 |  | Vlastní | Indiv | 0 | 0 |  | Specifikace | Běžná |  |  |  | POL3_0
22 | 7 | Šachta vstupní plastová PP z dílů, DN 1000, s kalovým prostorem a filtrem, vyrovnávací prstenec, poklop s odvětráním D400, výška do 1,5m | kus | 1 |  | 0 |  | 0 |  | 0 | 21 | 0 | 0 | 0 | 0 | 0 |  | Vlastní | Indiv | 0 | 0 |  | Specifikace | Běžná |  |  |  | POL3_0
Díl: | 802 | Venkovní vodovod |  |  |  | 0 |  | 0 |  | 0 |  | 0 |  | 0 |  | 0 |  |  |  |  | 11.16 | [6 empty] | DIL
23 | 18 | Potrubí z PEHD s ochrannou vrstvou a signal. vodičem, D 63 x 5,8 mm | m | 80 |  | 0 |  | 0 |  | 0 | 21 | 0 | 0 | 0 | 0 | 0 |  | Vlastní | Indiv | 0 | 0 |  | Práce | Běžná |  |  |  | POL1_1
24 | 871231121R00 | Montáž trubek polyetylenových ve výkopu d 75 mm | m | 80 |  | 0 |  | 0 |  | 0 | 21 | 0 | 0 | 0 | 0 | 0 |  | RTS 26/ I | RTS 25/ II | 0.102 | 8.16 |  | Práce | Běžná |  |  |  | POL1_1
25 | 879172199R00 | Příplatek za montáž vodovodních přípojek DN 32-80 | kus | 1 |  | 0 |  | 0 |  | 0 | 21 | 0 | 0 | 0 | 0 | 0 |  | RTS 26/ I | RTS 25/ II | 0.92 | 0.92 |  | Práce | Běžná |  |  |  | POL1_1
26 | 899721112R00 | Fólie výstražná z PVC bílá, šířka 30 cm | m | 80 |  | 0 |  | 0 |  | 0 | 21 | 0 | 0 | 0 | 0 | 0 |  | RTS 26/ I | RTS 25/ II | 0.026 | 2.08 |  | Práce | Běžná |  |  |  | POL1_1
Díl: | 803 | Práce společné pro venkovní vodovody a kanalizace |  |  |  | 0 |  | 0 |  | 0 |  | 0 |  | 0 |  | 0 |  |  |  |  | 309.29 | [6 empty] | DIL
27 | 451572111R00 | Lože pod potrubí z kameniva těženého 0 - 4 mm (0,35 m3/m) | m3 | 90.3 |  | 0 |  | 0 |  | 0 | 21 | 0 | 0 | 0 | 0 | 0 |  | RTS 26/ I | RTS 25/ II | 1.695 | 153.06 |  | Práce | Běžná |  |  |  | POL1_1
28 | 451595111R00 | Lože pod potrubí z prohozeného výkopku (0,35 m3/m) | m3 | 28 |  | 0 |  | 0 |  | 0 | 21 | 0 | 0 | 0 | 0 | 0 |  | RTS 26/ I | RTS 25/ II | 1.887 | 52.84 |  | Práce | Běžná |  |  |  | POL1_1
29 | 892233111R00 | Desinfekce vodovodního potrubí DN 70 | m | 80 |  | 0 |  | 0 |  | 0 | 21 | 0 | 0 | 0 | 0 | 0 |  | RTS 26/ I | RTS 25/ II | 0.15 | 12 |  | Práce | Běžná |  |  |  | POL1_1
30 | 892241111R00 | Tlaková zkouška vodovodního potrubí DN 80 | m | 80 |  | 0 |  | 0 |  | 0 | 21 | 0 | 0 | 0 | 0 | 0 |  | RTS 26/ I | RTS 25/ II | 0.044 | 3.52 |  | Práce | Běžná |  |  |  | POL1_1
31 | 892571111R00 | Zkouška těsnosti kanalizace DN do 200, vodou | m | 258 |  | 0 |  | 0 |  | 0 | 21 | 0 | 0 | 0 | 0 | 0 |  | RTS 26/ I | RTS 25/ II | 0.059 | 15.22 |  | Práce | Běžná |  |  |  | POL1_1
32 | 892573111R00 | Zabezpečení konců kanal. potrubí DN do 200, vodou | úsek | 3 |  | 0 |  | 0 |  | 0 | 21 | 0 | 0 | 0 | 0 | 0 |  | RTS 26/ I | RTS 25/ II | 6.2 | 18.6 |  | Práce | Běžná |  |  |  | POL1_1
33 | 899103111R00 | Osazení poklopu s rámem do 150 kg | kus | 3 |  | 0 |  | 0 |  | 0 | 21 | 0 | 0 | 0 | 0 | 0 |  | RTS 26/ I | RTS 25/ II | 1.314 | 3.94 |  | Práce | Běžná |  |  |  | POL1_1
34 | 899203111RT3 | Osazení mříží litinových s rámem do 150kg, včetně dodávky vtokové mříže 500 x 500 mm, D400 | kus | 3 |  | 0 |  | 0 |  | 0 | 21 | 0 | 0 | 0 | 0 | 0 |  | RTS 26/ I | RTS 25/ II | 1.689 | 5.07 |  | Práce | Běžná |  |  |  | POL1_1
35 | 998276201R00 | Přesun hmot, trub.vedení plast. obsypaná kamenivem | t | 212.94 |  | 0 |  | 0 |  | 0 | 21 | 0 | 0 | 0 | 0 | 0 |  | RTS 26/ I | RTS 25/ II | 0.2115 | 45.04 |  | Práce | Běžná |  |  |  | POL1_1
36 | 29 | Prstenec betonový | kus | 3 |  | 0 |  | 0 |  | 0 | 21 | 0 | 0 | 0 | 0 | 0 |  | Vlastní | Indiv | 0 | 0 |  | Specifikace | Běžná |  |  |  | POL3_0
37 | 30 | Poklop s rámem 600 plný litina beton, třída zatížení C250 (110 kg) | kus | 3 |  | 0 |  | 0 |  | 0 | 21 | 0 | 0 | 0 | 0 | 0 |  | Vlastní | Indiv | 0 | 0 |  | Specifikace | Běžná |  |  |  | POL3_0
Díl: | VN | Vedlejší náklady |  |  |  | 0 |  | 0 |  | 0 |  | 0 |  | 0 |  | 0 |  |  |  |  | 0 | [6 empty] | DIL
38 | 005121 R | Zařízení staveniště | Soubor | 1 |  | 0 |  | 0 |  | 0 | 21 | 0 | 0 | 0 | 0 | 0 |  | RTS 26/ I | Indiv | 0 | 0 |  | VRN | Běžná |  |  |  | POL99_8
[26 empty] | 12 | 21 | DPH
| Celkem |  |  |  |  | 0 | [19 empty] | 0 | 0 | SUM
Poznámky uchazeče k zadání
POPUZIV
END
Note on S6: Jedná se o informaci, zda se jedná o položku, která je do rozpočtu zadána z cenové soustavy RTS, nebo vlastní.
Note on T6: Jedná se o název CÚ, která je zadána u položky rozpočtu

## SO06 6.1 Pol
Položkový rozpočet | [27 empty] | #TypZaznamu#
S: | 26535465 | STŘELSKÉ HOŠTICE VÝSTAVBA ZEMĚDĚLSKÉ FARMY | [25 empty] | STA
O: | SO06 | VENKOVNÍ ROZVOD NN | [22 empty] | STA |  |  | OBJ
R: | 6.1 | VENKOVNÍ ROZVOD NN | [25 empty] | ROZ
P.č. | Číslo položky | Název položky | MJ | Množství | Cena / MJ | Celkem | Dodávka | Dodávka celk. | Montáž | Montáž celk. | DPH | Cena s DPH | Hmotnost / MJ | Hmotnost celk.(t) | Dem. hmotnost / MJ | Dem. hmotnost celk.(t) | Ceník | Cen. soustava / platnost | Cenová úroveň | Nhod / MJ | Nhod celk. | Dodavatel | Typ položky | Stav položky
Díl: | M21 | Elektromontáže |  |  |  | 0 |  | 0 |  | 0 |  | 0 |  | 0 |  | 0 |  |  |  |  | 2 | [6 empty] | DIL
1 | M21-008 | Ukončení vodičů v rozvaděči vč. zapojení do ... | ks | 27 |  | 0 |  | 0 |  | 0 | 21 | 0 | 0 | 0 | 0 | 0 |  | Vlastní | Indiv | 0 | 0 |  | Práce | Běžná |  |  |  | POL1_1
2 | M21-009 | Montáž rozvaděče elektroměrového rozvaděče a kabelové skříně | ks | 2 |  | 0 |  | 0 |  | 0 | 21 | 0 | 0 | 0 | 0 | 0 |  | Vlastní | Indiv | 1 | 2 |  | Práce | Běžná |  |  |  | POL1_1
3 | M21-012 | VÝCHOZÍ REVIZE ELKTROINSTALACE | hod | 16 |  | 0 |  | 0 |  | 0 | 21 | 0 | 0 | 0 | 0 | 0 |  | Vlastní | Indiv | 0 | 0 |  | Práce | Běžná |  |  |  | POL1_
4 | M21-001 | Výstražné a označovací tabulky | ks | 4 |  | 0 |  | 0 |  | 0 | 21 | 0 | 0 | 0 | 0 | 0 |  | Vlastní | Indiv | 0 | 0 |  | Specifikace | Běžná |  |  |  | POL3_0
5 | M21-002 | Kabel AYKY-J 3x240+120 | m | 260 |  | 0 |  | 0 |  | 0 | 21 | 0 | 0 | 0 | 0 | 0 |  | Vlastní | Indiv | 0 | 0 |  | Specifikace | Běžná |  |  |  | POL3_0
6 | M21-003 | Kabel CYKY-J 5x1,5 | m | 290 |  | 0 |  | 0 |  | 0 | 21 | 0 | 0 | 0 | 0 | 0 |  | Vlastní | Indiv | 0 | 0 |  | Specifikace | Běžná |  |  |  | POL3_0
7 | M21-004 | Kabel venkovní SXKD-6-FTP-PE | m | 290 |  | 0 |  | 0 |  | 0 | 21 | 0 | 0 | 0 | 0 | 0 |  | Vlastní | Indiv | 0 | 0 |  | Specifikace | Běžná |  |  |  | POL3_0
8 | M21-005 | Spojka smršťovací pro AYKY 240 | ks | 3 |  | 0 |  | 0 |  | 0 | 21 | 0 | 0 | 0 | 0 | 0 |  | Vlastní | Indiv | 0 | 0 |  | Specifikace | Běžná |  |  |  | POL3_0
9 | M21-006 | Spojka smršťovací pro CYKY 5x1,5 SXKD | ks | 8 |  | 0 |  | 0 |  | 0 | 21 | 0 | 0 | 0 | 0 | 0 |  | Vlastní | Indiv | 0 | 0 |  | Specifikace | Běžná |  |  |  | POL3_0
10 | M21-007 | Krabice do vlhka včetně svorek, 4xP16 | ks | 2 |  | 0 |  | 0 |  | 0 | 21 | 0 | 0 | 0 | 0 | 0 |  | Vlastní | Indiv | 0 | 0 |  | Specifikace | Běžná |  |  |  | POL3_0
11 | M21-010 | Zatmelení či ukončení průchodek v rozvaděči | ks | 9 |  | 0 |  | 0 |  | 0 | 21 | 0 | 0 | 0 | 0 | 0 |  | Vlastní | Indiv | 0 | 0 |  | Specifikace | Běžná |  |  |  | POL3_0
Díl: | M21-1 | Elektromontáže Uzemnění |  |  |  | 0 |  | 0 |  | 0 |  | 0 |  | 0 |  | 0 |  |  |  |  | 0 | [6 empty] | DIL
12 | 1 | Pásek FeZn 30x4 mm | m | 50 |  | 0 |  | 0 |  | 0 | 21 | 0 | 0 | 0 | 0 | 0 |  | Vlastní | Indiv | 0 | 0 |  | R-položka | Běžná |  |  |  | POL12_0
13 | 2 | Drát FeZn průměr 10mm | m | 20 |  | 0 |  | 0 |  | 0 | 21 | 0 | 0 | 0 | 0 | 0 |  | Vlastní | Indiv | 0 | 0 |  | R-položka | Běžná |  |  |  | POL12_0
14 | 3 | Svorka hromosvodová SS, SP1, SO, SZ, SR03 | ks | 14 |  | 0 |  | 0 |  | 0 | 21 | 0 | 0 | 0 | 0 | 0 |  | Vlastní | Indiv | 0 | 0 |  | R-položka | Běžná |  |  |  | POL12_0
15 | 4 | Označení svorek uzemnění | ks | 23 |  | 0 |  | 0 |  | 0 | 21 | 0 | 0 | 0 | 0 | 0 |  | Vlastní | Indiv | 0 | 0 |  | R-položka | Běžná |  |  |  | POL12_0
Díl: | M46 | Zemní práce při montážích |  |  |  | 0 |  | 0 |  | 0 |  | 0 |  | 50.75 |  | 0 |  |  |  |  | 109.63 | [6 empty] | DIL
16 | 460010012RT2 | Vytýčení trasy vn vedení v přehledném terénu délka trasy do 500 m | km | 0.23 |  | 0 |  | 0 |  | 0 | 21 | 0 | 0 | 0 | 0 | 0 |  | RTS 26/ I | RTS 25/ II | 6.854 | 1.58 |  | Práce | Běžná |  |  |  | POL1_
17 | 460200163RT1 | Výkop kabelové rýhy 35/80 cm hor.3 strojní výkop rýhy | m | 230 |  | 0 |  | 0 |  | 0 | 21 | 0 | 0 | 0 | 0 | 0 |  | RTS 26/ I | RTS 25/ II | 0.08176 | 18.8 |  | Práce | Běžná |  |  |  | POL1_1
18 | 460300006R00 | Hutnění zeminy po vrstvách 20 cm | m3 | 50.4 |  | 0 |  | 0 |  | 0 | 21 | 0 | 0 | 0 | 0 | 0 |  | RTS 26/ I | RTS 25/ II | 0.19 | 9.58 |  | Práce | Běžná |  |  |  | POL1_
|  | 240*0,6*0,35 |  | 50.4 | [23 empty] | VV | 0
19 | 460420018RT1 | Zřízení kabelového lože v rýze š.do 35 cm z písku tloušťka vrstvy 15 cm | m | 460 |  | 0 |  | 0 |  | 0 | 21 | 0 | 0.11025 | 50.72 | 0 | 0 |  | RTS 26/ I | RTS 25/ II | 0.0528 | 24.29 |  | Práce | Běžná |  |  |  | POL1_
20 | 460490012R00 | Fólie výstražná z PVC, šířka 33 cm | m | 460 |  | 0 |  | 0 |  | 0 | 21 | 0 | 6e-05 | 0.03 | 0 | 0 |  | RTS 26/ I | RTS 25/ II | 0.026 | 11.96 |  | Práce | Běžná |  |  |  | POL1_
21 | 460570163R00 | Zához rýhy 35/80 cm, hornina třídy 3, se zhutněním | m | 230 |  | 0 |  | 0 |  | 0 | 21 | 0 | 0 | 0 | 0 | 0 |  | RTS 26/ I | RTS 25/ II | 0.1888 | 43.42 |  | Práce | Běžná |  |  |  | POL1_
22 | 1 | Chránička plastová z korugovaného HDPE 110 mm | m | 60 |  | 0 |  | 0 |  | 0 | 21 | 0 | 0 | 0 | 0 | 0 |  | Vlastní | Indiv | 0 | 0 |  | R-položka | Běžná |  |  |  | POL12_0
23 | 4 | Pojistky nožové | ks | 9 |  | 0 |  | 0 |  | 0 | 21 | 0 | 0 | 0 | 0 | 0 |  | Vlastní | Indiv | 0 | 0 |  | R-položka | Běžná |  |  |  | POL12_0
24 | 2 | Plastový pilíř s elektroměrovým rozvaděčem pro nepřímé měření, dvousazbové měření, proudová trafa, připojení minimálně kabelem 240 mm2 | ks | 1 |  | 0 |  | 0 |  | 0 | 21 | 0 | 0 | 0 | 0 | 0 |  | Vlastní | Indiv | 0 | 0 |  | Specifikace | Běžná |  |  |  | POL3_0
25 | 3 | Kabelová skříň plastová, SR322, 3x 3 sady pojistek, pojistkové spodky velikost 2, do 400 A, připojení minimálně kabelem 240 mm2 | ks | 1 |  | 0 |  | 0 |  | 0 | 21 | 0 | 0 | 0 | 0 | 0 |  | Vlastní | Indiv | 0 | 0 |  | R-položka | Běžná |  |  |  | POL12_1
[26 empty] | 12 | 21 | DPH
| Celkem |  |  |  |  | 0 | [19 empty] | 0 | 0 | SUM
Poznámky uchazeče k zadání
POPUZIV
END
Note on S6: Jedná se o informaci, zda se jedná o položku, která je do rozpočtu zadána z cenové soustavy RTS, nebo vlastní.
Note on T6: Jedná se o název CÚ, která je zadána u položky rozpočtu