## Pokyny pro vyplnění
Pokyny pro vyplnění
Ve všech listech tohoto souboru můžete měnit pouze buňky s modrým pozadím. Jedná se o tyto údaje : - údaje o firmě - jednotkové ceny položek zadané na maximálně dvě desetinná místa

## Stavba
#RTSROZP# | Soupis stavebních prací, dodávek a služeb
| Stavba: |  | 3840 | NOVOSTAVBA HALY PRO CHOV SLEPIC
| Zadavatel |  | LÍHEŇ STUDENEC, s.r.o. |  |  |  | IČO: | 25340026
|  |  | 183 |  |  |  | DIČ: | CZ25340026
|  |  | 67502 | Studenec
| Projektant: | [5 empty] | IČO:
DIČ:
| Zhotovitel: | [5 empty] | IČO:
DIČ:
| Vypracoval: |  | FANSHANS s.r.o.(zadání)
| Rozpis ceny | [6 empty] | Celkem
HSV | HSV | [6 empty] | 0
PSV | PSV | [6 empty] | 0
MON | MON | [6 empty] | 0
VN | Vedlejší náklady | [6 empty] | 0
ON | Ostatní náklady | [6 empty] | 0
| Celkem | [6 empty] | 0
Rekapitulace daní
0 | Základ pro sníženou DPH |  |  | 12 | % | 0 |  |  | CZK
0 | Snížená DPH |  |  | 12 | % | 0 |  |  | CZK
0 | Základ pro základní DPH |  |  | 21 | % | 0 |  |  | CZK
0 | Základní DPH |  |  | 21 | % | 0 |  |  | CZK
0 | Zaokrouhlení |  |  |  |  | 0 |  |  | CZK
| Cena celkem bez DPH |  |  |  |  | 0 |  |  | CZK
0 | Cena celkem s DPH |  |  |  |  | 0 |  |  | CZK
|  | v |  |  | dne
|  |  | Za zhotovitele |  |  |  | Za objednatele
Rekapitulace dílčích částí
#CASTI>> | Číslo | Název |  |  | Základ pro sníženou DPH | Základ pro základní DPH | DPH celkem | Cena celkem | %
1 | Stavba |  |  |  | 0 | 0 | 0 | 0
2 |  | Stavební objekt |  |  |  |  | 0
2 | SO01d | DEMOLICE STÁVAJÍCÍ HALY PRO CHOV SLEPIC |  |  | 0 | 0 | 0 | 0
3 | SO01d | demolice stávajicí haly |  |  | 0 | 0 | 0 | 0
2 | SO01 | NOVOSTAVBA HALY PRO CHOV SLEPIC |  |  | 0 | 0 | 0 | 0
3 | SO01 | stavební část včetně vnitřních instalací |  |  | 0 | 0 | 0 | 0
3 | SO01t | technologická část |  |  | 0 | 0 | 0 | 0
3 | SO01UVC | technologická část II. |  |  | 0 | 0 | 0 | 0
2 | SO01b | NOVÉ ZÁSOBNÍKY SYPKÉHO KRMIVA |  |  | 0 | 0 | 0 | 0
3 | SO01b | stavební část |  |  | 0 | 0 | 0 | 0
3 | SO01bt | technologická část |  |  | 0 | 0 | 0 | 0
2 | SO01c | NOVÝ SKLAD KADAVER |  |  | 0 | 0 | 0 | 0
3 | SO01c | skladový kadaver |  |  | 0 | 0 | 0 | 0
2 | SO02 | NOVÉ ZPEVNĚNÉ PLOCHY |  |  | 0 | 0 | 0 | 0
3 | SO02 | zpevněné plochy |  |  | 0 | 0 | 0 | 0
2 | SO03 | NOVÉ OPLOCENÍ AREÁLU |  |  | 0 | 0 | 0 | 0
3 | SO03 | nové oplocení areálu |  |  | 0 | 0 | 0 | 0
2 | SO04 | NOVÝ KAMEROVÝ SYSTÉM AREÁLU |  |  | 0 | 0 | 0 | 0
3 | SO04 | nový kamerový systém areálu |  |  | 0 | 0 | 0 | 0
2 | SO05 | NOVÝ DESINFEKČNÍ RÁM A VANA |  |  | 0 | 0 | 0 | 0
3 | SO05 | nový desinfekční rám a vana |  |  | 0 | 0 | 0 | 0
2 | SO06 | KÁCENÍ DŘEVIN A NOVÁ VÝSADBA |  |  | 0 | 0 | 0 | 0
3 | SO06 | kácení dřevin a nová výsadba vč. povrchových úprav |  |  | 0 | 0 | 0 | 0
2 | IO | INŽENÝRSKÉ OBJEKTY |  |  | 0 | 0 | 0 | 0
3 | IO01 | nové připojení elektro NN |  |  | 0 | 0 | 0 | 0
3 | IO02 | areálový vodovod a přípojka |  |  | 0 | 0 | 0 | 0
3 | IO03 | odvod dešťových vod |  |  | 0 | 0 | 0 | 0
3 | IO04 | nové nakládání se splaškovými vodami |  |  | 0 | 0 | 0 | 0
3 | IO05 | nové nakládání s oplachovými vodami |  |  | 0 | 0 | 0 | 0
2 | VRN | VEDLEJŠÍ A OSTATNÍ NÁKLADY |  |  | 0 | 0 | 0 | 0
3 | 00 | vedlejší a ostatní náklady stavby |  |  | 0 | 0 | 0 | 0
| Celkem za stavbu |  |  |  | 0 | 0 | 0 | 0 | 0
#POPS | Popis stavby: 3840 - NOVOSTAVBA HALY PRO CHOV SLEPIC
| rozpočet je zpracován na základě dokumentace pro povolení stavby | [8 empty] | rozpočet je zpracován na základě dokumentace pro povolení stavby
#POPO | Popis objektu: SO01d - DEMOLICE STÁVAJÍCÍ HALY PRO CHOV SLEPIC
#POPR | Popis rozpočtu: SO01d - demolice stávajicí haly
| Likvidace sutí v koordinaci s objednatelem, | [8 empty] | Likvidace sutí v koordinaci s objednatelem,
| jednotlivé kategorie odpadu uložení na základě vážních lístků. | [8 empty] | jednotlivé kategorie odpadu uložení na základě vážních lístků.
| Ocelová konstrukce postupně rozebrána. | [8 empty] | Ocelová konstrukce postupně rozebrána.
#POPO | Popis objektu: SO01 - NOVOSTAVBA HALY PRO CHOV SLEPIC
#POPR | Popis rozpočtu: SO01 - stavební část včetně vnitřních instalací
#POPR | Popis rozpočtu: SO01t - technologická část
#POPR | Popis rozpočtu: SO01UVC - technologická část II.
#POPO | Popis objektu: SO01b - NOVÉ ZÁSOBNÍKY SYPKÉHO KRMIVA
#POPR | Popis rozpočtu: SO01b - stavební část
#POPR | Popis rozpočtu: SO01bt - technologická část
#POPO | Popis objektu: SO01c - NOVÝ SKLAD KADAVER
#POPR | Popis rozpočtu: SO01c - skladový kadaver
#POPO | Popis objektu: SO02 - NOVÉ ZPEVNĚNÉ PLOCHY
#POPR | Popis rozpočtu: SO02 - zpevněné plochy
#POPO | Popis objektu: SO03 - NOVÉ OPLOCENÍ AREÁLU
#POPR | Popis rozpočtu: SO03 - nové oplocení areálu
#POPO | Popis objektu: SO04 - NOVÝ KAMEROVÝ SYSTÉM AREÁLU
#POPR | Popis rozpočtu: SO04 - nový kamerový systém areálu
#POPO | Popis objektu: SO05 - NOVÝ DESINFEKČNÍ RÁM A VANA
#POPR | Popis rozpočtu: SO05 - nový desinfekční rám a vana
#POPO | Popis objektu: SO06 - KÁCENÍ DŘEVIN A NOVÁ VÝSADBA
#POPR | Popis rozpočtu: SO06 - kácení dřevin a nová výsadba vč. povrchových úprav
#POPO | Popis objektu: IO - INŽENÝRSKÉ OBJEKTY
#POPR | Popis rozpočtu: IO01 - nové připojení elektro NN
#POPR | Popis rozpočtu: IO02 - areálový vodovod a přípojka
#POPR | Popis rozpočtu: IO03 - odvod dešťových vod
#POPR | Popis rozpočtu: IO04 - nové nakládání se splaškovými vodami
#POPR | Popis rozpočtu: IO05 - nové nakládání s oplachovými vodami
#POPO | Popis objektu: VRN - VEDLEJŠÍ A OSTATNÍ NÁKLADY
#POPR | Popis rozpočtu: 00 - vedlejší a ostatní náklady stavby
Rekapitulace dílů
| Číslo | Název |  |  | Typ dílu |  |  | Celkem | %
| 1 | Zemní práce |  |  | HSV |  |  | 0
| 110 | Sadové a krajinářské úpravy |  |  | HSV |  |  | 0
| 110S | Specifikace flora |  |  | HSV |  |  | 0
| 2 | Základy a zvláštní zakládání |  |  | HSV |  |  | 0
| 3 | Svislé a kompletní konstrukce |  |  | HSV |  |  | 0
| 311 | Stěny obvodové a střešní panely |  |  | HSV |  |  | 0
| 342 | Stěny a příčky montované lehké |  |  | HSV |  |  | 0
| 4 | Vodorovné konstrukce |  |  | HSV |  |  | 0
| 416 | Podhledy a mezistropy montované lehké |  |  | HSV |  |  | 0
| 44 | Zastřešení |  |  | HSV |  |  | 0
| 5 | Komunikace |  |  | HSV |  |  | 0
| 61 | Úpravy povrchů vnitřní |  |  | HSV |  |  | 0
| 62 | Úpravy povrchů vnější |  |  | HSV |  |  | 0
| 63 | Podlahy a podlahové konstrukce |  |  | HSV |  |  | 0
| 8 | Trubní vedení |  |  | HSV |  |  | 0
| 91 | Doplňující práce na komunikaci |  |  | HSV |  |  | 0
| 95 | Dokončovací konstrukce na pozemních stavbách |  |  | HSV |  |  | 0
| 96 | Bourání konstrukcí |  |  | HSV |  |  | 0
| 99 | Staveništní přesun hmot |  |  | HSV |  |  | 0
| D96 | Přesuny suti a vybouraných hmot |  |  | HSV |  |  | 0
| 711 | Izolace proti vodě |  |  | PSV |  |  | 0
| 713 | Izolace tepelné |  |  | PSV |  |  | 0
| 721 | Vnitřní kanalizace |  |  | PSV |  |  | 0
| 722 | Vnitřní vodovod |  |  | PSV |  |  | 0
| 725 | Zařizovací předměty |  |  | PSV |  |  | 0
| 728 | Vzduchotechnika |  |  | PSV |  |  | 0
| 732 | Strojovny |  |  | PSV |  |  | 0
| 764 | Konstrukce klempířské |  |  | PSV |  |  | 0
| 766 | Konstrukce truhlářské, okna a dveře |  |  | PSV |  |  | 0
| 767 | Konstrukce zámečnické |  |  | PSV |  |  | 0
| 769 | Otvorové prvky z plastu |  |  | PSV |  |  | 0
| 771 | Podlahy z dlaždic a obklady |  |  | PSV |  |  | 0
| 777 | Podlahy ze syntetických hmot |  |  | PSV |  |  | 0
| 781 | Obklady keramické |  |  | PSV |  |  | 0
| 783 | Nátěry |  |  | PSV |  |  | 0
| 784 | Malby |  |  | PSV |  |  | 0
| M21 | Elektromontáže |  |  | MON |  |  | 0
| M21-S | elektroinstalce - specifikace materiálů |  |  | MON |  |  | 0
| M21-Z | Dodávky zařízení (specifikace) |  |  | MON |  |  | 0
| M22 | Montáž sdělovací a zabezp. techniky |  |  | MON |  |  | 0
| M99 | Ostatní práce "M" |  |  | MON |  |  | 0
| VN | Vedlejší náklady |  |  | VN |  |  | 0
| ON | Ostatní náklady |  |  | ON |  |  | 0
| Cena celkem | [6 empty] | 0 | 0
Note on D11: Název
Note on I11: IČO
Note on D12: Ulice
Note on I12: DIČ
Note on D13: PSČ
Note on E13: Místo

## VzorPolozky (hidden)
Položkový rozpočet
S:
O:
R:

## SO01d SO01d Pol
Položkový soupis prací a dodávek | [27 empty] | #TypZaznamu#
S: | 3840 | NOVOSTAVBA HALY PRO CHOV SLEPIC | [25 empty] | STA
O: | SO01d | DEMOLICE STÁVAJÍCÍ HALY PRO CHOV SLEPIC | [22 empty] | STA |  |  | OBJ
R: | SO01d | demolice stávajicí haly | [25 empty] | ROZ
P.č. | Číslo položky | Název položky | MJ | Množství | Cena / MJ | Celkem | Dodávka | Dodávka celk. | Montáž | Montáž celk. | DPH | Cena s DPH | Hmotnost / MJ | Hmotnost celk.(t) | Dem. hmotnost / MJ | Dem. hmotnost celk.(t) | Ceník | Cen. soustava / platnost | Cenová úroveň | Nhod / MJ | Nhod celk. | Dodavatel | Typ položky | Stav položky
Díl: | 1 | Zemní práce |  |  |  | 0 |  | 0 |  | 0 |  | 0 |  | 0 |  | 90.68 |  |  |  |  | 71.65 | [6 empty] | DIL
1 | 120901121RT3 | Bourání konstrukcí v odkopávkách a prokopávkách z betonu, prostého, těžkou technikou | m3 | 41.22 |  | 0 |  | 0 |  | 0 | 21 | 0 | 0 | 0 | 2.2 | 90.68 | 800-1 | RTS 26/ I | RTS 26/ I | 0.77 | 31.74 |  | Práce | Běžná |  |  |  | POL1_
|  | korytech vodotečí, melioračních kanálech s přemístěním suti na hromady na vzdálenost do 20 m nebo s naložením na dopravní prostředek, | [25 empty] | SPI |  | korytech vodotečí, melioračních kanálech s přemístěním suti na hromady na vzdálenost do 20 m nebo s naložením na dopravní prostředek,
|  | ubourání základového pasu na západní straně délky 68,7 m : 68,7*0,6*1 |  | 41.22 | [23 empty] | VV | 0
2 | 132201111R00 | Hloubení rýh šířky do 60 cm do 100 m3, v hornině 3, hloubení strojně | m3 | 92.4 |  | 0 |  | 0 |  | 0 | 21 | 0 | 0 | 0 | 0 | 0 | 800-1 | RTS 26/ I | RTS 26/ I | 0.23 | 21.25 |  | Práce | Běžná |  |  |  | POL1_
|  | zapažených i nezapažených s urovnáním dna do předepsaného profilu a spádu, s přehozením výkopku na přilehlém terénu na vzdálenost do 3 m od podélné osy rýhy nebo s naložením výkopku na dopravní prostředek. | [25 empty] | SPI |  | zapažených i nezapažených s urovnáním dna do předepsaného profilu a spádu, s přehozením výkopku na přilehlém terénu na vzdálenost do 3 m od podélné osy rýhy nebo s naložením výkopku na dopravní prostředek.
|  | odstranění dešťové kanalizace - hloubka dno 800-1200 mm : (67+87)*0,6*1 |  | 92.4 | [23 empty] | VV | 0
3 | 174101101R00 | Zásyp sypaninou se zhutněním jam, šachet, rýh nebo kolem objektů v těchto vykopávkách | m3 | 92.4 |  | 0 |  | 0 |  | 0 | 21 | 0 | 0 | 0 | 0 | 0 | 800-1 | RTS 26/ I | RTS 26/ I | 0.202 | 18.66 |  | Práce | Běžná |  |  |  | POL1_
|  | z jakékoliv horniny s uložením výkopku po vrstvách, | [25 empty] | SPI
|  | včetně strojního přemístění materiálu pro zásyp ze vzdálenosti do 10 m od okraje zásypu | [25 empty] | POP
|  | Odkaz na mn. položky pořadí 2 : 92,40000 |  | 92.4 | [23 empty] | VV | 5
Díl: | 96 | Bourání konstrukcí |  |  |  | 0 |  | 0 |  | 0 |  | 0 |  | 0.99 |  | 841.91 |  |  |  |  | 2035.05 | [6 empty] | DIL
4 | 961044111R00 | Bourání základů z betonu prostého | m3 | 11.7718 |  | 0 |  | 0 |  | 0 | 21 | 0 | 0 | 0 | 2 | 23.54 | 801-3 | RTS 26/ I | RTS 26/ I | 6.436 | 75.76 |  | Práce | Běžná |  |  |  | POL1_
|  | nebo vybourání otvorů průřezové plochy přes 4 m2 v základech, | [25 empty] | SPI
|  | základ zásobník krmiv : 3,5*3*0,8 |  | 8.4 | [23 empty] | VV | 0
|  | ubourání jímky pro zasypání : 4,065*2,14*0,2 |  | 1.7398 | [23 empty] | VV | 0
|  | ubourání trusné jímky pro zasypání : 3,4*2,4*0,2 |  | 1.632 | [23 empty] | VV | 0
5 | 962032231R00 | Bourání zdiva nadzákladového z cihel pálených nebo vápenopískových, na maltu vápenou nebo vápenocementovou | m3 | 316.0688 |  | 0 |  | 0 |  | 0 | 21 | 0 | 0.00128 | 0.4 | 1.9 | 600.53 | 801-3 | RTS 26/ I | RTS 26/ I | 1.52 | 480.42 |  | Práce | Běžná |  |  |  | POL1_
|  | nebo vybourání otvorů průřezové plochy přes 4 m2 ve zdivu nadzákladovém, včetně pomocného lešení o výšce podlahy do 1900 mm a pro zatížení do 1,5 kPa (150 kg/m2) | [25 empty] | SPI |  | nebo vybourání otvorů průřezové plochy přes 4 m2 ve zdivu nadzákladovém, včetně pomocného lešení o výšce podlahy do 1900 mm a pro zatížení do 1,5 kPa (150 kg/m2)
|  | včetně omítek a povrchů | [25 empty] | POP
|  | (15,6+15,6+67,95+67,95)*0,6*3 |  | 300.78 | [23 empty] | VV | 0
|  | část nad věncem : (67,95)*2*0,75*0,15 |  | 15.2888 | [23 empty] | VV | 0
6 | 962032551R00 | Bourání zdiva nadzákladového z pórobetonových tvárnic, | m3 | 14.8383 |  | 0 |  | 0 |  | 0 | 21 | 0 | 0.0011 | 0.02 | 0.72 | 10.68 | 801-3 | RTS 26/ I | RTS 26/ I | 1.08 | 16.03 |  | Práce | Běžná |  |  |  | POL1_
|  | nebo vybourání otvorů průřezové plochy přes 4 m2 ve zdivu nadzákladovém, včetně pomocného lešení o výšce podlahy do 1900 mm a pro zatížení do 1,5 kPa (150 kg/m2) | [25 empty] | SPI |  | nebo vybourání otvorů průřezové plochy přes 4 m2 ve zdivu nadzákladovém, včetně pomocného lešení o výšce podlahy do 1900 mm a pro zatížení do 1,5 kPa (150 kg/m2)
|  | včetně omítek a povrchů | [25 empty] | POP
|  | vnitřní ytong : (14,4+14,4-1,8+2*5+2,05+1,8+1,1+1,16*2)*2,75*0,1 |  | 12.1743 | [23 empty] | VV | 0
|  | štit vnitřní : 14,4*0,6*0,1 |  | 0.864 | [23 empty] | VV | 0
|  | 14,4*2,5/2*0,1 |  | 1.8 | [23 empty] | VV | 0
7 | 963094111R00 | Demontáž střešních panelů sendvičových tloušťka jádra do 100 mm | m2 | 2097.47 |  | 0 |  | 0 |  | 0 | 21 | 0 | 0 | 0 | 0.0246 | 51.6 | 801-3 | RTS 26/ I | Indiv | 0.2208 | 463.12 |  | Práce | Běžná |  |  |  | POL1_
|  | 68,45*16,6 |  | 1136.27 | [23 empty] | VV | 0
|  | 66,75*14,4 |  | 961.2 | [23 empty] | VV | 0
8 | 965042241RT4 | Bourání podkladů pod dlažby nebo litých celistvých dlažeb a mazanin betonových nebo z litého asfaltu, tloušťky přes 100 mm, plochy přes 4 m2 | m3 | 63.874 |  | 0 |  | 0 |  | 0 | 21 | 0 | 0 | 0 | 2.2 | 140.52 | 801-3 | RTS 26/ I | RTS 26/ I | 3.977 | 254.03 |  | Práce | Běžná |  |  |  | POL1_
|  | vnitřní podlaha souvrství S1 : 6*15,6*0,2 |  | 18.72 | [23 empty] | VV | 0
|  | venkovní betonová plocha : 18*8,5*0,2 |  | 30.6 | [23 empty] | VV | 0
|  | podlaha 113 : 7,52*0,2 |  | 1.504 | [23 empty] | VV | 0
|  | venkovní betonová plocha 2 : 14,5*4,5*0,2 |  | 13.05 | [23 empty] | VV | 0
9 | 965049112RT1 | Bourání podkladů pod dlažby nebo litých celistvých dlažeb a mazanin příplatek za bourání mazanin vyztužených svařovanou sítí, tloušťky přes 100 mm | m3 | 63.874 |  | 0 |  | 0 |  | 0 | 21 | 0 | 0 | 0 | 0 | 0 | 801-3 | RTS 26/ I | RTS 26/ I | 4.029 | 257.35 |  | Práce | Běžná |  |  |  | POL1_
|  | alternativně vyřezání výztuže k následné recyklaci betonu | [25 empty] | POP
|  | Odkaz na mn. položky pořadí 8 : 63,87400 |  | 63.874 | [23 empty] | VV | 5
10 | 965081713RT1 | Bourání podlah z keramických dlaždic, tloušťky do 10 mm, plochy přes 1 m2 | m2 | 78.91 |  | 0 |  | 0 |  | 0 | 21 | 0 | 0 | 0 | 0.02 | 1.58 | 801-3 | RTS 26/ I | RTS 26/ I | 0.23 | 18.15 |  | Práce | Běžná |  |  |  | POL1_
|  | bez podkladního lože, s jakoukoliv výplní spár | [25 empty] | SPI
|  | 102-113 : 1,63+4,67+3,07+1,9+9,79+9,43+9,43+4,8+19,47+3,1+4,1+7,52 |  | 78.91 | [23 empty] | VV | 0
11 | 968061125R00 | Vyvěšení nebo zavěšení dřevěných křídel dveří, plochy do 2 m2 | kus | 22 |  | 0 |  | 0 |  | 0 | 21 | 0 | 0 | 0 | 0 | 0 | 801-3 | RTS 26/ I | RTS 26/ I | 0.05 | 1.1 |  | Práce | Běžná |  |  |  | POL1_
|  | oken, dveří a vrat, s uložením a opětovným zavěšením po provedení stavebních změn, | [25 empty] | SPI
12 | 968062245R00 | Vybourání dřevěných rámů oken jednoduchých, plochy do 2 m2 | kus | 7 |  | 0 |  | 0 |  | 0 | 21 | 0 | 0.001 | 0.01 | 0.031 | 0.22 | 801-3 | RTS 26/ I | Indiv | 0.331 | 2.32 |  | Práce | Běžná |  |  |  | POL1_
|  | včetně pomocného lešení o výšce podlahy do 1900 mm a pro zatížení do 1,5 kPa (150 kg/m2), | [25 empty] | SPI
13 | 968072455R00 | Vybourání a vyjmutí kovových rámů a rolet rámů, včetně pomocného lešení o výšce podlahy do 1900 mm a pro zatížení do 1,5 kPa (150 kg/m2) dveřních zárubní, plochy do 2 m2 | m2 | 15.4 |  | 0 |  | 0 |  | 0 | 21 | 0 | 0.00117 | 0.02 | 0.076 | 1.17 | 801-3 | RTS 26/ I | RTS 26/ I | 0.939 | 14.46 |  | Práce | Běžná |  |  |  | POL1_
|  | 11*5*0,28 |  | 15.4 | [23 empty] | VV | 0
14 | 767193802R00 | Demontáž větracích mechanizmů pákových | kus | 10 |  | 0 |  | 0 |  | 0 | 21 | 0 | 0 | 0 | 0.03 | 0.3 | 800-767 | RTS 26/ I | Indiv | 2.023 | 20.23 |  | Práce | Běžná |  |  |  | POL1_
15 | 767996801R00 | Demontáž ostatních doplňků staveb atypických konstrukcí o hmotnosti přes 20 do 50 kg | kg | 220 |  | 0 |  | 0 |  | 0 | 21 | 0 | 5e-05 | 0.01 | 0.001 | 0.22 | 800-767 | RTS 26/ I | RTS 26/ I | 0.097 | 21.34 |  | Práce | Běžná |  |  |  | POL1_
|  | výdechy plech : 24*5 |  | 120 | [23 empty] | VV | 0
|  | mříže okna , dveře : 100 |  | 100 | [23 empty] | VV | 0
16 | 767996804R00 | Demontáž ostatních doplňků staveb atypických konstrukcí o hmotnosti přes 250 do 500 kg | kg | 10500 |  | 0 |  | 0 |  | 0 | 21 | 0 | 5e-05 | 0.53 | 0.001 | 10.5 | 800-767 | RTS 26/ I | RTS 26/ I | 0.037 | 388.5 |  | Práce | Běžná |  |  |  | POL1_
|  | !!! hmotnost konstrukce je předpokládaná, zhotovitel se na konkrétním postupu dohodne s objednatelem !!! | [25 empty] | POP |  | !!! hmotnost konstrukce je předpokládaná, zhotovitel se na konkrétním postupu dohodne s objednatelem !!!
|  | demontáž ocelové nosné konstrukce : 10500 |  | 10500 | [23 empty] | VV | 0
17 | 110111 | Vyklizení objektu a odpojení od inženýrských sítí, demontáž a snesení technologie vodárny | soubor | 1 |  | 0 |  | 0 |  | 0 | 21 | 0 | 0 | 0 | 0 | 0 |  | Vlastní | Indiv | 0 | 0 |  | Práce | Běžná |  |  |  | POL1_
|  | PŘÍPRAVNÉ PRÁCE | [25 empty] | POP
|  | - Před zahájením bouracích prací je nezbytné kompletně vyklidit objekt. Následně bude stavba | [25 empty] | POP
|  | odpojena od veškerých sítí, médií a odpojena od rozvodů (elektro, voda atd.) | [25 empty] | POP
18 | 110112 | Vyklizení objektu - předpoklad demontáží, kanalizace a vodovod | soubor | 1 |  | 0 |  | 0 |  | 0 | 21 | 0 | 0 | 0 | 0 | 0 |  | Vlastní | Indiv | 0 | 0 |  | Práce | Běžná |  |  |  | POL1_
19 | 110113 | Vyklizení objektu - předpoklad demontáží, elektro | soubor | 1 |  | 0 |  | 0 |  | 0 | 21 | 0 | 0 | 0 | 0 | 0 |  | Vlastní | Indiv | 0 | 0 |  | Práce | Běžná |  |  |  | POL1_
|  | demontáže svítidel, kabelových vedení, zásuvek a koncových zařízení | [25 empty] | POP
20 | 72596001 | Demontáž klozetů splachovacích, sprchových mís, umyvadel, zástěn, ZAŘIZOVACÍ PŘEDMĚTY | soubor | 1 |  | 0 |  | 0 |  | 0 | 21 | 0 | 0 | 0 | 0.01933 | 0.02 |  | Vlastní | Indiv | 0.59 | 0.59 |  | Práce | Běžná |  |  |  | POL1_
21 | 76296 | Demontáž vrat včetně kování, plochy do 8 m2 | m2 | 6 |  | 0 |  | 0 |  | 0 | 21 | 0 | 0 | 0 | 0.017 | 0.1 |  | Vlastní | Kalkul | 0.43 | 2.58 |  | Práce | Běžná |  |  |  | POL1_
|  | 3*2 |  | 6 | [23 empty] | VV | 0
22 | 7649601 | Demontáž oplechování a klempířských prvků | mb | 276.35 |  | 0 |  | 0 |  | 0 | 21 | 0 | 0 | 0 | 0.00336 | 0.93 |  | Vlastní | Indiv | 0.069 | 19.07 |  | Práce | Běžná |  |  |  | POL1_
|  | svody : 8*3,5 |  | 28 | [23 empty] | VV | 0
|  | žlaby : 68,45*2 |  | 136.9 | [23 empty] | VV | 0
|  | oplechování štítu : 8,5*4 |  | 34 | [23 empty] | VV | 0
|  | hřeben : 68,45 |  | 68.45 | [23 empty] | VV | 0
|  | přístřešek plech : 9 |  | 9 | [23 empty] | VV | 0
23 | 96002 | Odstranění stávajícího zásobníku sypkého krmiva | soubor | 1 |  | 0 |  | 0 |  | 0 | 21 | 0 | 0 | 0 | 0 | 0 |  | Vlastní | Indiv | 0 | 0 |  | Práce | Běžná |  |  |  | POL1_
24 | 96003 | Odstranění kontejneru diselagregátu - uskladnění a přesun vnitřního vybavení | soubor | 1 |  | 0 |  | 0 |  | 0 | 21 | 0 | 0 | 0 | 0 | 0 |  | Vlastní | Indiv | 0 | 0 |  | Práce | Běžná |  |  |  | POL1_
25 | 96004 | Odstranění dopravníku trusu - uskladnění a přesun | soubor | 1 |  | 0 |  | 0 |  | 0 | 21 | 0 | 0 | 0 | 0 | 0 |  | Vlastní | Indiv | 0 | 0 |  | Práce | Běžná |  |  |  | POL1_
26 | 96005 | Odstranění přípojky elektro | soubor | 1 |  | 0 |  | 0 |  | 0 | 21 | 0 | 0 | 0 | 0 | 0 |  | Vlastní | Indiv | 0 | 0 |  | Práce | Běžná |  |  |  | POL1_
|  | předpoklad včetně výkopových a zásypových prací, likvidace odpadu | [25 empty] | POP
27 | 96006 | Odstranení přípojek vodovodu a kanalizace | soubor | 1 |  | 0 |  | 0 |  | 0 | 21 | 0 | 0 | 0 | 0 | 0 |  | Vlastní | Indiv | 0 | 0 |  | Práce | Běžná |  |  |  | POL1_
|  | předpoklad včetně výkopových a zásypových prací, likvidace odpadu | [25 empty] | POP
POP
|  | kanalizace 20 mb | [25 empty] | POP
|  | vodovod 30 mb | [25 empty] | POP
Díl: | D96 | Přesuny suti a vybouraných hmot |  |  |  | 0 |  | 0 |  | 0 |  | 0 |  | 0 |  | 0 |  |  |  |  | 247.68 | [6 empty] | DIL
28 | 979951112R00 | Výkup kovů železný šrot, tloušťky nad 4 mm | t | 12.8189 |  | 0 |  | 0 |  | 0 | 21 | 0 | 0 | 0 | 0 | 0 | 801-3 | RTS 26/ I | RTS 25/ II | 0 | 0 |  | Práce | Běžná |  |  |  | POL1_
|  | Pro vyjádření výnosu ve prospěch zhotovitele je nutné jednotkovou cenu uvést se záporným znaménkem. (Získaná částka ponižuje náklad stavby.) | [25 empty] | POP |  | Pro vyjádření výnosu ve prospěch zhotovitele je nutné jednotkovou cenu uvést se záporným znaménkem. (Získaná částka ponižuje náklad stavby.)
|  | !!! hmotnost konstrukce je předpokládaná, zhotovitel se na konkrétním postupu dohodne s objednatelem !!! | [25 empty] | POP |  | !!! hmotnost konstrukce je předpokládaná, zhotovitel se na konkrétním postupu dohodne s objednatelem !!!
|  | Odkaz na dem. hmot. položky pořadí 15 : 0,22000 |  | 0.22 | [23 empty] | VV | 7
|  | Odkaz na dem. hmot. položky pořadí 16 : 10,50000 |  | 10.5 | [23 empty] | VV | 7
|  | Odkaz na dem. hmot. položky pořadí 13 : 1,17040 |  | 1.1704 | [23 empty] | VV | 7
|  | Odkaz na dem. hmot. položky pořadí 22 : 0,92854 |  | 0.92854 | [23 empty] | VV | 7
29 | 979981104R00 | Kontejner, přistavení na 24 h, odvoz a likvidace, kapacita 9 t, suť bez příměsí | t | 18 |  | 0 |  | 0 |  | 0 | 21 | 0 | 0 | 0 | 0 | 0 | 801-3 | RTS 26/ I | RTS 25/ II | 0 | 0 |  | Práce | Běžná |  |  |  | POL1_
|  | Směsný komunální odpad - předpoklad 2 x kontejner á 9 tun vysoký : 2*9 |  | 18 | [23 empty] | VV | 0
30 | 979083117R00 | Vodorovné přemístění suti přes 5000 m do 6000 m | t | 12.8189 |  | 0 |  | 0 |  | 0 | 21 | 0 | 0 | 0 | 0 | 0 | 800-6 | RTS 26/ I | Indiv | 0.042 | 0.54 |  | Práce | Běžná |  |  |  | POL1_
|  | včetně naložení na dopravní prostředek a složení, | [25 empty] | SPI
|  | !!! hmotnost konstrukce je předpokládaná, zhotovitel se na konkrétním postupu dohodne s objednatelem !!! | [25 empty] | POP |  | !!! hmotnost konstrukce je předpokládaná, zhotovitel se na konkrétním postupu dohodne s objednatelem !!!
|  | manipulace a přesun ocelové konstrukce za pomocí mechanizace | [25 empty] | POP
|  | Odkaz na mn. položky pořadí 28 : 12,81894 |  | 12.8189 | [23 empty] | VV | 5
31 | 979999981R00 | Poplatek za recyklaci, betonu, kusovost do 1600 cm2, skupina 17 01 01 z Katalogu odpadů | t | 254.7504 |  | 0 |  | 0 |  | 0 | 21 | 0 | 0 | 0 | 0 | 0 | 801-3 | RTS 26/ I | RTS 25/ II | 0 | 0 |  | Práce | Běžná |  |  |  | POL1_
|  | Odkaz na dem. hmot. položky pořadí 4 : 23,54364 |  | 23.5436 | [23 empty] | VV | 7
|  | Odkaz na dem. hmot. položky pořadí 8 : 140,52280 |  | 140.5228 | [23 empty] | VV | 7
|  | Odkaz na dem. hmot. položky pořadí 1 : 90,68400 |  | 90.684 | [23 empty] | VV | 7
32 | 979999987R00 | Poplatek za recyklaci, směsi suti betonu, cihel, tašek a keramiky, kusovost nad 1600 cm2, skupina 17 01 07 z Katalogu odpadů | t | 611.2142 |  | 0 |  | 0 |  | 0 | 21 | 0 | 0 | 0 | 0 | 0 | 801-3 | RTS 26/ I | RTS 25/ II | 0 | 0 |  | Práce | Běžná |  |  |  | POL1_
|  | Odkaz na dem. hmot. položky pořadí 5 : 600,53063 |  | 600.5306 | [23 empty] | VV | 7
|  | Odkaz na dem. hmot. položky pořadí 6 : 10,68354 |  | 10.6835 | [23 empty] | VV | 7
33 | 170.050 | Odvoz a likvidace lehkých izolačních materiálů - sendvičové panely | t | 51.5978 |  | 0 |  | 0 |  | 0 | 21 | 0 | 0 | 0 | 0 | 0 |  | Vlastní | Indiv | 0 | 0 |  | Práce | Běžná |  |  |  | POL1_
|  | Odkaz na dem. hmot. položky pořadí 7 : 51,59776 |  | 51.5978 | [23 empty] | VV | 7
34 | 170103 | Odvoz a likvidace suti - stavební keramika, skupina odpadu 170103 | t | 1.5975 |  | 0 |  | 0 |  | 0 | 21 | 0 | 0 | 0 | 0 | 0 |  | Vlastní | Indiv | 0 | 0 |  | Práce | Běžná |  |  |  | POL1_
|  | Odkaz na dem. hmot. položky pořadí 10 : 1,57820 |  | 1.5782 | [23 empty] | VV | 7
|  | Odkaz na dem. hmot. položky pořadí 20 : 0,01933 |  | 0.01933 | [23 empty] | VV | 7
35 | 170302 | Odvoz a likvidace suti - asfaltové pásy, skupina odpadu 170302 | t | 0.2 |  | 0 |  | 0 |  | 0 | 21 | 0 | 0 | 0 | 0 | 0 |  | Vlastní | Indiv | 0 | 0 |  | Práce | Běžná |  |  |  | POL1_
|  | lepenky, separace podlaha atd : 0,2 |  | 0.2 | [23 empty] | VV | 0
36 | 170904 | Odvoz a likvidace suti - směs betonu, cihel, dřeva, skupina odpadu 170904 | t | 21 |  | 0 |  | 0 |  | 0 | 21 | 0 | 0 | 0 | 0 | 0 |  | Vlastní | Indiv | 0 | 0 |  | Práce | Běžná |  |  |  | POL1_
|  | předpoklad : 21 |  | 21 | [23 empty] | VV | 0
37 | 170905 | Odvoz a likvidace suti - plasty 170203 | t | 0.8 |  | 0 |  | 0 |  | 0 | 21 | 0 | 0 | 0 | 0 | 0 |  | Vlastní | Indiv | 0 | 0 |  | Práce | Běžná |  |  |  | POL1_
38 | D96001 | Přesun sutí a vybouraných hmot k recyklaci | t | 865.9646 |  | 0 |  | 0 |  | 0 | 21 | 0 | 0 | 0 | 0 | 0 |  | Vlastní | Indiv | 0 | 0 |  | Práce | Běžná |  |  |  | POL1_
|  | Odkaz na mn. položky pořadí 31 : 254,75044 |  | 254.7504 | [23 empty] | VV | 5
|  | Odkaz na mn. položky pořadí 32 : 611,21417 |  | 611.2142 | [23 empty] | VV | 5
39 | 979094211R00 | Nakládání nebo překládání vybourané suti | t | 932.5978 |  | 0 |  | 0 |  | 0 | 21 | 0 | 0 | 0 | 0 | 0 |  | RTS 26/ I | Indiv | 0.265 | 247.14 |  | Přesun suti | Běžná |  |  |  | POL8_
|  | třídění vybouraných hmot, separace v okolí stavby | [25 empty] | POP
Díl: | ON | Ostatní náklady |  |  |  | 0 |  | 0 |  | 0 |  | 0 |  | 0 |  | 0 |  |  |  |  | 0 | [6 empty] | DIL
40 | 005111021R | Vytyčení inženýrských sítí | Soubor | 1 |  | 0 |  | 0 |  | 0 | 21 | 0 | 0 | 0 | 0 | 0 |  | RTS 26/ I | Indiv | 0 | 0 |  | VRN | Běžná |  |  |  | POL99_8
|  | Zaměření a vytýčení stávajících inženýrských sítí v místě stavby z hlediska jejich ochrany při provádění stavby. | [25 empty] | POP |  | Zaměření a vytýčení stávajících inženýrských sítí v místě stavby z hlediska jejich ochrany při provádění stavby.
41 | 005121 R | Zařízení staveniště | Soubor | 1 |  | 0 |  | 0 |  | 0 | 21 | 0 | 0 | 0 | 0 | 0 |  | RTS 26/ I | Indiv | 0 | 0 |  | VRN | Běžná |  |  |  | POL99_8
|  | Veškeré náklady spojené s vybudováním, provozem a odstraněním zařízení staveniště. | [25 empty] | POP
42 | 005211080R | Bezpečnostní a hygienická opatření na staveništi | Soubor | 1 |  | 0 |  | 0 |  | 0 | 21 | 0 | 0 | 0 | 0 | 0 |  | RTS 26/ I | Indiv | 0 | 0 |  | VRN | Běžná |  |  |  | POL99_8
|  | Náklady na ochranu staveniště před vstupem nepovolaných osob, včetně příslušného značení, náklady na osvětlení staveniště, náklady na vypracování potřebné dokumentace pro provoz staveniště z hlediska požární ochrany (požární řád a poplachová směrnice) a z hlediska provozu staveniště (provozně dopravní řád). | [25 empty] | POP |  | Náklady na ochranu staveniště před vstupem nepovolaných osob, včetně příslušného značení, náklady na osvětlení staveniště, náklady na vypracování potřebné dokumentace pro provoz staveniště z hlediska požární ochrany (požární řád a poplachová směrnice) a z hlediska provozu staveniště (provozně dopravní řád).
[26 empty] | 12 | 21 | DPH
| Celkem |  |  |  |  | 0 | [19 empty] | 0 | 0 | SUM
END
Note on S6: Jedná se o informaci, zda se jedná o položku, která je do rozpočtu zadána z cenové soustavy RTS, nebo vlastní.
Note on T6: Jedná se o název CÚ, která je zadána u položky rozpočtu

## SO01 SO01 Pol
Položkový soupis prací a dodávek | [27 empty] | #TypZaznamu#
S: | 3840 | NOVOSTAVBA HALY PRO CHOV SLEPIC | [25 empty] | STA
O: | SO01 | NOVOSTAVBA HALY PRO CHOV SLEPIC | [22 empty] | STA |  |  | OBJ
R: | SO01 | stavební část včetně vnitřních instalací | [25 empty] | ROZ
P.č. | Číslo položky | Název položky | MJ | Množství | Cena / MJ | Celkem | Dodávka | Dodávka celk. | Montáž | Montáž celk. | DPH | Cena s DPH | Hmotnost / MJ | Hmotnost celk.(t) | Dem. hmotnost / MJ | Dem. hmotnost celk.(t) | Ceník | Cen. soustava / platnost | Cenová úroveň | Nhod / MJ | Nhod celk. | Dodavatel | Typ položky | Stav položky
Díl: | 1 | Zemní práce |  |  |  | 0 |  | 0 |  | 0 |  | 0 |  | 0 |  | 0 |  |  |  |  | 459.02 | [6 empty] | DIL
1 | 121101103R00 | Sejmutí ornice s přemístěním na vzdálenost přes 100 do 250 m | m3 | 310.96 |  | 0 |  | 0 |  | 0 | 21 | 0 | 0 | 0 | 0 | 0 | 800-1 | RTS 26/ I | RTS 26/ I | 0.0134 | 4.17 |  | Práce | Běžná |  |  |  | POL1_
|  | nebo lesní půdy, s vodorovným přemístěním na hromady v místě upotřebení nebo na dočasné či trvalé skládky se složením | [25 empty] | SPI |  | nebo lesní půdy, s vodorovným přemístěním na hromady v místě upotřebení nebo na dočasné či trvalé skládky se složením
|  | (2600-(67*15,6))*0,2 |  | 310.96 | [23 empty] | VV | 0
2 | 122702119R00 | Odkopávky a prokopávky výsypek , příplatek za lepivost zemin | m3 | 181.8602 |  | 0 |  | 0 |  | 0 | 21 | 0 | 0 | 0 | 0 | 0 | 823-2 | RTS 26/ I | RTS 26/ I | 0.105 | 19.1 |  | Práce | Běžná |  |  |  | POL1_
|  | s přehozením výkopku do 3 m nebo s naložením na dopravní prostředek v horninách rozpojitelných bez předchozího rozrušení, příplatek za lepivost hornin | [25 empty] | SPI |  | s přehozením výkopku do 3 m nebo s naložením na dopravní prostředek v horninách rozpojitelných bez předchozího rozrušení, příplatek za lepivost hornin
|  | Odkaz na mn. položky pořadí 3 : 91,36020 |  | 91.3602 | [23 empty] | VV | 5
|  | Odkaz na mn. položky pořadí 4 : 90,50000 |  | 90.5 | [23 empty] | VV | 5
3 | 132201211R00 | Hloubení rýh šířky přes 60 do 200 cm do 100 m3, v hornině 3, hloubení strojně | m3 | 91.3602 |  | 0 |  | 0 |  | 0 | 21 | 0 | 0 | 0 | 0 | 0 | 800-1 | RTS 26/ I | RTS 26/ I | 0.2 | 18.27 |  | Práce | Nedokončená |  |  |  | POL1_
|  | zapažených i nezapažených, s urovnáním dna do předepsaného profilu a spádu, s případně nutným přehozením výkopku na vzdálenost do 3 m ve výkopišti, s přehozením výkopku na přilehlém terénu na vzdálenost do 5 m od podélné osy rýhy nebo s naložením výkopku na dopravní prostředek. | [25 empty] | SPI |  | zapažených i nezapažených, s urovnáním dna do předepsaného profilu a spádu, s případně nutným přehozením výkopku na vzdálenost do 3 m ve výkopišti, s přehozením výkopku na přilehlém terénu na vzdálenost do 5 m od podélné osy rýhy nebo s naložením výkopku na dopravní prostředek.
|  | Odkaz na mn. položky pořadí 15 : 205,46440*0,5 |  | 102.7322 | [23 empty] | VV | 5
|  | Odkaz na mn. položky pořadí 20 : 158,25600*0,5 |  | 79.128 | [23 empty] | VV | 5
|  | Odkaz na mn. položky pořadí 4 : 90,50000*-1 |  | -90.5 | [23 empty] | VV | 5
4 | 132301211R00 | Hloubení rýh šířky přes 60 do 200 cm do 100 m3, v hornině 4, hloubení strojně | m3 | 90.5 |  | 0 |  | 0 |  | 0 | 21 | 0 | 0 | 0 | 0 | 0 | 800-1 | RTS 26/ I | RTS 26/ I | 0.35 | 31.68 |  | Práce | Nedokončená |  |  |  | POL1_
|  | zapažených i nezapažených, s urovnáním dna do předepsaného profilu a spádu, s případně nutným přehozením výkopku na vzdálenost do 3 m ve výkopišti, s přehozením výkopku na přilehlém terénu na vzdálenost do 5 m od podélné osy rýhy nebo s naložením výkopku na dopravní prostředek. | [25 empty] | SPI |  | zapažených i nezapažených, s urovnáním dna do předepsaného profilu a spádu, s případně nutným přehozením výkopku na vzdálenost do 3 m ve výkopišti, s přehozením výkopku na přilehlém terénu na vzdálenost do 5 m od podélné osy rýhy nebo s naložením výkopku na dopravní prostředek.
|  | 181/2 |  | 90.5 | [23 empty] | VV | 0
5 | 162301101R00 | Vodorovné přemístění výkopku z horniny 1 až 4, na vzdálenost přes 50 do 500 m | m3 | 1150 |  | 0 |  | 0 |  | 0 | 21 | 0 | 0 | 0 | 0 | 0 | 800-1 | RTS 26/ I | RTS 26/ I | 0.011 | 12.65 |  | Práce | Běžná |  |  |  | POL1_
|  | po suchu, bez naložení výkopku, avšak se složením bez rozhrnutí, zpáteční cesta vozidla. | [25 empty] | SPI
|  | bilance dosypů - část hala : 1150 |  | 1150 | [23 empty] | VV | 0
6 | 167101102R00 | Nakládání, skládání, překládání neulehlého výkopku nakládání výkopku přes 100 m3, z horniny 1 až 4 | m3 | 1150 |  | 0 |  | 0 |  | 0 | 21 | 0 | 0 | 0 | 0 | 0 | 800-1 | RTS 26/ I | RTS 26/ I | 0.053 | 60.95 |  | Práce | Běžná |  |  |  | POL1_
|  | Odkaz na mn. položky pořadí 5 : 1150,00000 |  | 1150 | [23 empty] | VV | 5
7 | 171102105R00 | Uložení sypaniny do zhutněných násypů dálnic a let z hornin soudržných zhutněných na 103 % PS | m3 | 1150 |  | 0 |  | 0 |  | 0 | 21 | 0 | 0 | 0 | 0 | 0 | 800-1 | RTS 26/ I | RTS 26/ I | 0.068 | 78.2 |  | Práce | Běžná |  |  |  | POL1_0
|  | s rozprostřením sypaniny ve vrstvách, s hrubým urovnáním a uzavřením povrchu násypu, | [25 empty] | SPI
|  | Odkaz na mn. položky pořadí 5 : 1150,00000 |  | 1150 | [23 empty] | VV | 5
8 | 182001111R00 | Plošná úprava terénu při nerovnostech terénu přes 50 do 100 mm, v rovině nebo na svahu do 1:5 | m2 | 2600 |  | 0 |  | 0 |  | 0 | 21 | 0 | 0 | 0 | 0 | 0 | 823-1 | RTS 26/ I | RTS 26/ I | 0.09 | 234 |  | Práce | Běžná |  |  |  | POL1_0
|  | s urovnáním povrchu, bez doplnění ornice, v hornině 1 až 4, | [25 empty] | SPI
|  | 130*20 |  | 2600 | [23 empty] | VV | 0
Díl: | 2 | Základy a zvláštní zakládání |  |  |  | 0 |  | 0 |  | 0 |  | 0 |  | 1770.43 |  | 0 |  |  |  |  | 3264.87 | [6 empty] | DIL
9 | 271313511R00 | Betonování podkladu základových konstrukcí | m3 | 46.893 |  | 0 |  | 0 |  | 0 | 21 | 0 | 2.5251 | 118.41 | 0 | 0 | 801-1 | RTS 26/ I | RTS 26/ I | 1.17 | 54.86 |  | Práce | Běžná |  |  |  | POL1_
|  | prostý | [25 empty] | SPI
|  | 58 kus 1500/1500 mm : 1,5*1,5*58*0,15 |  | 19.575 | [23 empty] | VV | 0
|  | deska - položka viz desky : 3,3*3*0,15 |  | 1.485 | [23 empty] | VV | 0
|  | pas T e-e průřez 0,76 m2 : (3,3)*0,76 |  | 2.508 | [23 empty] | VV | 0
|  | pas T f-f, g-g1 průřez 0,86 m2 : (2,85+2,85+6,5+3,4)*0,86 |  | 13.416 | [23 empty] | VV | 0
|  | pas T h2 průřez 0,86 m2 : (3,3)*1,5*0,15 |  | 0.7425 | [23 empty] | VV | 0
|  | pas T ch průřez 1,06 m2 : (3,3)*1,5*0,15 |  | 0.7425 | [23 empty] | VV | 0
|  | pas T i průřez 1,26 m2 : (3,3)*1,5*0,15 |  | 0.7425 | [23 empty] | VV | 0
|  | pas T j průřez 1,46 m2 : (3,3)*1,5*0,15 |  | 0.7425 | [23 empty] | VV | 0
|  | pas T k průřez 1,66 m2 : (3,3)*1,5*0,15 |  | 0.7425 | [23 empty] | VV | 0
|  | pas T l průřez 1,86 m2 : (3,3)*1,5*0,15 |  | 0.7425 | [23 empty] | VV | 0
|  | pas T m2,3 průřez 2,06 m2 : (2,05+3,3)*1,5*0,15 |  | 1.2038 | [23 empty] | VV | 0
|  | pas T n průřez 2,06 m2 : (3,7)*1,5*0,15 |  | 0.8325 | [23 empty] | VV | 0
|  | pas T p průřez 0,76 m2 : (6,55)*1,5*0,15 |  | 1.4737 | [23 empty] | VV | 0
|  | pas u kanál - průřez 0,5 m2- sendvič s izolací : (16,2)*1,2*0,1 |  | 1.944 | [23 empty] | VV | 0
10 | 271531113R00 | Polštáře zhutněné pod základy kamenivo hrubé, drcené, frakce 16 - 32 mm | m3 | 187.833 |  | 0 |  | 0 |  | 0 | 21 | 0 | 2.16 | 405.72 | 0 | 0 | 800-2 | RTS 26/ I | RTS 26/ I | 1.085 | 203.8 |  | Práce | Běžná |  |  |  | POL1_
|  | S1-S7 tl. 150 mm : 17,7*123,5*0,15 |  | 327.8925 | [23 empty] | VV | 0
|  | odečet S4 : -14,4*67,9*0,15 |  | -146.664 | [23 empty] | VV | 0
|  | 6,5*3,5*0,15 |  | 3.4125 | [23 empty] | VV | 0
|  | 7,6*2,8*0,15 |  | 3.192 | [23 empty] | VV | 0
11 | 271571111R00 | Polštáře zhutněné pod základy štěrkopísek tříděný, | m3 | 62.611 |  | 0 |  | 0 |  | 0 | 21 | 0 | 2.1 | 131.48 | 0 | 0 | 800-2 | RTS 26/ I | RTS 26/ I | 0.965 | 60.42 |  | Práce | Běžná |  |  |  | POL1_
|  | S1-S7 tl. 50 mm : 17,7*123,5*0,05 |  | 109.2975 | [23 empty] | VV | 0
|  | odečet S4 : -14,4*67,9*0,05 |  | -48.888 | [23 empty] | VV | 0
|  | 6,5*3,5*0,05 |  | 1.1375 | [23 empty] | VV | 0
|  | 7,6*2,8*0,05 |  | 1.064 | [23 empty] | VV | 0
12 | 273321411R00 | Beton základových desek železový třídy C 25/30 | m3 | 3.96 |  | 0 |  | 0 |  | 0 | 21 | 0 | 2.525 | 10 | 0 | 0 | 801-1 | RTS 26/ I | RTS 26/ I | 0.48 | 1.9 |  | Práce | Běžná |  |  |  | POL1_
|  | bez dodávky a uložení výztuže | [25 empty] | SPI
|  | deska - položka viz desky : 3,3*3*0,4 |  | 3.96 | [23 empty] | VV | 0
13 | 273361821R00 | Uložení výztuže základových desek z betonářské oceli 10 505(R) | t | 0.4752 |  | 0 |  | 0 |  | 0 | 21 | 0 | 1.0275 | 0.49 | 0 | 0 | 801-1 | RTS 26/ I | RTS 26/ I | 23.531 | 11.18 |  | Práce | Běžná |  |  |  | POL1_
|  | včetně distančních prvků | [25 empty] | SPI
|  | Odkaz na mn. položky pořadí 12 : 3,96000*0,12 |  | 0.4752 | [23 empty] | VV | 5
14 | 274272110RT3 | Zdivo základové z bednicích tvárnic tloušťky 150 mm, výplň betonem C 16/20 | m2 | 293.8 |  | 0 |  | 0 |  | 0 | 21 | 0 | 0.325 | 95.49 | 0 | 0 | 801-1 | RTS 26/ I | RTS 26/ I | 0.8 | 235.04 |  | Práce | Běžná |  |  |  | POL1_
|  | s výplní betonem, bez výztuže, | [25 empty] | SPI
|  | alt. za betonové prahy - výška 4 řady : | [25 empty] | VV | 0
|  | figura obvod : (123,5*2+17*2+2,8*2+3,6*2)*1 |  | 293.8 | [23 empty] | VV | 0
15 | 274313711R00 | Beton základových pasů prostý třídy C 25/30 | m3 | 205.4644 |  | 0 |  | 0 |  | 0 | 21 | 0 | 2.525 | 518.8 | 0 | 0 | 801-1 | RTS 26/ I | RTS 26/ I | 0.477 | 98.01 |  | Práce | Běžná |  |  |  | POL1_
|  | Včetně dodávky a uložení betonu a kamene. | [25 empty] | POP
|  | pas průběžný 400/1000 (r,s,t,rk) : 0,4*124,4*1 |  | 49.76 | [23 empty] | VV | 0
|  | odečet patek 1200/1200 mm : -0,4*29*1,2 |  | -13.92 | [23 empty] | VV | 0
|  | pas příčný šíře 600 mm (a,b,c) : 0,6*5,5*0,75 |  | 2.475 | [23 empty] | VV | 0
|  | 0,6*5*1,1 |  | 3.3 | [23 empty] | VV | 0
|  | 0,6*6,15*1,6 |  | 5.904 | [23 empty] | VV | 0
|  | pas průběžný 400/1600 (d) : 0,4*14*1,6 |  | 8.96 | [23 empty] | VV | 0
|  | pas T e-e průřez 0,76 m2 : (3,3)*0,76 |  | 2.508 | [23 empty] | VV | 0
|  | pas T f-f, g-g1 průřez 0,86 m2 : (2,85+2,85+6,5+3,4)*0,86 |  | 13.416 | [23 empty] | VV | 0
|  | pas průběžný g2 600/1350 mm : 0,6*(3,3+0,62)*1,35 |  | 3.1752 | [23 empty] | VV | 0
|  | pas průběžný h1 400/1350 mm : 0,4*(2,28+3,3*12)*1,35 |  | 22.6152 | [23 empty] | VV | 0
|  | pas T h2 průřez 0,86 m2 : (3,3)*0,86 |  | 2.838 | [23 empty] | VV | 0
|  | pas T ch průřez 1,06 m2 : (3,3)*1,06 |  | 3.498 | [23 empty] | VV | 0
|  | pas T i průřez 1,26 m2 : (3,3)*1,26 |  | 4.158 | [23 empty] | VV | 0
|  | pas T j průřez 1,46 m2 : (3,3)*1,46 |  | 4.818 | [23 empty] | VV | 0
|  | pas T k průřez 1,66 m2 : (3,3)*1,66 |  | 5.478 | [23 empty] | VV | 0
|  | pas T l průřez 1,86 m2 : (3,3)*1,86 |  | 6.138 | [23 empty] | VV | 0
|  | pas T m2,3 průřez 2,06 m2 : (2,05+3,3)*2,06 |  | 11.021 | [23 empty] | VV | 0
|  | pas průběžný m 400/4100 mm : 0,4*3,1*4,1 |  | 5.084 | [23 empty] | VV | 0
|  | pas průběžný n 400/4350 mm : 0,4*(2,7)*4,35 |  | 4.698 | [23 empty] | VV | 0
|  | pas T n průřez 2,06 m2 : (3,7)*2,06 |  | 7.622 | [23 empty] | VV | 0
|  | pas a deska O1-O2 - 5000 mm pasy : 0,4*(2,05+2,35+2,05+2,05+1,6)*5 |  | 20.2 | [23 empty] | VV | 0
|  | deska - položka viz desky : 0 | [25 empty] | VV | 0
|  | pas T p průřez 0,76 m2 : (6,55)*0,76 |  | 4.978 | [23 empty] | VV | 0
|  | pas průběžný q 400/800 mm : 0,4*9,65*0,8 |  | 3.088 | [23 empty] | VV | 0
|  | pas u kanál - průřez 0,5 m2- sendvič s izolací : (16,2)*0,5 |  | 8.1 | [23 empty] | VV | 0
|  | pas v 400/600 mm : 0,4*16,2*0,6 |  | 3.888 | [23 empty] | VV | 0
|  | pas w 400/1000 mm : 0,4*16,2*1 |  | 6.48 | [23 empty] | VV | 0
|  | pas x 400/800 mm : 0,4*16,2*0,8 |  | 5.184 | [23 empty] | VV | 0
16 | 274351215R00 | Bednění stěn základových pasů zřízení | m2 | 803.705 |  | 0 |  | 0 |  | 0 | 21 | 0 | 0.03915 | 31.47 | 0 | 0 | 801-1 | RTS 26/ I | Indiv | 1.05 | 843.89 |  | Práce | Běžná |  |  |  | POL1_
|  | svislé nebo šikmé (odkloněné), půdorysně přímé nebo zalomené, stěn základových pasů ve volných nebo zapažených jámách, rýhách, šachtách, včetně případných vzpěr, | [25 empty] | SPI |  | svislé nebo šikmé (odkloněné), půdorysně přímé nebo zalomené, stěn základových pasů ve volných nebo zapažených jámách, rýhách, šachtách, včetně případných vzpěr,
|  | pas průběžný 400/1000 (r,s,t,rk) - jednostranně : 124,4*1 |  | 124.4 | [23 empty] | VV | 0
|  | odečet patek 1200/1200 mm : -29*1,2 |  | -34.8 | [23 empty] | VV | 0
[28 empty] | VV | 0
|  | pas příčný šíře 600 mm (a,b,c) : 5,5*0,75*2 |  | 8.25 | [23 empty] | VV | 0
|  | 5*1,1*2 |  | 11 | [23 empty] | VV | 0
|  | 6,15*1,6*2 |  | 19.68 | [23 empty] | VV | 0
|  | pas průběžný 400/1600 (d) : 14*1,6*2 |  | 44.8 | [23 empty] | VV | 0
|  | pas T e-e průřez 0,76 m2 : (3,3)*1,1*2 |  | 7.26 | [23 empty] | VV | 0
|  | pas T f-f, g-g1 průřez 0,86 m2 : (2,85+2,85+6,5+3,4)*1,1*2 |  | 34.32 | [23 empty] | VV | 0
|  | pas průběžný g2 600/1350 mm : (3,3+0,62)*1,35*2 |  | 10.584 | [23 empty] | VV | 0
|  | pas průběžný h1 400/1350 mm : (2,28+3,3*12)*1,35*2 |  | 113.076 | [23 empty] | VV | 0
|  | pas T h2 průřez 0,86 m2 : (3,3)*1,35*2 |  | 8.91 | [23 empty] | VV | 0
|  | pas T ch průřez 1,06 m2 : (3,3)*1,85*2 |  | 12.21 | [23 empty] | VV | 0
|  | pas T i průřez 1,26 m2 : (3,3)*2,35*2 |  | 15.51 | [23 empty] | VV | 0
|  | pas T j průřez 1,46 m2 : (3,3)*2,85*2 |  | 18.81 | [23 empty] | VV | 0
|  | pas T k průřez 1,66 m2 : (3,3)*3,35*2 |  | 22.11 | [23 empty] | VV | 0
|  | pas T l průřez 1,86 m2 : (3,3)*3,85*2 |  | 25.41 | [23 empty] | VV | 0
|  | pas T m2,3 průřez 2,06 m2 : (2,05+3,3)*4,35*2 |  | 46.545 | [23 empty] | VV | 0
|  | pas průběžný m 400/4100 mm : 3,1*4,1*2 |  | 25.42 | [23 empty] | VV | 0
|  | pas průběžný n 400/4350 mm : (2,7)*4,35*2 |  | 23.49 | [23 empty] | VV | 0
|  | pas T n průřez 2,06 m2 : (3,7)*4,35*2 |  | 32.19 | [23 empty] | VV | 0
|  | pas a deska O1-O2 - 5000 mm pasy : (2,05+2,35+2,05+2,05+1,6)*5*2 |  | 101 | [23 empty] | VV | 0
|  | pas T p průřez 0,76 m2 : (6,55)*1,1*2 |  | 14.41 | [23 empty] | VV | 0
|  | pas průběžný q 400/800 mm : 9,65*0,8*2 |  | 15.44 | [23 empty] | VV | 0
|  | pas u kanál - průřez 0,5 m2- sendvič s izolací : (16,2)*0,8*2 |  | 25.92 | [23 empty] | VV | 0
|  | pas v 400/600 mm : 16,2*0,6*2 |  | 19.44 | [23 empty] | VV | 0
|  | pas w 400/1000 mm : 16,2*1*2 |  | 32.4 | [23 empty] | VV | 0
|  | pas x 400/800 mm : 16,2*0,8*2 |  | 25.92 | [23 empty] | VV | 0
17 | 274351216R00 | Bednění stěn základových pasů odstranění | m2 | 803.705 |  | 0 |  | 0 |  | 0 | 21 | 0 | 0 | 0 | 0 | 0 | 801-1 | RTS 26/ I | RTS 26/ I | 0.32 | 257.19 |  | Práce | Běžná |  |  |  | POL1_
|  | svislé nebo šikmé (odkloněné), půdorysně přímé nebo zalomené, stěn základových pasů ve volných nebo zapažených jámách, rýhách, šachtách, včetně případných vzpěr, | [25 empty] | SPI |  | svislé nebo šikmé (odkloněné), půdorysně přímé nebo zalomené, stěn základových pasů ve volných nebo zapažených jámách, rýhách, šachtách, včetně případných vzpěr,
|  | Včetně očištění, vytřídění a uložení bednicího materiálu. | [25 empty] | POP
|  | Odkaz na mn. položky pořadí 16 : 803,70500 |  | 803.705 | [23 empty] | VV | 5
18 | 274361821R00 | Výztuž a svařované sítě základových pasů výztuž, z oceli 10505, , | t | 16.4371 |  | 0 |  | 0 |  | 0 | 21 | 0 | 1.0249 | 16.85 | 0 | 0 | 821-1 | RTS 26/ I | RTS 26/ I | 23.531 | 386.78 |  | Práce | Běžná |  |  |  | POL1_
|  | Odkaz na mn. položky pořadí 15 : 205,46438*0,08 |  | 16.4371 | [23 empty] | VV | 5
19 | 274361022R00 | Výztuž zdiva z tvárnic ztraceného bednění 12 prutů/m2, průměr prutů 12 mm | m2 | 293.8 |  | 0 |  | 0 |  | 0 | 21 | 0 | 0.01147 | 3.37 | 0 | 0 | 801-1 | RTS 26/ I | RTS 26/ I | 0.2638 | 77.5 |  | Práce | Běžná |  |  |  | POL1_
|  | Odkaz na mn. položky pořadí 14 : 293,80000 |  | 293.8 | [23 empty] | VV | 5
20 | 275313711R00 | Beton základových patek prostý třídy C 25/30 | m3 | 158.256 |  | 0 |  | 0 |  | 0 | 21 | 0 | 2.525 | 399.6 | 0 | 0 | 801-1 | RTS 26/ I | RTS 26/ I | 0.477 | 75.49 |  | Práce | Běžná |  |  |  | POL1_
|  | patka 1 stup. průřez 1200x1200 mm - bednění (4 m2/1m výšky) : | [25 empty] | VV | 0
|  | objem 1,44 m3 / 1m výšky : (1,15*21+1,5+1,75+2+2,5+3+3,5*3+5*2+4,5*2+4+3,5+3+2,5+2+1,5*15+2*4)*1,44 |  | 158.256 | [23 empty] | VV | 0
21 | 275351215R00 | Bednění stěn základových patek zřízení | m2 | 439.6 |  | 0 |  | 0 |  | 0 | 21 | 0 | 0.03919 | 17.23 | 0 | 0 | 801-1 | RTS 26/ I | Indiv | 1.05 | 461.58 |  | Práce | Běžná |  |  |  | POL1_
|  | bednění svislé nebo šikmé (odkloněné), půdorysně přímé nebo zalomené, stěn základových patek ve volných nebo zapažených jámách, rýhách, šachtách, včetně případných vzpěr, | [25 empty] | SPI |  | bednění svislé nebo šikmé (odkloněné), půdorysně přímé nebo zalomené, stěn základových patek ve volných nebo zapažených jámách, rýhách, šachtách, včetně případných vzpěr,
|  | patka 1 stup. průřez 1200x1200 mm - bednění (4 m2/1m výšky) : | [25 empty] | VV | 0
|  | objem 1,44 m3 / 1m výšky : (1,15*21+1,5+1,75+2+2,5+3+3,5*3+5*2+4,5*2+4+3,5+3+2,5+2+1,5*15+2*4)*4 |  | 439.6 | [23 empty] | VV | 0
22 | 275351216R00 | Bednění stěn základových patek odstranění | m2 | 439.6 |  | 0 |  | 0 |  | 0 | 21 | 0 | 0 | 0 | 0 | 0 | 801-1 | RTS 26/ I | RTS 26/ I | 0.32 | 140.67 |  | Práce | Běžná |  |  |  | POL1_
|  | bednění svislé nebo šikmé (odkloněné), půdorysně přímé nebo zalomené, stěn základových patek ve volných nebo zapažených jámách, rýhách, šachtách, včetně případných vzpěr, | [25 empty] | SPI |  | bednění svislé nebo šikmé (odkloněné), půdorysně přímé nebo zalomené, stěn základových patek ve volných nebo zapažených jámách, rýhách, šachtách, včetně případných vzpěr,
|  | Včetně očištění, vytřídění a uložení bednícího materiálu. | [25 empty] | POP
|  | Odkaz na mn. položky pořadí 21 : 439,60000 |  | 439.6 | [23 empty] | VV | 5
23 | 275361821R00 | Výztuž a svařované sítě základových patek z prutové oceli, B500B, , , | t | 15.0343 |  | 0 |  | 0 |  | 0 | 21 | 0 | 1.0249 | 15.41 | 0 | 0 | 821-1 | RTS 26/ I | RTS 26/ I | 23.531 | 353.77 |  | Práce | Běžná |  |  |  | POL1_
|  | Odkaz na mn. položky pořadí 20 : 158,25600*0,095 |  | 15.0343 | [23 empty] | VV | 5
24 | 212753216R01 | Montáž tuhé drenáž. trubky do rýhy DN 160 vč. perf. potrubí, obal geotextilí, spon k uchycení, odvětrání radon | m | 61.1 |  | 0 |  | 0 |  | 0 | 21 | 0 | 0.1 | 6.11 | 0 | 0 |  | Vlastní | Indiv | 0.0457 | 2.79 |  | Agregovaná položka | Běžná |  |  |  | POL2_
|  | výkop pro uložení potrubí | [25 empty] | POP
|  | lože a obsyp drenu | [25 empty] | POP
|  | 7*6,3+17 |  | 61.1 | [23 empty] | VV | 0
Díl: | 3 | Svislé a kompletní konstrukce |  |  |  | 0 |  | 0 |  | 0 |  | 0 |  | 0 |  | 0 |  |  |  |  | 0 | [6 empty] | DIL
25 | 1.1 | Dodávka materiálu - ocelová konstrukce objektu v základním nátěru tl. 40 um, spojovací materiál, pozinkovaný. | kpl | 1 |  | 0 |  | 0 |  | 0 | 21 | 0 | 0 | 0 | 0 | 0 |  | Vlastní | Indiv | 0 | 0 |  | Agregovaná položka | Běžná |  |  |  | POL2_
26 | 1.2 | Montáž ocelové konstrukce | kpl | 1 |  | 0 |  | 0 |  | 0 | 21 | 0 | 0 | 0 | 0 | 0 |  | Vlastní | Indiv | 0 | 0 |  | Agregovaná položka | Běžná |  |  |  | POL2_
27 | 1.3 | Prováděcí projekt ocelové konstrukce, statika, dílenská dokumentace | kpl | 1 |  | 0 |  | 0 |  | 0 | 21 | 0 | 0 | 0 | 0 | 0 |  | Vlastní | Indiv | 0 | 0 |  | Agregovaná položka | Běžná |  |  |  | POL2_
28 | 1.5 | Finální sjednocující nátěr ocelové konstrukce do celkové tl. cca 100 um , barva dle RAL 9002 | kpl | 1 |  | 0 |  | 0 |  | 0 | 21 | 0 | 0 | 0 | 0 | 0 |  | Vlastní | Indiv | 0 | 0 |  | Agregovaná položka | Běžná |  |  |  | POL2_
|  | Součástí dodávky je : | [25 empty] | POP
|  | Nosná konstrukce objektu vč. pomocné konstrukce pro opláštění a výplně otvorů (okna, dveře, vrata), spojovací materiál, prováděcí a výrobní dokumentce, statický výpočet, montáž konstrukce včetně montážních mechanismůl ( jeřáby plošiny - předpoklad pro přístup mechanismů ze všech stran),finální povrchová úprava v celkové tl. 100 um - barva dle RAL 9002, doprava na místo stravby | [25 empty] | POP |  | Nosná konstrukce objektu vč. pomocné konstrukce pro opláštění a výplně otvorů (okna, dveře, vrata), spojovací materiál, prováděcí a výrobní dokumentce, statický výpočet, montáž konstrukce včetně montážních mechanismůl ( jeřáby plošiny - předpoklad pro přístup mechanismů ze všech stran),finální povrchová úprava v celkové tl. 100 um - barva dle RAL 9002, doprava na místo stravby
|  | Součástí dodávky není : | [25 empty] | POP
|  | zámečnické výrobky jako, výlez na střechu, pomocná konstrukce pro uchycení rozvodů apod., zemnící pásek, bez vnitřního schodiště | [25 empty] | POP |  | zámečnické výrobky jako, výlez na střechu, pomocná konstrukce pro uchycení rozvodů apod., zemnící pásek, bez vnitřního schodiště
29 | 3.1 | Dodávka materiálu - PIR panel 120/80, U = 0,26 W/m2K, FeZn plech, oboustranně lakovaný polyester, 25/25 um, barva RAL 9006/9002 (ext./int.), bez požární odolnosti | m2 | 2390 |  | 0 |  | 0 |  | 0 | 21 | 0 | 0 | 0 | 0 | 0 |  | Vlastní | Indiv | 0 | 0 |  | Agregovaná položka | Běžná |  |  |  | POL2_
30 | 3.2 | Montáž PIR panelu včetně spojovacího, klempířského a těsnícího materiálu | m2 | 2350 |  | 0 |  | 0 |  | 0 | 21 | 0 | 0 | 0 | 0 | 0 |  | Vlastní | Indiv | 0 | 0 |  | Agregovaná položka | Běžná |  |  |  | POL2_
31 | 3.3 | Prováděcí a výrobní dokumentace - kladečské výkresy, detaily | kpl | 1 |  | 0 |  | 0 |  | 0 | 21 | 0 | 0 | 0 | 0 | 0 |  | Vlastní | Indiv | 0 | 0 |  | Agregovaná položka | Běžná |  |  |  | POL2_
|  | Součástí dodávky je : | [25 empty] | POP
|  | dodávka střešních PIR panelů, prováděcí a výrobní dokumentace, montáž včetně nutných mechanismů, kompletní spojovací a těsnící materiál, klempířské lemování dle dokumentace zhotovitele, doprava materíálů do místa stavby | [25 empty] | POP |  | dodávka střešních PIR panelů, prováděcí a výrobní dokumentace, montáž včetně nutných mechanismů, kompletní spojovací a těsnící materiál, klempířské lemování dle dokumentace zhotovitele, doprava materíálů do místa stavby
|  | Součástí dodávky není : | [25 empty] | POP
|  | provedení prostupů či pomocných výměn, dodávka prosvětlovacích panelů, dodávka a montáž hromosvodu | [25 empty] | POP
Díl: | 311 | Stěny obvodové a střešní panely |  |  |  | 0 |  | 0 |  | 0 |  | 0 |  | 0 |  | 0 |  |  |  |  | 0 | [6 empty] | DIL
32 | 7.1 | Dodávka materiálu (fasáda) - PIR stěnový panel tl.100 mm, U = 0,22 W/m2K, FeZn plech, oboustranně, lakovaný polyester 25/25 um, profilace malá pilka / box (ext./int.) - vodorovné kladení panelů, RAL | m2 | 1460 |  | 0 |  | 0 |  | 0 | 21 | 0 | 0 | 0 | 0 | 0 |  | Vlastní | Indiv | 0 | 0 |  | Agregovaná položka | Běžná |  |  |  | POL2_
|  | 9006/9002, požární odolnost EW 15 DP3 | [25 empty] | POP
33 | 7.2 | Dodávka materiálu (podhled) - PIR podhledový panel tl.100 mm, požární odolnost EI 15 DP3, U = 0,22, W/m2K, FeZn plech, oboustranně lakovaný polyester 25/25 um, profilace malá pilka / box (ext./int.), | m2 | 2210 |  | 0 |  | 0 |  | 0 | 21 | 0 | 0 | 0 | 0 | 0 |  | Vlastní | Indiv | 0 | 0 |  | Agregovaná položka | Běžná |  |  |  | POL2_
|  | RAL 9002/9002 | [25 empty] | POP
34 | 7.3 | Montáž včetně spojovacího, klempířského a těsnícího materiálu | m2 | 3550 |  | 0 |  | 0 |  | 0 | 21 | 0 | 0 | 0 | 0 | 0 |  | Vlastní | Indiv | 0 | 0 |  | Agregovaná položka | Běžná |  |  |  | POL2_
35 | 7.4 | Prováděcí a výrobní dokumentace - kladečské výkresy, detaily | kpl | 1 |  | 0 |  | 0 |  | 0 | 21 | 0 | 0 | 0 | 0 | 0 |  | Vlastní | Indiv | 0 | 0 |  | Agregovaná položka | Běžná |  |  |  | POL2_
|  | Součástí dodávky je : | [25 empty] | POP
|  | dodávka PIR panelů fasády a podhledu, prováděcí a výrobní dokumentace, montáž včetně nutných mechanismů jeřáby, plošiny - předpoklad pro přístup mechanismů ze všech stran, kompletní spojovací a těsnící materiál, klempířské lemování dle dokumentace zhotovitele, doprava na místo stavby, oplaštění PIR panelů začáná na úrovni +0,200 m | [25 empty] | POP |  | dodávka PIR panelů fasády a podhledu, prováděcí a výrobní dokumentace, montáž včetně nutných mechanismů jeřáby, plošiny - předpoklad pro přístup mechanismů ze všech stran, kompletní spojovací a těsnící materiál, klempířské lemování dle dokumentace zhotovitele, doprava na místo stavby, oplaštění PIR panelů začáná na úrovni +0,200 m
|  | Součástí dodávky není : | [25 empty] | POP
|  | zhotovení podezdívky, provedení prostupů či pomocných výměn | [25 empty] | POP
Díl: | 342 | Stěny a příčky montované lehké |  |  |  | 0 |  | 0 |  | 0 |  | 0 |  | 12.58 |  | 0 |  |  |  |  | 538.97 | [6 empty] | DIL
36 | 342012223RT1 | Příčky z desek sádrokartonových jednoduché opláštění, jednoduchá konstrukce CW 75 tloušťka příčky 100 mm, desky impregnované, tloušťky 12,5 mm, tloušťka izolace 50 mm, požární odolnost EI 30 | m2 | 82.775 |  | 0 |  | 0 |  | 0 | 21 | 0 | 0.02339 | 1.94 | 0 | 0 | 801-1 | RTS 26/ I | RTS 26/ I | 0.99 | 81.95 |  | Práce | Běžná |  |  |  | POL1_
|  | zřízení nosné konstrukce příčky, vložení tepelné izolace tl. do 5 cm, montáž desek, tmelení spár Q2 a úprava rohů. Včetně dodávek materiálu. | [25 empty] | SPI |  | zřízení nosné konstrukce příčky, vložení tepelné izolace tl. do 5 cm, montáž desek, tmelení spár Q2 a úprava rohů. Včetně dodávek materiálu.
|  | blok sprchy a přechod z šaten - muži : (1,25*3+0,9+1,75)*2,75 |  | 17.6 | [23 empty] | VV | 0
|  | -0,8*2 |  | -1.6 | [23 empty] | VV | 0
|  | blok sprchy a přechod z šaten - ženy : (1,25*3+0,9+1,75)*2,75 |  | 17.6 | [23 empty] | VV | 0
|  | -0,8*2 |  | -1.6 | [23 empty] | VV | 0
|  | m. 101 - 102 - 103 : (1,9+2,3+1,9+1+1,6)*2,75 |  | 23.925 | [23 empty] | VV | 0
|  | -0,7*2*2 |  | -2.8 | [23 empty] | VV | 0
|  | -0,8*2 |  | -1.6 | [23 empty] | VV | 0
|  | m. 107 - 108 - 112 - 113 : (1,55*4+2,4*3)*2,75 |  | 36.85 | [23 empty] | VV | 0
|  | -0,7*2*4 |  | -5.6 | [23 empty] | VV | 0
37 | 347013116R00 | Předstěny opláštěné sádrokartonovými deskami předsazené stěny spřažené 1 x ocelová konstrukce CD, tloušťka desky 12,5 mm, akustické protipožární impregnovaná, tloušťka předstěny 55 mm, tl. izolace 40 mm, požární odolnost EI 30 | m2 | 12.65 |  | 0 |  | 0 |  | 0 | 21 | 0 | 0.01573 | 0.2 | 0 | 0 | 801-1 | RTS 26/ I | RTS 26/ I | 0.85 | 10.75 |  | Práce | Běžná |  |  |  | POL1_
|  | Včetně: | [25 empty] | POP
|  | - nezbytné úpravy desek na příslušný rozměr | [25 empty] | POP
|  | - úpravy rohů, koutů a hran konstrukcí ze sádrokartonu | [25 empty] | POP
|  | - standardního tmelení Q2, to je: základní tmelení Q1+ dodatečné tmelení (tmelení najemno) a případné přebroušení. | [25 empty] | POP |  | - standardního tmelení Q2, to je: základní tmelení Q1+ dodatečné tmelení (tmelení najemno) a případné přebroušení.
|  | m. 107 - 108 - 112 - 113 : (1,15*4)*2,75 |  | 12.65 | [23 empty] | VV | 0
38 | 347015126R00 | Předstěny opláštěné sádrokartonovými deskami předsazené stěny volně stojící s minerální izolací tl. 40 mm 1x ocelová konstrukce CW 75, tloušťka stěny 95 mm, tloušťka desky 12,5, akustická protipožární impregnovaná, tl. izolace 40 mm, | m2 | 23.4 |  | 0 |  | 0 |  | 0 | 21 | 0 | 0.01652 | 0.39 | 0 | 0 | 801-1 | RTS 26/ I | RTS 26/ I | 0.8 | 18.72 |  | Práce | Běžná |  |  |  | POL1_
|  | Včetně: | [25 empty] | POP
|  | - nezbytné úpravy desek na příslušný rozměr | [25 empty] | POP
|  | - úpravy rohů, koutů a hran konstrukcí ze sádrokartonu | [25 empty] | POP
|  | - standardního tmelení Q2, to je: základní tmelení Q1+ dodatečné tmelení (tmelení najemno) a případné přebroušení. | [25 empty] | POP |  | - standardního tmelení Q2, to je: základní tmelení Q1+ dodatečné tmelení (tmelení najemno) a případné přebroušení.
|  | předstěny : | [25 empty] | VV | 0
|  | 131 WC : 1,2*1,5 |  | 1.8 | [23 empty] | VV | 0
|  | 120 LABORATOŘ : 3,6*3 |  | 10.8 | [23 empty] | VV | 0
|  | 114 DENNÍ MÍSTNOST : 3,6*3 |  | 10.8 | [23 empty] | VV | 0
39 | 347016222R00 | Předstěny opláštěné sádrokartonovými deskami volně stojící, bez izolace 1x nosná ocelová konstrukce CW 75, dvojité opláštění, desky protipožární, tloušťky 12,5 mm, tloušťka stěny 100 mm, | m2 | 39.25 |  | 0 |  | 0 |  | 0 | 21 | 0 | 0.02487 | 0.98 | 0 | 0 | 801-1 | RTS 26/ I | RTS 26/ I | 0.83849 | 32.91 |  | Práce | Běžná |  |  |  | POL1_
|  | Včetně: | [25 empty] | POP
|  | - nezbytné úpravy desek na příslušný rozměr | [25 empty] | POP
|  | - úpravy rohů, koutů a hran konstrukcí ze sádrokartonu | [25 empty] | POP
|  | - standardního tmelení Q2, to je: základní tmelení Q1+ dodatečné tmelení (tmelení najemno) a případné přebroušení. | [25 empty] | POP |  | - standardního tmelení Q2, to je: základní tmelení Q1+ dodatečné tmelení (tmelení najemno) a případné přebroušení.
|  | 116 TECH. MÍSTNOST ELEKTRO : (4,5+3,8)*2*2,75 |  | 45.65 | [23 empty] | VV | 0
|  | -2*2,4 |  | -4.8 | [23 empty] | VV | 0
|  | -0,8*2 |  | -1.6 | [23 empty] | VV | 0
40 | 3420122X | D+M Příčka z PIR-R panelů tl. 100 mm | m2 | 398.625 |  | 0 |  | 0 |  | 0 | 21 | 0 | 0.02276 | 9.07 | 0 | 0 |  | Vlastní | Indiv | 0.99 | 394.64 |  | Práce | Běžná |  |  |  | POL1_
|  | původní řešení SDK příček - nahrazení zhotovení z PUR panelů : | [25 empty] | VV | 0
|  | včetně příplatků za desku RBI v m. 109 a 110 : | [25 empty] | VV | 0
|  | příčky vnitřní dispozice výška 3000 mm : | [25 empty] | VV | 0
|  | od 114 : (7,6+21,8+7,6+7,6+7,6+2,8+1,2*7+1,9*2+2,4*2+3,55*2+1,6*2)*3 |  | 246.9 | [23 empty] | VV | 0
|  | od 115 : (21,8+2*2+7*4+2,5*2-4,5-3,8)*3 |  | 151.5 | [23 empty] | VV | 0
|  | 127-133 : (3,5+2,7+2,7+1,2+7,6)*3 |  | 53.1 | [23 empty] | VV | 0
|  | přesun pozice zěmny : | [25 empty] | VV | 0
|  | (4,5+3,8*2)*3 |  | 36.3 | [23 empty] | VV | 0
|  | -2*2,4 |  | -4.8 | [23 empty] | VV | 0
|  | -0,8*2 |  | -1.6 | [23 empty] | VV | 0
|  | Odkaz na mn. položky pořadí 36 : 82,77500*-1 |  | -82.775 | [23 empty] | VV | 5
Díl: | 416 | Podhledy a mezistropy montované lehké |  |  |  | 0 |  | 0 |  | 0 |  | 0 |  | 1.34 |  | 0 |  |  |  |  | 99.73 | [6 empty] | DIL
41 | 416022121R00 | Podhledy na kovové konstrukci opláštěné deskami sádrokartonovými dvouúrovňový křížový rošt z profilů CD zavěšený 1x deska, tloušťky 12,5 mm, standard, bez izolace, | m2 | 86.98 |  | 0 |  | 0 |  | 0 | 21 | 0 | 0.01226 | 1.07 | 0 | 0 | 801-1 | RTS 26/ I | RTS 26/ I | 0.95 | 82.63 |  | Práce | Běžná |  |  |  | POL1_
|  | s úpravou rohů, koutů a hran konstrukcí, přebroušení a tmelení spár, | [25 empty] | POP
|  | včetně příplatků za desku RBI : | [25 empty] | VV | 0
|  | 101 PŘEDSÍŇ : 4,37 |  | 4.37 | [23 empty] | VV | 0
|  | 102 PŘEDSÍŇ WC : 1,9 |  | 1.9 | [23 empty] | VV | 0
|  | 103 WC : 1,6 |  | 1.6 | [23 empty] | VV | 0
|  | 104 ŠPINAVÁ ŠATNA : 13,32 |  | 13.32 | [23 empty] | VV | 0
|  | 105 ČISTÁ ŠATNA : 17,91 |  | 17.91 | [23 empty] | VV | 0
|  | 106 PŘEDSÍŇ : 4,2 |  | 4.2 | [23 empty] | VV | 0
|  | 107 WC : 1,84 |  | 1.84 | [23 empty] | VV | 0
|  | 108 WC : 1,84 |  | 1.84 | [23 empty] | VV | 0
|  | 109 ŠPINAVÁ ŠATNA : 13,32 |  | 13.32 | [23 empty] | VV | 0
|  | 110 ČISTÁ ŠATNA : 18,8 |  | 18.8 | [23 empty] | VV | 0
|  | 111 PŘEDSÍŇ : 4,2 |  | 4.2 | [23 empty] | VV | 0
|  | 112 WC : 1,84 |  | 1.84 | [23 empty] | VV | 0
|  | 113 WC : 1,84 |  | 1.84 | [23 empty] | VV | 0
42 | 416026126R00 | Podhledy na kovové konstrukci opláštěné deskami sádrokartonovými dvouúrovňový křížový rošt z profilů CD zavěšený 1x deska, tloušťky 15 mm, protipožární, bez izolace, požární odolnost REI 60 | m2 | 17.1 |  | 0 |  | 0 |  | 0 | 21 | 0 | 0.01591 | 0.27 | 0 | 0 | 801-1 | RTS 26/ I | RTS 26/ I | 1 | 17.1 |  | Práce | Běžná |  |  |  | POL1_
|  | s úpravou rohů, koutů a hran konstrukcí, přebroušení a tmelení spár, | [25 empty] | POP
|  | 116 TECH. MÍST. ELEKTRO : 17,1 |  | 17.1 | [23 empty] | VV | 0
Díl: | 44 | Zastřešení |  |  |  | 0 |  | 0 |  | 0 |  | 0 |  | 0 |  | 0 |  |  |  |  | 0 | [6 empty] | DIL
43 | 4.1 | Dodávka materiálu - trapézový plech | m2 | 18.15 |  | 0 |  | 0 |  | 0 | 21 | 0 | 0 | 0 | 0 | 0 |  | Vlastní | Indiv | 0 | 0 |  | Agregovaná položka | Běžná |  |  |  | POL2_
44 | 4.2 | Montáž pláště včetně spojovacího, klempířského, těsnícího materiálu | m2 | 16.5 |  | 0 |  | 0 |  | 0 | 21 | 0 | 0 | 0 | 0 | 0 |  | Vlastní | Indiv | 0 | 0 |  | Agregovaná položka | Běžná |  |  |  | POL2_
45 | 4.3 | Prováděcí a výrobní dokumentace - kladečské výkresy, detaily | kpl | 1 |  | 0 |  | 0 |  | 0 | 21 | 0 | 0 | 0 | 0 | 0 |  | Vlastní | Indiv | 0 | 0 |  | Agregovaná položka | Běžná |  |  |  | POL2_
Díl: | 61 | Úpravy povrchů vnitřní |  |  |  | 0 |  | 0 |  | 0 |  | 0 |  | 0.13 |  | 0 |  |  |  |  | 9.39 | [6 empty] | DIL
46 | 612409991RT2 | Začištění omítek kolem oken, dveří a obkladů apod. s použitím suché maltové směsi | m | 51.4875 |  | 0 |  | 0 |  | 0 | 21 | 0 | 0.00251 | 0.13 | 0 | 0 | 801-4 | RTS 26/ I | RTS 25/ II | 0.18233 | 9.39 |  | Práce | Běžná |  |  |  | POL1_
|  | Odkaz na mn. položky pořadí 220 : 343,25000*0,15 |  | 51.4875 | [23 empty] | VV | 5
Díl: | 62 | Úpravy povrchů vnější |  |  |  | 0 |  | 0 |  | 0 |  | 0 |  | 2.31 |  | 0 |  |  |  |  | 202.6 | [6 empty] | DIL
47 | 622432112R00 | Omítky vnější stěn z umělého kamene v přírodní barvě drtí dekorativní střednězrnné, akrylátové | m2 | 235.04 |  | 0 |  | 0 |  | 0 | 21 | 0 | 0.00618 | 1.45 | 0 | 0 | 801-1 | RTS 26/ I | RTS 26/ I | 0.5 | 117.52 |  | Práce | Běžná |  |  |  | POL1_
|  | Odkaz na mn. položky pořadí 48 : 235,04000 |  | 235.04 | [23 empty] | VV | 5
48 | 622481211RT3 | Vyztužení povrchových úprav vnějších stěn stěrkou s výztužnou sklotextilní tkaninou, s dodávkou sítě a stěrkového tmelu | m2 | 235.04 |  | 0 |  | 0 |  | 0 | 21 | 0 | 0.00367 | 0.86 | 0 | 0 | 801-1 | RTS 26/ I | RTS 26/ I | 0.362 | 85.08 |  | Práce | Běžná |  |  |  | POL1_
|  | alt. za betonové prahy - výška desky XPS : | [25 empty] | VV | 0
|  | figura obvod - 800 mm : (123,5*2+17*2+2,8*2+3,6*2)*0,8 |  | 235.04 | [23 empty] | VV | 0
Díl: | 63 | Podlahy a podlahové konstrukce |  |  |  | 0 |  | 0 |  | 0 |  | 0 |  | 1036.8 |  | 0 |  |  |  |  | 383.38 | [6 empty] | DIL
49 | 631312621RM1 | Mazanina z betonu prostého tl. přes 50 do 80 mm třídy C 20/25, | m3 | 15.2095 |  | 0 |  | 0 |  | 0 | 21 | 0 | 2.525 | 38.4 | 0 | 0 | 801-1 | RTS 26/ I | RTS 26/ I | 3.213 | 48.87 |  | Práce | Běžná |  |  |  | POL1_
|  | (z kameniva) hlazená dřevěným hladítkem | [25 empty] | SPI
|  | Včetně vytvoření dilatačních spár, bez zaplnění. | [25 empty] | POP
|  | S8 115-122 : 160,1*0,095 |  | 15.2095 | [23 empty] | VV | 0
50 | 631319151R00 | Příplatek za přehlazení povrchu tloušťka mazaniny do 80 mm | m3 | 15.2095 |  | 0 |  | 0 |  | 0 | 21 | 0 | 0 | 0 | 0 | 0 | 801-1 | RTS 26/ I | RTS 26/ I | 2.7 | 41.07 |  | Práce | Běžná |  |  |  | POL1_
|  | betonové mazaniny min. B 10 ocelovým hladítkem | [25 empty] | SPI
|  | Odkaz na mn. položky pořadí 49 : 15,20950 |  | 15.2095 | [23 empty] | VV | 5
51 | 631362021R00 | Výztuž mazanin z betonů a z lehkých betonů ze svařovaných sítí ze svařovaných sítí | t | 15.1281 |  | 0 |  | 0 |  | 0 | 21 | 0 | 1.08 | 16.34 | 0 | 0 | 801-1 | RTS 26/ I | RTS 26/ I | 15.231 | 230.42 |  | Práce | Běžná |  |  |  | POL1_
|  | včetně distančních prvků | [25 empty] | SPI
|  | spodní líc 8/150/150 + distance, přesah 2 oka : 2155*1,3*5,4/1000 |  | 15.1281 | [23 empty] | VV | 0
52 | 632411110R00 | Potěr ze suchých směsí samonivelační polymercementová stěrka, pevnost v tlaku 20 MPa, tloušťky 10 mm, bez penetrace | m2 | 160.1 |  | 0 |  | 0 |  | 0 | 21 | 0 | 0.01785 | 2.86 | 0 | 0 | 801-1 | RTS 26/ I | RTS 26/ I | 0.282 | 45.15 |  | Práce | Běžná |  |  |  | POL1_
|  | s rozprostřením a uhlazením | [25 empty] | SPI
|  | S8 115-122 : 160,1 |  | 160.1 | [23 empty] | VV | 0
53 | 632411240RT1 | Potěr ze suchých směsí anhydritový samonivelační, tloušťky 40 mm, bez penetrace | m2 | 124.98 |  | 0 |  | 0 |  | 0 | 21 | 0 | 0.0756 | 9.45 | 0 | 0 | 801-1 | RTS 26/ I | RTS 26/ I | 0.143 | 17.87 |  | Práce | Běžná |  |  |  | POL1_
|  | s rozprostřením a uhlazením | [25 empty] | SPI
|  | S1-S2 101-114 : 124,98 |  | 124.98 | [23 empty] | VV | 0
54 | 63004 | Drátkobetonová podlahová deska prům.tl.150 mm strojně zahlazená, s minerálním vsypem, betonáž včetně hlazení viz popis | m2 | 2155 |  | 0 |  | 0 |  | 0 | 21 | 0 | 0.45 | 969.75 | 0 | 0 |  | Vlastní | Indiv | 0 | 0 |  | Agregovaná položka | Běžná |  |  |  | POL2_
|  | Technologický postup betonáže: | [25 empty] | POP
|  | •D+M kluzné separační folie tl.0,05mm, obvodových PUR pásek v tl.10mm | [25 empty] | POP
|  | •Dodávka a uložení drátkové výztuže proti vzniku trhlin při prvotních nárůstech pevností | [25 empty] | POP
|  | •Dodávka a uložení betonové směsi C20/25 v tl.150mm- fr. kameniva do 16 mm, S3, CEM 42,5 + plastifikátor- vykládka z mixu, v případě nutnosti použití čerpadla je jeho cena uvedena níže | [25 empty] | POP |  | •Dodávka a uložení betonové směsi C20/25 v tl.150mm- fr. kameniva do 16 mm, S3, CEM 42,5 + plastifikátor- vykládka z mixu, v případě nutnosti použití čerpadla je jeho cena uvedena níže
|  | •Výšková nivelace bodů pomocí laserového rotačního nivelačního přístroje•Srovnání a vibrování povrchu vibrační lištou-délka 2m | [25 empty] | POP |  | •Výšková nivelace bodů pomocí laserového rotačního nivelačního přístroje•Srovnání a vibrování povrchu vibrační lištou-délka 2m
|  | •Zahlazení povrchu betonu rotační hladičkou, nejprve diskem | [25 empty] | POP
|  | •Dodávka korundového vsypového materiálu SIKA Chapdur Extra(alt. Fortedur) | [25 empty] | POP
|  | •Následné rozprostření vsypového materiálu a vetření vsypu do plastického povrchu, následné leštění – rotační hladička | [25 empty] | POP |  | •Následné rozprostření vsypového materiálu a vetření vsypu do plastického povrchu, následné leštění – rotační hladička
|  | •Opatření povrchu ochranným penetračním a vytvrzujícím nástřikem | [25 empty] | POP
|  | •Prořezání plošných dilatačních spár v max. rastru 6x6m nebo dle požadavků stavby | [25 empty] | POP
|  | - výplň dilatačních spár stále pružným tmelem | [25 empty] | POP
POP
|  | tl. vrstvy od 120 - 180 mm | [25 empty] | POP
55 | 63005 | Dodání, montáž ocelového zinkovaného úhelníku L 50/5 do vrat a dveří a v místě napojení | mb | 15.4 |  | 0 |  | 0 |  | 0 | 21 | 0 | 0 | 0 | 0 | 0 |  | Vlastní | Indiv | 0 | 0 |  | Specifikace | Běžná |  |  |  | POL3_
|  | Dodání, montáž ocelového zinkovaného úhelníku L 50/5 do vrat a dveří | [25 empty] | POP
Díl: | 95 | Dokončovací konstrukce na pozemních stavbách |  |  |  | 0 |  | 0 |  | 0 |  | 0 |  | 0.01 |  | 0 |  |  |  |  | 291.23 | [6 empty] | DIL
56 | 952901411R00 | Vyčištění budov a ostatních objektů ostatních objektů (např. kanálů, zásobníků, kůlen apod.) - vynesení zbytků stavebního rumu, kropení a 2 x zametení podlah, oprášení stěn a výplní otvorů jakékoliv výšky podlaží | m2 | 2087.84 |  | 0 |  | 0 |  | 0 | 21 | 0 | 0 | 0 | 0 | 0 | 801-1 | RTS 26/ I | RTS 26/ I | 0.139 | 290.21 |  | Práce | Běžná |  |  |  | POL1_
|  | 101 PŘEDSÍŇ : 4,37 |  | 4.37 | [23 empty] | VV | 0
|  | 102 PŘEDSÍŇ WC : 1,9 |  | 1.9 | [23 empty] | VV | 0
|  | 103 WC : 1,6 |  | 1.6 | [23 empty] | VV | 0
|  | 104 ŠPINAVÁ ŠATNA : 13,32 |  | 13.32 | [23 empty] | VV | 0
|  | 105 ČISTÁ ŠATNA : 17,91 |  | 17.91 | [23 empty] | VV | 0
|  | 106 PŘEDSÍŇ : 4,2 |  | 4.2 | [23 empty] | VV | 0
|  | 107 WC : 1,84 |  | 1.84 | [23 empty] | VV | 0
|  | 108 WC : 1,84 |  | 1.84 | [23 empty] | VV | 0
|  | 109 ŠPINAVÁ ŠATNA : 13,32 |  | 13.32 | [23 empty] | VV | 0
|  | 110 ČISTÁ ŠATNA : 18,8 |  | 18.8 | [23 empty] | VV | 0
|  | 111 PŘEDSÍŇ : 4,2 |  | 4.2 | [23 empty] | VV | 0
|  | 112 WC : 1,84 |  | 1.84 | [23 empty] | VV | 0
|  | 113 WC : 1,84 |  | 1.84 | [23 empty] | VV | 0
|  | 114 DENNÍ MÍSTNOST : 38 |  | 38 | [23 empty] | VV | 0
|  | 115 EXPEDICE : 17,1 |  | 17.1 | [23 empty] | VV | 0
|  | 116 TECH. MÍST. ELEKTRO : 17,1 |  | 17.1 | [23 empty] | VV | 0
|  | 117 SKLAD VAJEC : 63 |  | 63 | [23 empty] | VV | 0
|  | 118 DEZINFEKCE VAJEC : 9 |  | 9 | [23 empty] | VV | 0
|  | 119 SKLAD PROLOŽEK : 8,25 |  | 8.25 | [23 empty] | VV | 0
|  | 120 LABORATOŘ : 9 |  | 9 | [23 empty] | VV | 0
|  | 121 ÚKLID : 8,25 |  | 8.25 | [23 empty] | VV | 0
|  | 122 CHODBA : 28,4 |  | 28.4 | [23 empty] | VV | 0
|  | 123 CHODBA : 6 |  | 6 | [23 empty] | VV | 0
|  | 124 VOLNÝ PROSTOR : 21 |  | 21 | [23 empty] | VV | 0
|  | 125 VOLNÝ PROSTOR : 22,8 |  | 22.8 | [23 empty] | VV | 0
|  | 126 HALA : 1 661,52 |  | 1661.52 | [23 empty] | VV | 0
|  | 127 VODÁRNA : 11,2 |  | 11.2 | [23 empty] | VV | 0
|  | 128 SKLAD NÁČINÍ : 10,5 |  | 10.5 | [23 empty] | VV | 0
|  | 129 PŘECHODOVÁ MÍST... : 50,4 |  | 50.4 | [23 empty] | VV | 0
|  | 130 PŘEDSÍŇ : 1,2 |  | 1.2 | [23 empty] | VV | 0
|  | 131 WC : 1,92 |  | 1.92 | [23 empty] | VV | 0
|  | 132 SKLAD NÁČINÍ : 6,64 |  | 6.64 | [23 empty] | VV | 0
|  | 133 TRUSNÁ JÁMA : 9,58 |  | 9.58 | [23 empty] | VV | 0
57 | 953941312R00 | Osazení předmětů na hmoždinky osazení hasicího přístroje | kus | 6 |  | 0 |  | 0 |  | 0 | 21 | 0 | 1e-05 | 0 | 0 | 0 | 801-1 | RTS 26/ I | RTS 26/ I | 0.17 | 1.02 |  | Práce | Běžná |  |  |  | POL1_
|  | PÚ N 1.01 – Chov slepic, zásobníky krmiva Kostelec + PÚ N 1.03 – Sklad kadaver | [25 empty] | POP
|  | 5 ks práškový PG 6kg s hasící schopností 21A/113B nebo vodní 9 l s hasicí schopností 21 A | [25 empty] | POP
|  | PÚ N 1.02 – Technická místnost elektro | [25 empty] | POP
|  | 1 ks práškový PG 6kg s hasící schopností 21A/113B | [25 empty] | POP
|  | Odkaz na mn. položky pořadí 58 : 6,00000 |  | 6 | [23 empty] | VV | 5
58 | 44984100R1 | Přístroj hasicí dle PBŘ | kus | 6 |  | 0 |  | 0 |  | 0 | 21 | 0 | 0.0022 | 0.01 | 0 | 0 |  | Vlastní | Kalkul | 0 | 0 |  | Specifikace | Běžná |  |  |  | POL3_
|  | PG 6kg s hasící schopností 21A/113B : 5+1 |  | 6 | [23 empty] | VV | 0
59 | PBŘ | Značení únikových cest a štítky, dle PBŘ | soubor | 1 |  | 0 |  | 0 |  | 0 | 21 | 0 | 0 | 0 | 0 | 0 |  | Vlastní | Indiv | 0 | 0 |  | VRN | Běžná |  |  |  | POL99_8
|  | Příslušnými výstražnými tabulkami podle ČSN EN ISO 7010 budou označeny zejména: | [25 empty] | POP
|  | - | [25 empty] | POP
|  | hlavní rozvaděč elektrické energie; | [25 empty] | POP
|  | - | [25 empty] | POP
|  | vypínací prvek TOTAL STOP; | [25 empty] | POP
|  | - | [25 empty] | POP
|  | hlavní uzávěr vody; | [25 empty] | POP
|  | - | [25 empty] | POP
|  | hlavní vypínač el. energie; | [25 empty] | POP
|  | - | [25 empty] | POP
|  | únikové cesty; | [25 empty] | POP
|  | - | [25 empty] | POP
|  | přenosné hasicí přístroje. | [25 empty] | POP
Díl: | 711 | Izolace proti vodě |  |  |  | 0 |  | 0 |  | 0 |  | 0 |  | 7.78 |  | 0 |  |  |  |  | 1377.47 | [6 empty] | DIL
60 | 711212001RT3 | Izolace proti vodě nátěr hydroizolační proti vlhkosti | m2 | 147.315 |  | 0 |  | 0 |  | 0 | 21 | 0 | 0.00158 | 0.23 | 0 | 0 | 800-711 | RTS 26/ I | RTS 26/ I | 0.24 | 35.36 |  | Práce | Běžná |  |  |  | POL1_
|  | 101 PŘEDSÍŇ : 4,37 |  | 4.37 | [23 empty] | VV | 0
|  | 102 PŘEDSÍŇ WC : 1,9 |  | 1.9 | [23 empty] | VV | 0
|  | 103 WC : 1,6 |  | 1.6 | [23 empty] | VV | 0
|  | 104 ŠPINAVÁ ŠATNA : 13,32 |  | 13.32 | [23 empty] | VV | 0
|  | 105 ČISTÁ ŠATNA : 17,91 |  | 17.91 | [23 empty] | VV | 0
|  | 106 PŘEDSÍŇ : 4,2 |  | 4.2 | [23 empty] | VV | 0
|  | 107 WC : 1,84 |  | 1.84 | [23 empty] | VV | 0
|  | 108 WC : 1,84 |  | 1.84 | [23 empty] | VV | 0
|  | 109 ŠPINAVÁ ŠATNA : 13,32 |  | 13.32 | [23 empty] | VV | 0
|  | 110 ČISTÁ ŠATNA : 18,8 |  | 18.8 | [23 empty] | VV | 0
|  | 111 PŘEDSÍŇ : 4,2 |  | 4.2 | [23 empty] | VV | 0
|  | 112 WC : 1,84 |  | 1.84 | [23 empty] | VV | 0
|  | 113 WC : 1,84 |  | 1.84 | [23 empty] | VV | 0
|  | 114 DENNÍ MÍSTNOST : 38 |  | 38 | [23 empty] | VV | 0
|  | 130 PŘEDSÍŇ : 1,2 |  | 1.2 | [23 empty] | VV | 0
|  | 131 WC : 1,92 |  | 1.92 | [23 empty] | VV | 0
|  | vytaženíá na stěny : 128,1*0,15 |  | 19.215 | [23 empty] | VV | 0
61 | 711471051R00 | Provedení izolace proti tlakové vodě fóliemi z plastů vodorovná, bez dodávky fólie | m2 | 2207.6802 |  | 0 |  | 0 |  | 0 | 21 | 0 | 0 | 0 | 0 | 0 | 800-711 | RTS 26/ I | Indiv | 0.36 | 794.76 |  | Práce | Běžná |  |  |  | POL1_0
|  | Odkaz na mn. položky pořadí 65 : 2452,97800*0,9 |  | 2207.6802 | [23 empty] | VV | 5
62 | 711491171R00 | Provedení izolace proti tlakové vodě ostatní práce vodorovná, podkladní textílie, materiál ve specifikaci | m2 | 2207.6802 |  | 0 |  | 0 |  | 0 | 21 | 0 | 0 | 0 | 0 | 0 | 800-711 | RTS 26/ I | RTS 26/ I | 0.09 | 198.69 |  | Práce | Běžná |  |  |  | POL1_0
|  | Odkaz na mn. položky pořadí 61 : 2207,68020 |  | 2207.6802 | [23 empty] | VV | 5
63 | 711491172R00 | Provedení izolace proti tlakové vodě ostatní práce vodorovná, ochranná textílie, materiál ve specifikaci | m2 | 2295.4402 |  | 0 |  | 0 |  | 0 | 21 | 0 | 0 | 0 | 0 | 0 | 800-711 | RTS 26/ I | RTS 26/ I | 0.11 | 252.5 |  | Práce | Běžná |  |  |  | POL1_0
|  | Odkaz na mn. položky pořadí 64 : 87,76000 |  | 87.76 | [23 empty] | VV | 5
|  | Odkaz na mn. položky pořadí 61 : 2207,68020 |  | 2207.6802 | [23 empty] | VV | 5
64 | 711470020RAA | Izolace proti tlakové vodě fólií tloušťky 1 mm, svislé položení, 2 x ochranná textilie 300 g/m2 | m2 | 87.76 |  | 0 |  | 0 |  | 0 | 21 | 0 | 0.00268 | 0.24 | 0 | 0 | AP-PSV | RTS 26/ I | Součtová | 0.82638 | 72.52 |  | Agregovaná položka | Běžná |  |  |  | POL2_
|  | pas a deska O1-O2 - 5000 mm pasy : (2,05+2,35+2,05+2,05+1,6)*5 |  | 50.5 | [23 empty] | VV | 0
|  | pas u kanál - průřez 0,5 m2- sendvič s izolací : (16,2)*(0,8+0,75+0,75) |  | 37.26 | [23 empty] | VV | 0
65 | 28322028R | Fólie hladká hydroizolační tl = 1,50 mm; funkce: protiradonová; materiál: PVC-P | m2 | 2452.978 |  | 0 |  | 0 |  | 0 | 21 | 0 | 0.00197 | 4.83 | 0 | 0 | SPCM | RTS 26/ I | RTS 26/ I | 0 | 0 |  | Specifikace | Běžná |  |  |  | POL3_0
|  | S1-S7 : 17,7*123,5*1,1 |  | 2404.545 | [23 empty] | VV | 0
|  | 6,5*3,5*1,1 |  | 25.025 | [23 empty] | VV | 0
|  | 7,6*2,8*1,1 |  | 23.408 | [23 empty] | VV | 0
66 | 67390505R | Geosyntetika typ: geotextilie; netkaná; materiál: PP; tl (2 kPa) = 5,0 mm; plošná hmotnost = 500 g/m2 | m2 | 4953.4324 |  | 0 |  | 0 |  | 0 | 21 | 0 | 0.0005 | 2.48 | 0 | 0 | SPCM | RTS 26/ I | RTS 26/ I | 0 | 0 |  | Specifikace | Běžná |  |  |  | POL3_0
|  | Odkaz na mn. položky pořadí 62 : 2207,68020*1,1 |  | 2428.4482 | [23 empty] | VV | 5
|  | Odkaz na mn. položky pořadí 63 : 2295,44020*1,1 |  | 2524.9842 | [23 empty] | VV | 5
67 | 998711101R00 | Přesun hmot pro izolace proti vodě svisle do 6 m | t | 7.5418 |  | 0 |  | 0 |  | 0 | 21 | 0 | 0 | 0 | 0 | 0 | 800-711 | RTS 26/ I | RTS 26/ I | 3.134 | 23.64 |  | Přesun hmot | Běžná |  |  |  | POL7_
|  | 50 m vodorovně měřeno od těžiště půdorysné plochy skládky do těžiště půdorysné plochy objektu | [25 empty] | SPI
Díl: | 713 | Izolace tepelné |  |  |  | 0 |  | 0 |  | 0 |  | 0 |  | 2.26 |  | 0 |  |  |  |  | 221.58 | [6 empty] | DIL
68 | 713121121RT1 | Montáž tepelné izolace podlah dvouvrstvá, bez dodávky materiálu | m2 | 285.08 |  | 0 |  | 0 |  | 0 | 21 | 0 | 0 | 0 | 0 | 0 | 800-713 | RTS 26/ I | RTS 26/ I | 0.15 | 42.76 |  | Práce | Běžná |  |  |  | POL1_
|  | Nařezání izolace na potřebný rozměr a položení na podklad ve dvou vrstvách bez dodávky izolace. | [25 empty] | POP
|  | S1 100 + 80 mm : | [25 empty] | VV | 0
|  | S2 100 + 80 mm : | [25 empty] | VV | 0
|  | S8 100 + 50 mm : | [25 empty] | VV | 0
|  | S1-S2 : | [25 empty] | VV | 0
|  | 101 PŘEDSÍŇ : 4,37 |  | 4.37 | [23 empty] | VV | 0
|  | 102 PŘEDSÍŇ WC : 1,9 |  | 1.9 | [23 empty] | VV | 0
|  | 103 WC : 1,6 |  | 1.6 | [23 empty] | VV | 0
|  | 104 ŠPINAVÁ ŠATNA : 13,32 |  | 13.32 | [23 empty] | VV | 0
|  | 105 ČISTÁ ŠATNA : 17,91 |  | 17.91 | [23 empty] | VV | 0
|  | 106 PŘEDSÍŇ : 4,2 |  | 4.2 | [23 empty] | VV | 0
|  | 107 WC : 1,84 |  | 1.84 | [23 empty] | VV | 0
|  | 108 WC : 1,84 |  | 1.84 | [23 empty] | VV | 0
|  | 109 ŠPINAVÁ ŠATNA : 13,32 |  | 13.32 | [23 empty] | VV | 0
|  | 110 ČISTÁ ŠATNA : 18,8 |  | 18.8 | [23 empty] | VV | 0
|  | 111 PŘEDSÍŇ : 4,2 |  | 4.2 | [23 empty] | VV | 0
|  | 112 WC : 1,84 |  | 1.84 | [23 empty] | VV | 0
|  | 113 WC : 1,84 |  | 1.84 | [23 empty] | VV | 0
|  | 114 DENNÍ MÍSTNOST : 38 |  | 38 | [23 empty] | VV | 0
|  | Mezisoučet |  | 124.98 | [23 empty] | VV | 1
|  | S8 115-122 : | [25 empty] | VV | 0
|  | 115 EXPEDICE : 17,1 |  | 17.1 | [23 empty] | VV | 0
|  | 116 TECH. MÍST. ELEKTRO : 17,1 |  | 17.1 | [23 empty] | VV | 0
|  | 117 SKLAD VAJEC : 63 |  | 63 | [23 empty] | VV | 0
|  | 118 DEZINFEKCE VAJEC : 9 |  | 9 | [23 empty] | VV | 0
|  | 119 SKLAD PROLOŽEK : 8,25 |  | 8.25 | [23 empty] | VV | 0
|  | 120 LABORATOŘ : 9 |  | 9 | [23 empty] | VV | 0
|  | 121 ÚKLID : 8,25 |  | 8.25 | [23 empty] | VV | 0
|  | 122 CHODBA : 28,4 |  | 28.4 | [23 empty] | VV | 0
69 | 713131143R00 | Montáž tepelné izolace stěn lepením a přikotvení hmoždinkami na tmel a hmoždinky - 4 ks/m2, na beton | m2 | 367.25 |  | 0 |  | 0 |  | 0 | 21 | 0 | 0 | 0 | 0 | 0 | 800-713 | RTS 26/ I | RTS 26/ I | 0.4218 | 154.91 |  | Práce | Běžná |  |  |  | POL1_
|  | alt. za betonové prahy - výška desky XPS : | [25 empty] | VV | 0
|  | figura obvod : (123,5*2+17*2+2,8*2+3,6*2)*1,25 |  | 367.25 | [23 empty] | VV | 0
70 | 713191100RT9 | Izolace tepelné běžných konstrukcí - doplňky položení separační fólie, včetně dodávky PE fólie | m2 | 285.08 |  | 0 |  | 0 |  | 0 | 21 | 0 | 3e-05 | 0.01 | 0 | 0 | 800-713 | RTS 26/ I | RTS 26/ I | 0.07 | 19.96 |  | Práce | Běžná |  |  |  | POL1_
|  | Odkaz na mn. položky pořadí 68 : 285,08000 |  | 285.08 | [23 empty] | VV | 5
71 | 28375464R | Výrobek izolační pro budovy z extrudovaného polystyrenu (XPS) tvar: deska; tl = 100 mm; OH = 35 kg/m3; lambda = 0,036 W/(m.K); pevnost v tlaku = 300 kPa; povrchová úprava: strukturovaná | m2 | 374.595 |  | 0 |  | 0 |  | 0 | 21 | 0 | 0.0035 | 1.31 | 0 | 0 | SPCM | RTS 26/ I | RTS 26/ I | 0 | 0 |  | Specifikace | Běžná |  |  |  | POL3_
|  | Odkaz na mn. položky pořadí 69 : 367,25000*1,02 |  | 374.595 | [23 empty] | VV | 5
72 | 283757445R | Výrobek izolační pro budovy z pěnového polystyrenu (EPS) tvar: deska; tl = 50 mm; OH = 20 kg/m3; lambda = 0,037 W/(m.K); pevnost v tlaku = 100 kPa | m2 | 163.302 |  | 0 |  | 0 |  | 0 | 21 | 0 | 0.001 | 0.16 | 0 | 0 | SPCM | RTS 26/ I | RTS 26/ I | 0 | 0 |  | Specifikace | Běžná |  |  |  | POL3_
|  | S8 115-122 : 160,1*1,02 |  | 163.302 | [23 empty] | VV | 0
73 | 283757448R | Výrobek izolační pro budovy z pěnového polystyrenu (EPS) tvar: deska; tl = 80 mm; OH = 20 kg/m3; lambda = 0,037 W/(m.K); pevnost v tlaku = 100 kPa | m2 | 127.4796 |  | 0 |  | 0 |  | 0 | 21 | 0 | 0.0016 | 0.2 | 0 | 0 | SPCM | RTS 26/ I | RTS 26/ I | 0 | 0 |  | Specifikace | Běžná |  |  |  | POL3_
|  | S1-S2 101-114 : 124,98*1,02 |  | 127.4796 | [23 empty] | VV | 0
74 | 283757450R | Výrobek izolační pro budovy z pěnového polystyrenu (EPS) tvar: deska; tl = 100 mm; OH = 20 kg/m3; lambda = 0,037 W/(m.K); pevnost v tlaku = 100 kPa | m2 | 290.7816 |  | 0 |  | 0 |  | 0 | 21 | 0 | 0.002 | 0.58 | 0 | 0 | SPCM | RTS 26/ I | RTS 26/ I | 0 | 0 |  | Specifikace | Běžná |  |  |  | POL3_
|  | Odkaz na mn. položky pořadí 68 : 285,08000*1,02 |  | 290.7816 | [23 empty] | VV | 5
75 | 998713101R00 | Přesun hmot pro izolace tepelné v objektech výšky do 6 m | t | 2.2685 |  | 0 |  | 0 |  | 0 | 21 | 0 | 0 | 0 | 0 | 0 | 800-713 | RTS 26/ I | RTS 26/ I | 1.74 | 3.95 |  | Přesun hmot | Běžná |  |  |  | POL7_
|  | 50 m vodorovně | [25 empty] | SPI
Díl: | 721 | Vnitřní kanalizace |  |  |  | 0 |  | 0 |  | 0 |  | 0 |  | 5.75 |  | 0 |  |  |  |  | 95.26 | [6 empty] | DIL
76 | 721176114R00 | Potrubí HT odpadní svislé vnější průměr D 75 mm, tloušťka stěny 1,9 mm, DN 70 | m | 12.25 |  | 0 |  | 0 |  | 0 | 21 | 0 | 0.00087 | 0.01 | 0 | 0 | 800-721 | RTS 26/ I | Indiv | 0.819 | 10.03 |  | Práce | Běžná |  |  |  | POL1_0
|  | včetně tvarovek, objímek. Bez zednických výpomocí. | [25 empty] | SPI
|  | 7*0,5*3,5 |  | 12.25 | [23 empty] | VV | 0
77 | 721176115R00 | Potrubí HT odpadní svislé vnější průměr D 110 mm, tloušťka stěny 2,7 mm, DN 100 | m | 6.9 |  | 0 |  | 0 |  | 0 | 21 | 0 | 0.00133 | 0.01 | 0 | 0 | 800-721 | RTS 26/ I | Indiv | 0.797 | 5.5 |  | Práce | Běžná |  |  |  | POL1_0
|  | včetně tvarovek, objímek. Bez zednických výpomocí. | [25 empty] | SPI
|  | 4,5+3*0,8 |  | 6.9 | [23 empty] | VV | 0
78 | 721176222R00 | Potrubí KG svodné (ležaté) v zemi vnější průměr D 110 mm, tloušťka stěny 3,2 mm, DN 100 | m | 41.9 |  | 0 |  | 0 |  | 0 | 21 | 0 | 0.00177 | 0.07 | 0 | 0 | 800-721 | RTS 26/ I | Indiv | 0.8 | 33.52 |  | Práce | Běžná |  |  |  | POL1_0
|  | včetně tvarovek, objímek. Bez zednických výpomocí. | [25 empty] | SPI
|  | 3,9+1,5+6,4+5,5+1,4+5+0,7+2,5+2+0,6+5,4+0,8+6,2 |  | 41.9 | [23 empty] | VV | 0
79 | 721176223R00 | Potrubí KG svodné (ležaté) v zemi vnější průměr D 125 mm, tloušťka stěny 3,2 mm, DN 125 | m | 2.8 |  | 0 |  | 0 |  | 0 | 21 | 0 | 0.0022 | 0.01 | 0 | 0 | 800-721 | RTS 26/ I | Indiv | 0.8 | 2.24 |  | Práce | Běžná |  |  |  | POL1_0
|  | včetně tvarovek, objímek. Bez zednických výpomocí. | [25 empty] | SPI
80 | 721176224R00 | Potrubí KG svodné (ležaté) v zemi vnější průměr D 160 mm, tloušťka stěny 4,0 mm, DN 150 | m | 5.44 |  | 0 |  | 0 |  | 0 | 21 | 0 | 0.0032 | 0.02 | 0 | 0 | 800-721 | RTS 26/ I | Indiv | 0.55 | 2.99 |  | Práce | Běžná |  |  |  | POL1_0
|  | včetně tvarovek, objímek. Bez zednických výpomocí. | [25 empty] | SPI
81 | 721176225R00 | Potrubí KG svodné (ležaté) v zemi vnější průměr D 200 mm, tloušťka stěny 4,9 mm, DN 200 | m | 6 |  | 0 |  | 0 |  | 0 | 21 | 0 | 0.00349 | 0.02 | 0 | 0 | 800-721 | RTS 26/ I | Indiv | 0.6 | 3.6 |  | Práce | Běžná |  |  |  | POL1_0
|  | včetně tvarovek, objímek. Bez zednických výpomocí. | [25 empty] | SPI
82 | 721194104R00 | Zřízení přípojek na potrubí D 40 mm | kus | 10 |  | 0 |  | 0 |  | 0 | 21 | 0 | 0 | 0 | 0 | 0 | 800-721 | RTS 26/ I | Indiv | 0.157 | 1.57 |  | Práce | Běžná |  |  |  | POL1_0
|  | vyvedení a upevnění odpadních výpustek, | [25 empty] | SPI
83 | 721194105R00 | Zřízení přípojek na potrubí D 50 mm | kus | 6 |  | 0 |  | 0 |  | 0 | 21 | 0 | 0 | 0 | 0 | 0 | 800-721 | RTS 26/ I | Indiv | 0.174 | 1.04 |  | Práce | Běžná |  |  |  | POL1_0
|  | vyvedení a upevnění odpadních výpustek, | [25 empty] | SPI
|  | 4+2 |  | 6 | [23 empty] | VV | 0
84 | 721194109R00 | Zřízení přípojek na potrubí D 110 mm | kus | 7 |  | 0 |  | 0 |  | 0 | 21 | 0 | 0 | 0 | 0 | 0 | 800-721 | RTS 26/ I | Indiv | 0.259 | 1.81 |  | Práce | Běžná |  |  |  | POL1_0
|  | vyvedení a upevnění odpadních výpustek, | [25 empty] | SPI
85 | 721223424RT1 | Vpusť podlahová se zápachovou uzávěrkou průměr 50, 75 110 mm, se svislým odtokem,147x147mm/138x138mm, včetně dodávky materiálu | kus | 4 |  | 0 |  | 0 |  | 0 | 21 | 0 | 0.00118 | 0 | 0 | 0 | 800-721 | RTS 26/ I | Indiv | 0.2 | 0.8 |  | Práce | Běžná |  |  |  | POL1_0
86 | 721273145R00 | Ventilační hlavice DN 100, z PVC, s posuvným mezikružím, povrch stabilizován proti UV záření | kus | 3 |  | 0 |  | 0 |  | 0 | 21 | 0 | 0.0038 | 0.01 | 0 | 0 | 800-721 | RTS 26/ I | Indiv | 0.333 | 1 |  | Práce | Běžná |  |  |  | POL1_0
87 | 721273150R00 | Ventilační hlavice D 50, 75, 110 mm, přivzdušňovací ventil D 50/75/110 mm s dvojitou izolační stěnou, s masivní pryžovou membránou, s odnímatelnou mřížkou proti hmyzu a pro čištění, mat. | kus | 3 |  | 0 |  | 0 |  | 0 | 21 | 0 | 0.00049 | 0 | 0 | 0 | 800-721 | RTS 26/ I | Indiv | 0.133 | 0.4 |  | Práce | Běžná |  |  |  | POL1_0
88 | 721273160RT1 | Ventilační hlavice D 32, 40, 50 mm , přivzdušňovací ventil s adaptérem D 32/50 mm, mat. PP | kus | 1 |  | 0 |  | 0 |  | 0 | 21 | 0 | 8e-05 | 0 | 0 | 0 | 800-721 | RTS 26/ I | Indiv | 0.133 | 0.13 |  | Práce | Běžná |  |  |  | POL1_0
89 | 721290111R00 | Zkouška těsnosti kanalizace v objektech vodou, DN 125 | m | 63.85 |  | 0 |  | 0 |  | 0 | 21 | 0 | 0 | 0 | 0 | 0 | 800-721 | RTS 26/ I | Indiv | 0.048 | 3.06 |  | Práce | Běžná |  |  |  | POL1_0
|  | 41,9+2,8+12,25+6,9 |  | 63.85 | [23 empty] | VV | 0
90 | 721290112R00 | Zkouška těsnosti kanalizace v objektech vodou, DN 200 | m | 11.44 |  | 0 |  | 0 |  | 0 | 21 | 0 | 0 | 0 | 0 | 0 | 800-721 | RTS 26/ I | Indiv | 0.059 | 0.67 |  | Práce | Běžná |  |  |  | POL1_0
|  | 5,44+6 |  | 11.44 | [23 empty] | VV | 0
91 | 998721101R00 | Přesun hmot pro vnitřní kanalizaci v objektech výšky do 6 m | t | 0.17663 |  | 0 |  | 0 |  | 0 | 21 | 0 | 0 | 0 | 0 | 0 | 800-721 | RTS 26/ I | Indiv | 1.47 | 0.26 |  | Práce | Běžná |  |  |  | POL1_7
|  | 50 m vodorovně, měřeno od těžiště půdorysné plochy skládky do těžiště půdorysné plochy objektu | [25 empty] | SPI
92 | 210021034RXX | Zakrytí otvorů v plechu, rozměr do 350 x 350 mm, výroba bez specifikace | kus | 8 |  | 0 |  | 0 |  | 0 | 21 | 0 | 0 | 0 | 0 | 0 |  | Vlastní | Indiv | 0.71917 | 5.75 |  | Práce | Běžná |  |  |  | POL1_
|  | Odkaz na mn. položky pořadí 93 : 8,00000 |  | 8 | [23 empty] | VV | 5
93 | 721211550RT1.A | Vpusť podlahová - klapka | kus | 8 |  | 0 |  | 0 |  | 0 | 21 | 0 | 0.08238 | 0.66 | 0 | 0 |  | Vlastní | RTS 25/ II | 0.3 | 2.4 |  | Práce | Běžná |  |  |  | POL1_
|  | oplachové vody : 7+1 |  | 8 | [23 empty] | VV | 0
94 | 721242110RTX | Lapač střešních splavenin PP HL600, kloub, zápachová klapka, koš na listí, DN 150 mm | kus | 19 |  | 0 |  | 0 |  | 0 | 21 | 0 | 0.0838 | 1.59 | 0 | 0 |  | Vlastní | Indiv | 0.5 | 9.5 |  | Práce | Běžná |  |  |  | POL1_
|  | K02 : 19 |  | 19 | [23 empty] | VV | 0
95 | 597101035RAX | Žlab odvodňovací polymerbeton, zatížení D 400 kN, včetně dodávky žlabu a roštu | m | 12 |  | 0 |  | 0 |  | 0 | 21 | 0 | 0.27552 | 3.31 | 0 | 0 |  | Vlastní | Součtová | 0.74905 | 8.99 |  | Agregovaná položka | Běžná |  |  |  | POL2_
|  | liniové odvodnění H 200 D 400 : 6+6 |  | 12 | [23 empty] | VV | 0
96 | 12710132R | Plech nerezový hladký; značka: 1.4301; tl = 5,00 mm | m2 | 1 |  | 0 |  | 0 |  | 0 | 21 | 0 | 0.0395 | 0.04 | 0 | 0 | SPCM | RTS 26/ I | RTS 26/ I | 0 | 0 |  | Specifikace | Běžná |  |  |  | POL3_
|  | oplachové , vpusti : 0,35*0,35*8 |  | 0.98 | [23 empty] | VV | 0
|  | 0,02 |  | 0.02 | [23 empty] | VV | 0
Díl: | 722 | Vnitřní vodovod |  |  |  | 0 |  | 0 |  | 0 |  | 0 |  | 1.31 |  | 0 |  |  |  |  | 256.33 | [6 empty] | DIL
97 | 722172331R00 | Potrubí z plastických hmot polypropylenové potrubí PP-R, D 20 mm, s 3,4 mm, PN 20, polyfúzně svařované, včetně zednických výpomocí | m | 180.5 |  | 0 |  | 0 |  | 0 | 21 | 0 | 0.00401 | 0.72 | 0 | 0 | 800-721 | RTS 26/ I | Indiv | 0.5429 | 97.99 |  | Práce | Běžná |  |  |  | POL1_0
|  | včetně tvarovek, bez zednických výpomocí | [25 empty] | SPI
|  | 75,5+21*2*2,5 |  | 180.5 | [23 empty] | VV | 0
98 | 722172332R00 | Potrubí z plastických hmot polypropylenové potrubí PP-R, D 25 mm, s 4,2 mm, PN 20, polyfúzně svařované, včetně zednických výpomocí | m | 24 |  | 0 |  | 0 |  | 0 | 21 | 0 | 0.00522 | 0.13 | 0 | 0 | 800-721 | RTS 26/ I | Indiv | 0.6343 | 15.22 |  | Práce | Běžná |  |  |  | POL1_0
|  | včetně tvarovek, bez zednických výpomocí | [25 empty] | SPI
99 | 722172333R00 | Potrubí z plastických hmot polypropylenové potrubí PP-R, D 32 mm, s 5,4 mm, PN 20, polyfúzně svařované, včetně zednických výpomocí | m | 11 |  | 0 |  | 0 |  | 0 | 21 | 0 | 0.00543 | 0.06 | 0 | 0 | 800-721 | RTS 26/ I | Indiv | 0.6828 | 7.51 |  | Práce | Běžná |  |  |  | POL1_0
|  | včetně tvarovek, bez zednických výpomocí | [25 empty] | SPI
100 | 722172334R00 | Potrubí z plastických hmot polypropylenové potrubí PP-R, D 40 mm, s 6,7 mm, PN 20, polyfúzně svařované, včetně zednických výpomocí | m | 21 |  | 0 |  | 0 |  | 0 | 21 | 0 | 0.00575 | 0.12 | 0 | 0 | 800-721 | RTS 26/ I | Indiv | 0.7547 | 15.85 |  | Práce | Běžná |  |  |  | POL1_0
|  | včetně tvarovek, bez zednických výpomocí | [25 empty] | SPI
101 | 722172335R00 | Potrubí z plastických hmot polypropylenové potrubí PP-R, D 50 mm, s 8,3 mm, PN 20, polyfúzně svařované, včetně zednických výpomocí | m | 3.2 |  | 0 |  | 0 |  | 0 | 21 | 0 | 0.0061 | 0.02 | 0 | 0 | 800-721 | RTS 26/ I | Indiv | 0.9257 | 2.96 |  | Práce | Běžná |  |  |  | POL1_0
|  | včetně tvarovek, bez zednických výpomocí | [25 empty] | SPI
102 | 722172336R00 | Potrubí z plastických hmot polypropylenové potrubí PP-R, D 63 mm, s 10,5 mm, PN 20, polyfúzně svařované, včetně zednických výpomocí | m | 32.5 |  | 0 |  | 0 |  | 0 | 21 | 0 | 0.0068 | 0.22 | 0 | 0 | 800-721 | RTS 26/ I | Indiv | 1.0048 | 32.66 |  | Práce | Běžná |  |  |  | POL1_0
|  | včetně tvarovek, bez zednických výpomocí | [25 empty] | SPI
103 | 722181213RT7 | Izolace vodovodního potrubí návleková z trubic z pěnového polyetylenu, tloušťka stěny 13 mm, d 22 mm | m | 90.25 |  | 0 |  | 0 |  | 0 | 21 | 0 | 5e-05 | 0 | 0 | 0 | 800-721 | RTS 26/ I | Indiv | 0.129 | 11.64 |  | Práce | Běžná |  |  |  | POL1_0
104 | 722181213RT8 | Izolace vodovodního potrubí návleková z trubic z pěnového polyetylenu, tloušťka stěny 13 mm, d 25 mm | m | 12 |  | 0 |  | 0 |  | 0 | 21 | 0 | 7e-05 | 0 | 0 | 0 | 800-721 | RTS 26/ I | Indiv | 0.129 | 1.55 |  | Práce | Běžná |  |  |  | POL1_0
105 | 722181213RU1 | Izolace vodovodního potrubí návleková z trubic z pěnového polyetylenu, tloušťka stěny 13 mm, d 32 mm | m | 5.5 |  | 0 |  | 0 |  | 0 | 21 | 0 | 7e-05 | 0 | 0 | 0 | 800-721 | RTS 26/ I | Indiv | 0.142 | 0.78 |  | Práce | Běžná |  |  |  | POL1_0
106 | 722181213RV9 | Izolace vodovodního potrubí návleková z trubic z pěnového polyetylenu, tloušťka stěny 13 mm, d 40 mm | m | 7.5 |  | 0 |  | 0 |  | 0 | 21 | 0 | 0.00012 | 0 | 0 | 0 | 800-721 | RTS 26/ I | Indiv | 0.157 | 1.18 |  | Práce | Běžná |  |  |  | POL1_0
107 | 722181213RW6 | Izolace vodovodního potrubí návleková z trubic z pěnového polyetylenu, tloušťka stěny 13 mm, d 50 mm | m | 1.6 |  | 0 |  | 0 |  | 0 | 21 | 0 | 0.00015 | 0 | 0 | 0 | 800-721 | RTS 26/ I | Indiv | 0.17 | 0.27 |  | Práce | Běžná |  |  |  | POL1_0
108 | 722181215RT7 | Izolace vodovodního potrubí návleková z trubic z pěnového polyetylenu, tloušťka stěny 25 mm, d 22 mm | m | 90.25 |  | 0 |  | 0 |  | 0 | 21 | 0 | 7e-05 | 0.01 | 0 | 0 | 800-721 | RTS 26/ I | Indiv | 0.129 | 11.64 |  | Práce | Běžná |  |  |  | POL1_0
109 | 722181215RT8 | Izolace vodovodního potrubí návleková z trubic z pěnového polyetylenu, tloušťka stěny 25 mm, d 25 mm | m | 12 |  | 0 |  | 0 |  | 0 | 21 | 0 | 8e-05 | 0 | 0 | 0 | 800-721 | RTS 26/ I | Indiv | 0.129 | 1.55 |  | Práce | Běžná |  |  |  | POL1_0
110 | 722181215RU1 | Izolace vodovodního potrubí návleková z trubic z pěnového polyetylenu, tloušťka stěny 25 mm, d 32 mm | m | 5.5 |  | 0 |  | 0 |  | 0 | 21 | 0 | 9e-05 | 0 | 0 | 0 | 800-721 | RTS 26/ I | Indiv | 0.142 | 0.78 |  | Práce | Běžná |  |  |  | POL1_0
111 | 722181215RV9 | Izolace vodovodního potrubí návleková z trubic z pěnového polyetylenu, tloušťka stěny 25 mm, d 40 mm | m | 7.5 |  | 0 |  | 0 |  | 0 | 21 | 0 | 0.00014 | 0 | 0 | 0 | 800-721 | RTS 26/ I | Indiv | 0.157 | 1.18 |  | Práce | Běžná |  |  |  | POL1_0
112 | 722181215RW6 | Izolace vodovodního potrubí návleková z trubic z pěnového polyetylenu, tloušťka stěny 25 mm, d 50 mm | m | 1.6 |  | 0 |  | 0 |  | 0 | 21 | 0 | 0.0002 | 0 | 0 | 0 | 800-721 | RTS 26/ I | Indiv | 0.17 | 0.27 |  | Práce | Běžná |  |  |  | POL1_0
113 | 722190401R00 | Vyvedení a upevnění výpustek DN 15 | kus | 32 |  | 0 |  | 0 |  | 0 | 21 | 0 | 0 | 0 | 0 | 0 | 800-721 | RTS 26/ I | Indiv | 0.425 | 13.6 |  | Práce | Běžná |  |  |  | POL1_0
|  | 10+5+8+1+4+2+2 |  | 32 | [23 empty] | VV | 0
114 | 722191112R00 | Hadice flexibilní k baterii M 10, DN 15, délky 500 mm | soubor | 26 |  | 0 |  | 0 |  | 0 | 21 | 0 | 0.00085 | 0.02 | 0 | 0 | 800-721 | RTS 26/ I | Indiv | 0.105 | 2.73 |  | Práce | Běžná |  |  |  | POL1_0
115 | 722202213R00 | Nástěnka vnitřní závit, spoj svařováním, D 20 mm x DN 15, včetně dodávky materiálu | kus | 32 |  | 0 |  | 0 |  | 0 | 21 | 0 | 0.00018 | 0.01 | 0 | 0 | 800-721 | RTS 26/ I | Indiv | 0.254 | 8.13 |  | Práce | Běžná |  |  |  | POL1_0
116 | 722231161R00 | Ventil vodovodní, pojistný, pružinový, , PN 16, DN 15, litinový | kus | 1 |  | 0 |  | 0 |  | 0 | 21 | 0 | 0.0015 | 0 | 0 | 0 | 800-721 | RTS 26/ I | Indiv | 0.165 | 0.17 |  | Práce | Běžná |  |  |  | POL1_0
117 | 722235111R00 | Kohout kulový, mosazný, vnitřní-vnitřní závit, DN 15, PN 25 | kus | 2 |  | 0 |  | 0 |  | 0 | 21 | 0 | 0.00014 | 0 | 0 | 0 | 800-721 | RTS 26/ I | Indiv | 0.165 | 0.33 |  | Práce | Běžná |  |  |  | POL1_0
118 | 722235125R00 | Kohout kulový, mosazný, vnitřní-vnitřní závit, DN 40, PN 35 | kus | 2 |  | 0 |  | 0 |  | 0 | 21 | 0 | 0.00136 | 0 | 0 | 0 | 800-721 | RTS 26/ I | Indiv | 0.351 | 0.7 |  | Práce | Běžná |  |  |  | POL1_0
119 | 722235645R00 | Klapka vodovodní, zpětná, vodorovná, mosazná, vnitřní-vnitřní závit, DN 40, PN 10 | kus | 1 |  | 0 |  | 0 |  | 0 | 21 | 0 | 0.0008 | 0 | 0 | 0 | 800-721 | RTS 26/ I | Indiv | 0.351 | 0.35 |  | Práce | Běžná |  |  |  | POL1_0
120 | 722280106R00 | Tlaková zkouška vodovodního potrubí do DN 32 | m | 215.5 |  | 0 |  | 0 |  | 0 | 21 | 0 | 0 | 0 | 0 | 0 | 800-721 | RTS 26/ I | Indiv | 0.029 | 6.25 |  | Práce | Běžná |  |  |  | POL1_0
|  | 180,5+24+11 |  | 215.5 | [23 empty] | VV | 0
121 | 722280107R00 | Tlaková zkouška vodovodního potrubí přes DN 32 do DN 40 | m | 21 |  | 0 |  | 0 |  | 0 | 21 | 0 | 0 | 0 | 0 | 0 | 800-721 | RTS 26/ I | Indiv | 0.031 | 0.65 |  | Práce | Běžná |  |  |  | POL1_0
122 | 722280108R00 | Tlaková zkouška vodovodního potrubí přes DN 40 do DN 50 | m | 3.2 |  | 0 |  | 0 |  | 0 | 21 | 0 | 0 | 0 | 0 | 0 | 800-721 | RTS 26/ I | Indiv | 0.042 | 0.13 |  | Práce | Běžná |  |  |  | POL1_0
123 | 722280109R00 | Tlaková zkouška vodovodního potrubí přes DN 50 do DN 65 | m | 32.5 |  | 0 |  | 0 |  | 0 | 21 | 0 | 0 | 0 | 0 | 0 | 800-721 | RTS 26/ I | Indiv | 0.05 | 1.63 |  | Práce | Běžná |  |  |  | POL1_0
124 | 722290234R00 | Proplach a dezinfekce vodovodního potrubí do DN 80 | m | 272.2 |  | 0 |  | 0 |  | 0 | 21 | 0 | 1e-05 | 0 | 0 | 0 | 800-721 | RTS 26/ I | Indiv | 0.062 | 16.88 |  | Práce | Běžná |  |  |  | POL1_0
|  | 215,5+21+3,2+32,5 |  | 272.2 | [23 empty] | VV | 0
125 | 998722101R00 | Přesun hmot pro vnitřní vodovod v objektech výšky do 6 m | t | 1.322 |  | 0 |  | 0 |  | 0 | 21 | 0 | 0 | 0 | 0 | 0 | 800-721 | RTS 26/ I | Indiv | 1.327 | 1.75 |  | Práce | Běžná |  |  |  | POL1_7
|  | vodorovně do 50 m | [25 empty] | SPI
Díl: | 725 | Zařizovací předměty |  |  |  | 0 |  | 0 |  | 0 |  | 0 |  | 0.55 |  | 0 |  |  |  |  | 63.32 | [6 empty] | DIL
126 | 725014131RT1 | Klozetové mísy závěsné, bilé, hluboké splachování, zadní, včetně sedátka, šířka 360 mm, hloubka 510 mm, výška 400 mm | soubor | 6 |  | 0 |  | 0 |  | 0 | 21 | 0 | 0.0177 | 0.11 | 0 | 0 | 800-721 | RTS 25/ II | Indiv | 0.973 | 5.84 |  | Práce | Běžná |  |  |  | POL1_0
127 | 725017122R00 | Umyvadlo na šrouby, bílé, šířka 550 mm, hloubka 420 mm | soubor | 6 |  | 0 |  | 0 |  | 0 | 21 | 0 | 0.01622 | 0.1 | 0 | 0 | 800-721 | RTS 26/ I | Indiv | 1.189 | 7.13 |  | Práce | Běžná |  |  |  | POL1_0
128 | 725017129R00 | Kryt sifonu keramický bílý | soubor | 6 |  | 0 |  | 0 |  | 0 | 21 | 0 | 0.00717 | 0.04 | 0 | 0 | 800-721 | RTS 26/ I | Indiv | 0.275 | 1.65 |  | Práce | Běžná |  |  |  | POL1_0
129 | 725249102R00 | Montáž sprchové mísy a vaničky sprchových mís a vaniček | soubor | 4 |  | 0 |  | 0 |  | 0 | 21 | 0 | 0.00062 | 0 | 0 | 0 | 800-721 | RTS 26/ I | Indiv | 2.6 | 10.4 |  | Práce | Běžná |  |  |  | POL1_0
130 | 725249103R00 | Montáž sprchového koutu | soubor | 4 |  | 0 |  | 0 |  | 0 | 21 | 0 | 0.00017 | 0 | 0 | 0 | 800-721 | RTS 26/ I | Indiv | 2.9 | 11.6 |  | Práce | Běžná |  |  |  | POL1_0
131 | 725314290R00 | Příslušenství ke dřezu v kuchyňské sestavě | soubor | 2 |  | 0 |  | 0 |  | 0 | 21 | 0 | 0.00025 | 0 | 0 | 0 | 800-721 | RTS 26/ I | Indiv | 0.258 | 0.52 |  | Práce | Běžná |  |  |  | POL1_0
132 | 725319101R00 | Montáž dřezu jednoduchého | soubor | 2 |  | 0 |  | 0 |  | 0 | 21 | 0 | 0.00072 | 0 | 0 | 0 | 800-721 | RTS 26/ I | Indiv | 0.506 | 1.01 |  | Práce | Běžná |  |  |  | POL1_0
133 | 725019101R00 | Výlevka diturvitová s plastovou mřížkou, stojící | soubor | 1 |  | 0 |  | 0 |  | 0 | 21 | 0 | 0.01442 | 0.01 | 0 | 0 | 800-721 | RTS 26/ I | Indiv | 1.25 | 1.25 |  | Práce | Běžná |  |  |  | POL1_0
134 | 725814101R00 | Ventil rohový, mosazný, s filtrem, bez matky, DN 15 x DN 10, včetně dodávky materiálu | soubor | 26 |  | 0 |  | 0 |  | 0 | 21 | 0 | 0.00024 | 0.01 | 0 | 0 | 800-721 | RTS 26/ I | Indiv | 0.124 | 3.22 |  | Práce | Běžná |  |  |  | POL1_0
135 | 725823121RT1 | Baterie umyvadlové a dřezové umyvadlová, stojánková, ruční ovládání s otvíráním odpadu, standardní, včetně dodávky materiálu | kus | 6 |  | 0 |  | 0 |  | 0 | 21 | 0 | 0.00085 | 0.01 | 0 | 0 | 800-721 | RTS 26/ I | Indiv | 0.485 | 2.91 |  | Práce | Běžná |  |  |  | POL1_0
136 | 725845111R00 | Baterie sprchová nástěnná, ruční ovládání bez příslušentsví, standardní, včetně dodávky materiálu | kus | 1 |  | 0 |  | 0 |  | 0 | 21 | 0 | 0.00152 | 0 | 0 | 0 | 800-721 | RTS 26/ I | Indiv | 0.587 | 0.59 |  | Práce | Běžná |  |  |  | POL1_0
137 | 725860201RT1 | Zápachová uzávěrka (sifon) pro zařizovací předměty D 40, 50 mm x 6/4"; pro dřezy, PP; příslušenství přípojka pro pračku/myčku, včetně dodávky materiálu | kus | 2 |  | 0 |  | 0 |  | 0 | 21 | 0 | 0.00026 | 0 | 0 | 0 | 800-721 | RTS 26/ I | Indiv | 0.246 | 0.49 |  | Práce | Běžná |  |  |  | POL1_0
138 | 725860211R00 | Zápachová uzávěrka (sifon) pro zařizovací předměty D 32, 40 mm x 5/4"; pro umyvadla; PP; příslušenství krycí růžice odtoku, zpětný uzávěr, přípojka pro pračku/myčku, otáč. rameno odtoku, včetně dodávky materiálu | kus | 6 |  | 0 |  | 0 |  | 0 | 21 | 0 | 0.00022 | 0 | 0 | 0 | 800-721 | RTS 26/ I | Indiv | 0.246 | 1.48 |  | Práce | Běžná |  |  |  | POL1_0
139 | 725860221RT1 | Zápachová uzávěrka (sifon) pro zařizovací předměty D 40/50 mm x 6/4"; pro sprchové kouty; PP, PE; odtok vodorovný, kul. kloub (otáčivý 280°, sklopný 10°); příslušenství zátka, sítko, včetně dodávky materiálu | kus | 4 |  | 0 |  | 0 |  | 0 | 21 | 0 | 0.00028 | 0 | 0 | 0 | 800-721 | RTS 26/ I | Indiv | 0.246 | 0.98 |  | Práce | Běžná |  |  |  | POL1_0
140 | 725860431R00 | Přípojka pro pračky a myčky 1" x připojením na hadici 3/4" (d 17-23mm) se zpětným uzávěrem (klapkou) a přivzdušňovacím ventilem | kus | 4 |  | 0 |  | 0 |  | 0 | 21 | 0 | 8e-05 | 0 | 0 | 0 | 800-721 | RTS 26/ I | Indiv | 0.104 | 0.42 |  | Práce | Běžná |  |  |  | POL1_0
141 | 726211121R00 | Předstěnový modul pro WC zavěšené, s nádržkou, pro instalaci s mokrými procesy do masivních zděných konstrukcí nebo pro předstěnovou instalaci s předezděním, včetně soupravy na tlumení hluku, bez ovládacího tlačitka, ovládání zepředu, stavební výška 108 cm, včetně dodávky materiálu | soubor | 6 |  | 0 |  | 0 |  | 0 | 21 | 0 | 0.0073 | 0.04 | 0 | 0 | 800-721 | RTS 26/ I | Indiv | 1.77 | 10.62 |  | Práce | Běžná |  |  |  | POL1_0
|  | montáž a dodávka materiálu | [25 empty] | SPI
142 | 998725101R00 | Přesun hmot pro zařizovací předměty v objektech výšky do 6 m | t | 0.55762 |  | 0 |  | 0 |  | 0 | 21 | 0 | 0 | 0 | 0 | 0 | 800-721 | RTS 26/ I | Indiv | 1.517 | 0.85 |  | Práce | Běžná |  |  |  | POL1_7
|  | vodorovně do 50 m | [25 empty] | SPI
143 | 55428112.AR | Zástěna sprchová křídlová SDKR 900 x 1850 mm, pearl | kus | 4 |  | 0 |  | 0 |  | 0 | 21 | 0 | 0.016 | 0.06 | 0 | 0 |  | Vlastní | Indiv | 0 | 0 |  | Práce | Běžná |  |  |  | POL1_
144 | 642938096R | Vanička sprchová keramická čtverec Italia 900 x 900 mm | kus | 4 |  | 0 |  | 0 |  | 0 | 21 | 0 | 0.0404 | 0.16 | 0 | 0 |  | Vlastní | Indiv | 0 | 0 |  | Práce | Běžná |  |  |  | POL1_
145 | 725-1 | Zásobník TUV se solárním ohřevem 800l, dod+mont | ks | 1 |  | 0 |  | 0 |  | 0 | 21 | 0 | 0 | 0 | 0 | 0 |  | Vlastní | Indiv | 0 | 0 |  | Práce | Běžná |  |  |  | POL1_0
|  | Solární systém je zapojen do kombinované akumulační nádrže HSK 400 PR+, která zajišťuje přípravu otopné vody pro topení i předehřev teplé vody pro domácnost. Akumulační nádrž je rozdělena dělicím plechem na dva teplotně nezávislé prostory.Spodní prostor je možné ohřívat pouze na teplotu potřebnou pro vytápění. Prostor nad dělicím plechem je neustále udržován na požadovanou teplotu teplé vody.Do nádrže je možné instalovat elektrická topná tělesa nebo připojit další zdroje - tepelné čerpadlo, krbovou vložku, plynový kotel… | [25 empty] | POP |  | Solární systém je zapojen do kombinované akumulační nádrže HSK 400 PR+, která zajišťuje přípravu otopné vody pro topení i předehřev teplé vody pro domácnost. Akumulační nádrž je rozdělena dělicím plechem na dva teplotně nezávislé prostory.Spodní prostor je možné ohřívat pouze na teplotu potřebnou pro vytápění. Prostor nad dělicím plechem je neustále udržován na požadovanou teplotu teplé vody.Do nádrže je možné instalovat elektrická topná tělesa nebo připojit další zdroje - tepelné čerpadlo, krbovou vložku, plynový kotel…
POP
|  | Kompletní doávka vč. oběh.čerpadla , zabezpčení, expanze a rozvodů | [25 empty] | POP
146 | 725845111R01 | Baterie sprchová nástěnná ruční, vč. příslušenství | kus | 4 |  | 0 |  | 0 |  | 0 | 21 | 0 | 0.00152 | 0.01 | 0 | 0 |  | Vlastní | Indiv | 0.59 | 2.36 |  | Práce | Běžná |  |  |  | POL1_
Díl: | 728 | Vzduchotechnika |  |  |  | 0 |  | 0 |  | 0 |  | 0 |  | 0 |  | 0 |  |  |  |  | 0 | [6 empty] | DIL
147 | 101 | D+M VZT rekuperace | kpl | 1 |  | 0 |  | 0 |  | 0 | 21 | 0 | 0 | 0 | 0 | 0 |  | Vlastní | Indiv | 0 | 0 |  | Práce | Běžná |  |  |  | POL1_
148 | 102 | D+M Pomocný ventilátor | ks | 1 |  | 0 |  | 0 |  | 0 | 21 | 0 | 0 | 0 | 0 | 0 |  | Vlastní | Indiv | 0 | 0 |  | Práce | Běžná |  |  |  | POL1_
149 | 103 | D+M ALP potrubí do obvodu 1,6m | m2 | 90 |  | 0 |  | 0 |  | 0 | 21 | 0 | 0 | 0 | 0 | 0 |  | Vlastní | Indiv | 0 | 0 |  | Práce | Běžná |  |  |  | POL1_
150 | 104 | D+M ALP potrubí do obvodu 1m | m2 | 90 |  | 0 |  | 0 |  | 0 | 21 | 0 | 0 | 0 | 0 | 0 |  | Vlastní | Indiv | 0 | 0 |  | Práce | Běžná |  |  |  | POL1_
151 | 105 | D+M PZn potrubí vč. izolace do průměru 200mm ( případně Al polotuhá laminátová hadice s tepelnou a, hlukovou izolací a parozábranou ) | bm | 80 |  | 0 |  | 0 |  | 0 | 21 | 0 | 0 | 0 | 0 | 0 |  | Vlastní | Indiv | 0 | 0 |  | Práce | Běžná |  |  |  | POL1_
152 | 106 | D+M Přívodní a odtahové regulovatelné ventily( anemostaty) do průměru 200mm | ks | 40 |  | 0 |  | 0 |  | 0 | 21 | 0 | 0 | 0 | 0 | 0 |  | Vlastní | Indiv | 0 | 0 |  | Práce | Běžná |  |  |  | POL1_
153 | 107 | D+M Tlumič hluku d400, délka 1200mm | ks | 6 |  | 0 |  | 0 |  | 0 | 21 | 0 | 0 | 0 | 0 | 0 |  | Vlastní | Indiv | 0 | 0 |  | Práce | Běžná |  |  |  | POL1_
154 | 108 | D+M Přívodní/ odvodní mřížka do potrubí 600*100mm | ks | 4 |  | 0 |  | 0 |  | 0 | 21 | 0 | 0 | 0 | 0 | 0 |  | Vlastní | Indiv | 0 | 0 |  | Práce | Běžná |  |  |  | POL1_
155 | 109 | D+M Sací protidešťová žaluzie do rozměru 600*600mm, provedení PZn/ RAL | ks | 1 |  | 0 |  | 0 |  | 0 | 21 | 0 | 0 | 0 | 0 | 0 |  | Vlastní | Indiv | 0 | 0 |  | Práce | Běžná |  |  |  | POL1_
156 | 110 | D+M Zkosená výfuková tvarovka s protiptákovou sítí do rozměru 600*600mm | ks | 1 |  | 0 |  | 0 |  | 0 | 21 | 0 | 0 | 0 | 0 | 0 |  | Vlastní | Indiv | 0 | 0 |  | Práce | Běžná |  |  |  | POL1_
157 | 111 | Zprovoznění, vyzkoušení, vyregulování | kpl | 1 |  | 0 |  | 0 |  | 0 | 21 | 0 | 0 | 0 | 0 | 0 |  | Vlastní | Indiv | 0 | 0 |  | Práce | Běžná |  |  |  | POL1_
158 | 112 | Montážní mechanizace | kpl | 1 |  | 0 |  | 0 |  | 0 | 21 | 0 | 0 | 0 | 0 | 0 |  | Vlastní | Indiv | 0 | 0 |  | Práce | Běžná |  |  |  | POL1_
159 | 113 | Projektová dokumentace prováděcí | kpl | 1 |  | 0 |  | 0 |  | 0 | 21 | 0 | 0 | 0 | 0 | 0 |  | Vlastní | Indiv | 0 | 0 |  | Práce | Běžná |  |  |  | POL1_
160 | 114 | Projektová dokumentace skutečného provedení | kpl | 1 |  | 0 |  | 0 |  | 0 | 21 | 0 | 0 | 0 | 0 | 0 |  | Vlastní | Indiv | 0 | 0 |  | Práce | Běžná |  |  |  | POL1_
161 | 115 | Přesun hmot | kpl | 1 |  | 0 |  | 0 |  | 0 | 21 | 0 | 0 | 0 | 0 | 0 |  | Vlastní | Indiv | 0 | 0 |  | Práce | Běžná |  |  |  | POL1_
162 | 116 | Vedlejší rozpočtové náklady | kpl | 1 |  | 0 |  | 0 |  | 0 | 21 | 0 | 0 | 0 | 0 | 0 |  | Vlastní | Indiv | 0 | 0 |  | Práce | Běžná |  |  |  | POL1_
|  | Cena celkem bez DPH | [25 empty] | POP
Díl: | 732 | Strojovny |  |  |  | 0 |  | 0 |  | 0 |  | 0 |  | 0.01 |  | 0 |  |  |  |  | 5.24 | [6 empty] | DIL
163 | 73124901M | D+M Záložní zdroj o výkonu 165 KwA, včetně montáže potrubí sání a výdechu | soubor | 1 |  | 0 |  | 0 |  | 0 | 21 | 0 | 0.01085 | 0.01 | 0 | 0 |  | Vlastní | Indiv | 5.24 | 5.24 |  | Agregovaná položka | Běžná |  |  |  | POL2_
|  | kompletní dodávka včetně výfukového potrubí a třísložkového nerezového komínu | [25 empty] | POP
Díl: | 764 | Konstrukce klempířské |  |  |  | 0 |  | 0 |  | 0 |  | 0 |  | 2.2 |  | 0 |  |  |  |  | 421.13 | [6 empty] | DIL
164 | 764352201R00 | Žlaby z pozinkovaného plechu dodávka a montáž žlabů včetně háků, čel, rohů, rovných hrdel a dilatací podokapních půlkulatých, rš 250 mm | m | 9.2 |  | 0 |  | 0 |  | 0 | 21 | 0 | 0.00249 | 0.02 | 0 | 0 | 800-764 | RTS 26/ I | Indiv | 0.53188 | 4.89 |  | Práce | Běžná |  |  |  | POL1_
|  | K03 : 9,2 |  | 9.2 | [23 empty] | VV | 0
165 | 764352203R00 | Žlaby z pozinkovaného plechu dodávka a montáž žlabů včetně háků, čel, rohů, rovných hrdel a dilatací podokapních půlkulatých, rš 330 mm | m | 248 |  | 0 |  | 0 |  | 0 | 21 | 0 | 0.00308 | 0.76 | 0 | 0 | 800-764 | RTS 26/ I | Indiv | 0.575 | 142.6 |  | Práce | Běžná |  |  |  | POL1_
|  | K01 : 248 |  | 248 | [23 empty] | VV | 0
166 | 764359211R00 | Žlaby z pozinkovaného plechu výroba a montáž doplňků žlabů - kotlík kónický pro trouby do D 100 mm | kus | 2 |  | 0 |  | 0 |  | 0 | 21 | 0 | 0.00165 | 0 | 0 | 0 | 800-764 | RTS 26/ I | RTS 26/ I | 1.0649 | 2.13 |  | Práce | Běžná |  |  |  | POL1_
|  | K04 : 2 |  | 2 | [23 empty] | VV | 0
167 | 764359213R00 | Žlaby z pozinkovaného plechu výroba a montáž doplňků žlabů - kotlík kónický pro trouby přes 125 do D 150 mm | kus | 19 |  | 0 |  | 0 |  | 0 | 21 | 0 | 0.00165 | 0.03 | 0 | 0 | 800-764 | RTS 26/ I | RTS 26/ I | 1.1374 | 21.61 |  | Práce | Běžná |  |  |  | POL1_
|  | K02 : 19 |  | 19 | [23 empty] | VV | 0
168 | 764421270RT2 | Oplechování říms a ozdobných prvků z pozinkovaného plechu výroba a montáž rš 500 mm | m | 233.7 |  | 0 |  | 0 |  | 0 | 21 | 0 | 0.0043 | 1 | 0 | 0 | 800-764 | RTS 26/ I | RTS 26/ I | 0.72795 | 170.12 |  | Práce | Běžná |  |  |  | POL1_
|  | včetně rohů | [25 empty] | SPI
|  | OPLECHOVÁNÍ ŘÍMSY | [25 empty] | POP
|  | POZINKOVANÝ PLECH S LAKOVÁNÍM, VČETNĚ PŘÍSLUŠENSTVÍ | [25 empty] | POP
|  | R.Š. 490 mm | [25 empty] | POP
|  | K06 : 233,7 |  | 233.7 | [23 empty] | VV | 0
169 | 764454202R00 | Odpadní trouby z pozinkovaného plechu dodávka a montáž odpadní trouby z Pz plechu, kruhové včetně zděří, manžet, odboček, kolen, odskoků, výpustí vody a přechodových kusů průměru 100 mm | m | 9.5 |  | 0 |  | 0 |  | 0 | 21 | 0 | 0.00264 | 0.03 | 0 | 0 | 800-764 | RTS 26/ I | Indiv | 0.54305 | 5.16 |  | Práce | Běžná |  |  |  | POL1_
|  | K04 : 9,5 |  | 9.5 | [23 empty] | VV | 0
170 | 764454204R00 | Odpadní trouby z pozinkovaného plechu dodávka a montáž odpadní trouby z Pz plechu, kruhové včetně zděří, manžet, odboček, kolen, odskoků, výpustí vody a přechodových kusů průměru 150 mm | m | 85 |  | 0 |  | 0 |  | 0 | 21 | 0 | 0.00379 | 0.32 | 0 | 0 | 800-764 | RTS 26/ I | Indiv | 0.64195 | 54.57 |  | Práce | Běžná |  |  |  | POL1_
|  | K02 : 85 |  | 85 | [23 empty] | VV | 0
171 | K02 | ODBOČOVACÍ DÍL (KOLENO) | kus | 57 |  | 0 |  | 0 |  | 0 | 21 | 0 | 0 | 0 | 0 | 0 |  | Vlastní | Indiv | 0 | 0 |  | Práce | Běžná |  |  |  | POL1_
172 | K04 | ODBOČOVACÍ DÍL (KOLENO) | kus | 6 |  | 0 |  | 0 |  | 0 | 21 | 0 | 0 | 0 | 0 | 0 |  | Vlastní | Indiv | 0 | 0 |  | Práce | Běžná |  |  |  | POL1_
173 | K05 | Oplechování z lakovaného Pz plechu, rš 200 mm | m | 33.5 |  | 0 |  | 0 |  | 0 | 21 | 0 | 0.00119 | 0.04 | 0 | 0 |  | Vlastní | Kalkul | 0.28 | 9.38 |  | Práce | Běžná |  |  |  | POL1_
|  | OPLECHOVÁNÍ VODOROVNÝCH JEKLŮ | [25 empty] | POP
|  | (ELIMINACE HNÍZDĚNÍ PTACTVA NA FASÁDĚ) | [25 empty] | POP
|  | POZINKOVANÝ PLECH S LAKOVÁNÍM, VČETNĚ PŘÍSLUŠENSTVÍ | [25 empty] | POP
|  | R.Š. 270 mm | [25 empty] | POP
174 | K07 | Oplechování čela římsy | kus | 4 |  | 0 |  | 0 |  | 0 | 21 | 0 | 0 | 0 | 0 | 0 |  | Vlastní | Indiv | 0 | 0 |  | Práce | Běžná |  |  |  | POL1_
|  | OPLECHOVÁNÍ ČELA ŘÍMSY | [25 empty] | POP
|  | POZINKOVANÝ PLECH S LAKOVÁNÍM, VČETNĚ PŘÍSLUŠENSTVÍ | [25 empty] | POP
|  | 0,12 m2 | [25 empty] | POP
175 | 998764102R00 | Přesun hmot pro konstrukce klempířské v objektech výšky do 12 m | t | 2.2134 |  | 0 |  | 0 |  | 0 | 21 | 0 | 0 | 0 | 0 | 0 | 800-764 | RTS 26/ I | RTS 26/ I | 4.82 | 10.67 |  | Přesun hmot | Běžná |  |  |  | POL7_
|  | 50 m vodorovně | [25 empty] | SPI
Díl: | 766 | Konstrukce truhlářské, okna a dveře |  |  |  | 0 |  | 0 |  | 0 |  | 0 |  | 1.15 |  | 0 |  |  |  |  | 95.15 | [6 empty] | DIL
176 | 766231111R00 | Montáž schodů stahovacích půdních schodů | kus | 1 |  | 0 |  | 0 |  | 0 | 21 | 0 | 0.00016 | 0 | 0 | 0 | 800-766 | RTS 26/ I | RTS 26/ I | 3.7 | 3.7 |  | Práce | Běžná |  |  |  | POL1_
|  | vč. úpravy otvoru pro umístění rámu | [25 empty] | POP
177 | 766812113R00 | Montáž kuchyňských linek dřevěných, , šířky přes 1500 do 1800 mm mm | kus | 3 |  | 0 |  | 0 |  | 0 | 21 | 0 | 0 | 0 | 0 | 0 | 800-766 | RTS 26/ I | RTS 26/ I | 8.045 | 24.14 |  | Práce | Běžná |  |  |  | POL1_
178 | D1 | D+M INTERIÉROVÁ DVEŘNÍ VÝPLŇ JEDNOKŘÍDLÁ 1000/1970 mm, včetně příslušenství a ocelové zárubně | kus | 1 |  | 0 |  | 0 |  | 0 | 21 | 0 | 0.0486 | 0.05 | 0 | 0 |  | Vlastní | Součtová | 4.4873 | 4.49 |  | Agregovaná položka | Běžná |  |  |  | POL2_
|  | JEDNOKŘÍDLÉ: OTEVÍRAVÉ LEVÉ, PLNÉ | [25 empty] | POP
|  | ZASKLENÍ: NENÍ | [25 empty] | POP
|  | MATERIÁL: DŘEVOVLÁKNITÁ DESKA, VÝPLŇ KŘÍDLA | [25 empty] | POP
|  | VOŠTINA | [25 empty] | POP
|  | BARVA: BÍLÁ | [25 empty] | POP
|  | KOVÁNÍ: KLIKA, KLIKA | [25 empty] | POP
|  | BEZ OTVORU NA KLÍČ | [25 empty] | POP
|  | DODÁVKA VČETNĚ SYSTÉMOVÉHO PŘÍSLUŠENSTVÍ | [25 empty] | POP
|  | OCELOVÁ ZÁRUBEŇ | [25 empty] | POP
179 | D2 | D+M INTERIÉROVÁ DVEŘNÍ VÝPLŇ JEDNOKŘÍDLÁ 800/1970 mm, včetně příslušenství a ocelové zárubně | kus | 5 |  | 0 |  | 0 |  | 0 | 21 | 0 | 0.0486 | 0.24 | 0 | 0 |  | Vlastní | Součtová | 4.4873 | 22.44 |  | Agregovaná položka | Běžná |  |  |  | POL2_
|  | JEDNOKŘÍDLÉ: OTEVÍRAVÉ LEVÉ, PLNÉ | [25 empty] | POP
|  | ZASKLENÍ: NENÍ | [25 empty] | POP
|  | MATERIÁL: DŘEVOVLÁKNITÁ DESKA, VÝPLŇ KŘÍDLA | [25 empty] | POP
|  | VOŠTINA | [25 empty] | POP
|  | BARVA: BÍLÁ | [25 empty] | POP
|  | KOVÁNÍ: KLIKA, KLIKA | [25 empty] | POP
|  | DODÁVKA VČETNĚ SYSTÉMOVÉHO PŘÍSLUŠENSTVÍ | [25 empty] | POP
|  | OCELOVÁ ZÁRUBEŇ | [25 empty] | POP
180 | D3 | D+M INTERIÉROVÁ DVEŘNÍ VÝPLŇ JEDNOKŘÍDLÁ 800/1970 mm, včetně příslušenství a ocelové zárubně | kus | 2 |  | 0 |  | 0 |  | 0 | 21 | 0 | 0.0486 | 0.1 | 0 | 0 |  | Vlastní | Součtová | 4.4873 | 8.97 |  | Agregovaná položka | Běžná |  |  |  | POL2_
|  | JEDNOKŘÍDLÉ: OTEVÍRAVÉ PRAVÉ, PLNÉ | [25 empty] | POP
|  | ZASKLENÍ: NENÍ | [25 empty] | POP
|  | MATERIÁL: DŘEVOVLÁKNITÁ DESKA, VÝPLŇ KŘÍDLA | [25 empty] | POP
|  | VOŠTINA | [25 empty] | POP
|  | BARVA: BÍLÁ | [25 empty] | POP
|  | KOVÁNÍ: KLIKA, KLIKA | [25 empty] | POP
|  | DODÁVKA VČETNĚ SYSTÉMOVÉHO PŘÍSLUŠENSTVÍ | [25 empty] | POP
|  | OCELOVÁ ZÁRUBEŇ | [25 empty] | POP
181 | D4 | D+M INTERIÉROVÁ DVEŘNÍ VÝPLŇ JEDNOKŘÍDLÁ 700/1970 mm, včetně příslušenství a ocelové zárubně | kus | 5 |  | 0 |  | 0 |  | 0 | 21 | 0 | 0.0486 | 0.24 | 0 | 0 |  | Vlastní | Součtová | 4.4873 | 22.44 |  | Agregovaná položka | Běžná |  |  |  | POL2_
|  | JEDNOKŘÍDLÉ: OTEVÍRAVÉ LEVÉ, PLNÉ | [25 empty] | POP
|  | ZASKLENÍ: NENÍ | [25 empty] | POP
|  | MATERIÁL: DŘEVOVLÁKNITÁ DESKA, VÝPLŇ KŘÍDLA | [25 empty] | POP
|  | VOŠTINA | [25 empty] | POP
|  | BARVA: BÍLÁ | [25 empty] | POP
|  | KOVÁNÍ: KLIKA, KLIKA | [25 empty] | POP
|  | DODÁVKA VČETNĚ SYSTÉMOVÉHO PŘÍSLUŠENSTVÍ | [25 empty] | POP
|  | OCELOVÁ ZÁRUBEŇ | [25 empty] | POP
182 | D5 | D+M INTERIÉROVÁ DVEŘNÍ VÝPLŇ JEDNOKŘÍDLÁ 700/1970 mm, včetně příslušenství a ocelové zárubně | kus | 2 |  | 0 |  | 0 |  | 0 | 21 | 0 | 0.0486 | 0.1 | 0 | 0 |  | Vlastní | Součtová | 4.4873 | 8.97 |  | Agregovaná položka | Běžná |  |  |  | POL2_
|  | JEDNOKŘÍDLÉ: OTEVÍRAVÉ PRAVÉ, PLNÉ | [25 empty] | POP
|  | ZASKLENÍ: NENÍ | [25 empty] | POP
|  | MATERIÁL: DŘEVOVLÁKNITÁ DESKA, VÝPLŇ KŘÍDLA | [25 empty] | POP
|  | VOŠTINA | [25 empty] | POP
|  | BARVA: BÍLÁ | [25 empty] | POP
|  | KOVÁNÍ: KLIKA, KLIKA | [25 empty] | POP
|  | DODÁVKA VČETNĚ SYSTÉMOVÉHO PŘÍSLUŠENSTVÍ | [25 empty] | POP
|  | OCELOVÁ ZÁRUBEŇ | [25 empty] | POP
183 | 55354001R | Schody půdní skládací; materiál: kov; poklop zateplený s bílou HDF deskou, tl. 36 mm; rozměr otvoru: 600 x 1200 mm; v 2 330 až 2 800 mm | kus | 1 |  | 0 |  | 0 |  | 0 | 21 | 0 | 0.054 | 0.05 | 0 | 0 | SPCM | RTS 26/ I | RTS 26/ I | 0 | 0 |  | Specifikace | Běžná |  |  |  | POL3_
|  | poloha bude upřesněna | [25 empty] | POP
|  | Odkaz na mn. položky pořadí 176 : 1,00000 |  | 1 | [23 empty] | VV | 5
184 | 61581622.AR | linka kuchyňská atypická; š = 1 800 mm | soubor | 3 |  | 0 |  | 0 |  | 0 | 21 | 0 | 0.122 | 0.37 | 0 | 0 | SPCM | RTS 25/ II | RTS 25/ II | 0 | 0 |  | Specifikace | Běžná |  |  |  | POL3_
Díl: | 767 | Konstrukce zámečnické |  |  |  | 0 |  | 0 |  | 0 |  | 0 |  | 0.12 |  | 0 |  |  |  |  | 450.95 | [6 empty] | DIL
185 | 767995103R00 | Výroba a montáž atypických kovovových doplňků staveb hmotnosti přes 10 do 20 kg | kg | 2038.654 |  | 0 |  | 0 |  | 0 | 21 | 0 | 6e-05 | 0.12 | 0 | 0 | 800-767 | RTS 26/ I | RTS 26/ I | 0.221 | 450.54 |  | Práce | Běžná |  |  |  | POL1_
|  | celkem 94,53 kg/1 křídlo : 94,35*4 |  | 377.4 | [23 empty] | VV | 0
|  | prahy celkem : 29,704 |  | 29.704 | [23 empty] | VV | 0
|  | Z02 celkem : 248,9 |  | 248.9 | [23 empty] | VV | 0
|  | zábradlí : 58,65 |  | 58.65 | [23 empty] | VV | 0
|  | Z03a PROTIDEŠŤOVÁ ŽALUZIE S DVEŘNÍM OTVOREM : 662 |  | 662 | [23 empty] | VV | 0
|  | Z03b PROTIDEŠŤOVÁ ŽALUZIE S DVEŘNÍM OTVOREM : 662 |  | 662 | [23 empty] | VV | 0
186 | 767001 | Spojovací prostředky, krytky a příslušenství k dílu 767 | soubor | 1 |  | 0 |  | 0 |  | 0 | 21 | 0 | 0 | 0 | 0 | 0 |  | Vlastní | Indiv | 0 | 0 |  | Práce | Běžná |  |  |  | POL1_
187 | H01 | D+M DVOUKŘÍDLÉ DVEŘE HLINÍKOVÉ 2200 x 2500 mm, , rozměr otvoru | kus | 1 |  | 0 |  | 0 |  | 0 | 21 | 0 | 0 | 0 | 0 | 0 |  | Vlastní | Indiv | 0 | 0 |  | Práce | Běžná |  |  |  | POL1_
|  | OTEVÍRAVÉ KŘÍDLA DO EXTERIÉRU | [25 empty] | POP
|  | SAMOZAVÍRAČ, KLASIFIKACE C2 | [25 empty] | POP
|  | BÍLÝ ODSTÍN | [25 empty] | POP
|  | BEZ ZASKLENÍ | [25 empty] | POP
|  | max UD= 1,5 W/m2.K | [25 empty] | POP
188 | H02 | D+M DVOUKŘÍDLÉ DVEŘE HLINÍKOVÉ 2200 x 2500 mm, , rozměr otvoru | kus | 1 |  | 0 |  | 0 |  | 0 | 21 | 0 | 0 | 0 | 0 | 0 |  | Vlastní | Indiv | 0 | 0 |  | Práce | Běžná |  |  |  | POL1_
|  | OTEVÍRAVÉ KŘÍDLA DO EXTERIÉRU | [25 empty] | POP
|  | BÍLÝ ODSTÍN | [25 empty] | POP
|  | BEZ ZASKLENÍ | [25 empty] | POP
|  | max UD= 1,5 W/m2.K | [25 empty] | POP
189 | CH1 | D+M CHLADÍRENSKÁ DVEŘNÍ VÝPLŇ POSUVNÁ 1000 x 2100 mm, včetně příslušenství | kus | 1 |  | 0 |  | 0 |  | 0 | 21 | 0 | 0 | 0 | 0 | 0 |  | Vlastní | Indiv | 0 | 0 |  | Práce | Běžná |  |  |  | POL1_
|  | JEDNOKŘÍDLÉ: POSUVNÉ | [25 empty] | POP
|  | ZASKLENÍ: NENÍ | [25 empty] | POP
|  | MATERIÁL: OCELOVÝ PLECH OBOUSTRANNĚ | [25 empty] | POP
|  | POZINKOVANÝ, POKRYTÝ BÍLÝM POVLAKEM, VÝPLŇ Z | [25 empty] | POP
|  | POLYTURETANOVÉ PĚNY | [25 empty] | POP
|  | BARVA: BÍLÁ | [25 empty] | POP
|  | KOVÁNÍ: BEZPEČNOSTÍ ZÁMEK | [25 empty] | POP
|  | KOLEJNICE: OCELOVÁ POZINKOVANÁ | [25 empty] | POP
|  | DODÁVKA VČETNĚ SYSTÉMOVÉHO PŘÍSLUŠENSTVÍ | [25 empty] | POP
190 | CH2 | D+M CHLADÍRENSKÁ DVEŘNÍ VÝPLŇ POSUVNÁ 1000 x 2100 mm, včetně příslušenství | kus | 1 |  | 0 |  | 0 |  | 0 | 21 | 0 | 0 | 0 | 0 | 0 |  | Vlastní | Indiv | 0 | 0 |  | Práce | Běžná |  |  |  | POL1_
|  | JEDNOKŘÍDLÉ: POSUVNÉ | [25 empty] | POP
|  | ZASKLENÍ: NENÍ | [25 empty] | POP
|  | MATERIÁL: OCELOVÝ PLECH OBOUSTRANNĚ | [25 empty] | POP
|  | POZINKOVANÝ, POKRYTÝ BÍLÝM POVLAKEM, VÝPLŇ Z | [25 empty] | POP
|  | POLYTURETANOVÉ PĚNY | [25 empty] | POP
|  | BARVA: BÍLÁ | [25 empty] | POP
|  | KOVÁNÍ: BEZPEČNOSTÍ ZÁMEK | [25 empty] | POP
|  | KOLEJNICE: OCELOVÁ POZINKOVANÁ | [25 empty] | POP
|  | DODÁVKA VČETNĚ SYSTÉMOVÉHO PŘÍSLUŠENSTVÍ | [25 empty] | POP
191 | 19.1 | D+M sekční vrata - Rozměr 2,2 x 2,5 m … 2 ks, vč. integrovaných dveří | ks | 2 |  | 0 |  | 0 |  | 0 | 21 | 0 | 0 | 0 | 0 | 0 |  | Vlastní | Indiv | 0 | 0 |  | Agregovaná položka | Běžná |  |  |  | POL2_
|  | Součástí dodávky je : | [25 empty] | POP
|  | Vratové křídlo - ocelové sendvičové konstrukce, tloušťky 40 mm, ze žárově pozinkovaného plechu, lakované oboustranně akrylovým lakem a vyplněné ekologickým bezfreonovým polyuretanem (k=0,4W/m2K). Kování žárově zinkováno. RAL 7016. Vložená AL sekce. | [25 empty] | POP |  | Vratové křídlo - ocelové sendvičové konstrukce, tloušťky 40 mm, ze žárově pozinkovaného plechu, lakované oboustranně akrylovým lakem a vyplněné ekologickým bezfreonovým polyuretanem (k=0,4W/m2K). Kování žárově zinkováno. RAL 7016. Vložená AL sekce.
|  | Průmyslový elektropohon s možností odblokování v případě výpadku el.energie pomocí pozinkovaného řetízku | [25 empty] | POP |  | Průmyslový elektropohon s možností odblokování v případě výpadku el.energie pomocí pozinkovaného řetízku
|  | Ovládání trojtlačítkem – systém impulsní | [25 empty] | POP
|  | Součástí dodávky nejsou : | [25 empty] | POP
|  | provedení elektroinstalace po rozvaděč, revize, dorazová bezpečnostní lišta, integrované dveře, optozávora, dálkové ovladače, ovládání na idukční smyčku | [25 empty] | POP |  | provedení elektroinstalace po rozvaděč, revize, dorazová bezpečnostní lišta, integrované dveře, optozávora, dálkové ovladače, ovládání na idukční smyčku
192 | 767SPEC001 | Specifikace JEKL, PÁSOVINA, PLECHY, ostatní hutní materiál | kg | 2344.4521 |  | 0 |  | 0 |  | 0 | 21 | 0 | 0 | 0 | 0 | 0 |  | Vlastní | Indiv | 0 | 0 |  | Specifikace | Běžná |  |  |  | POL3_
|  | Z01 VRATA S ODTAHOVÝM VENTILÁTOREM 2x sestava : | [25 empty] | VV | 0
|  | JEKL 60/60/3, DÉLKA 1430 3 ks : | [25 empty] | VV | 0
|  | JEKL 60/100/3, DÉLKA 1430 1 ks : | [25 empty] | VV | 0
|  | JEKL 60/60/3, DÉLKA 2540 2 ks : | [25 empty] | VV | 0
|  | PÁSOVINA 120/10, DÉLKA 2540 1ks S TĚSNĚNÍM : | [25 empty] | VV | 0
|  | PÁSOVINA 120/10, DÉLKA 1430 1ks S TĚSNĚNÍM : | [25 empty] | VV | 0
|  | celkem 94,53 kg/1 křídlo : 94,35*4 |  | 377.4 | [23 empty] | VV | 0
|  | prahy : | [25 empty] | VV | 0
|  | JEKL 40/40/2, DÉLKA 3120 2 ks : | [25 empty] | VV | 0
|  | JEKL 40/40/2, DÉLKA 3100 1 ks : | [25 empty] | VV | 0
|  | JEKL 40/40/2, DÉLKA 3300 1 ks : | [25 empty] | VV | 0
|  | prahy celkem : 29,704 |  | 29.704 | [23 empty] | VV | 0
|  | Mezisoučet |  | 407.104 | [23 empty] | VV | 1
|  | Z02 OCELOVÉ SCHODIŠTĚ SE ZÁBRADLÍM - ZINEK : | [25 empty] | VV | 0
|  | PAROROŠT 300/1000, PROTISKLUZOVÝ, S PÁSKY 30x3 3ks : | [25 empty] | VV | 0
|  | PAROROŠT 300/750, PROTISKLUZOVÝ, S PÁSKY 30x3 3ks : | [25 empty] | VV | 0
|  | PAROROŠT 750/1000, PROTISKLUZOVÝ, S PÁSKY 30x3 1ks : | [25 empty] | VV | 0
|  | PAROROŠT 750/750, PROTISKLUZOVÝ, S PÁSKY 30x3 1ks : | [25 empty] | VV | 0
|  | PAROROŠT 1000/1000, PROTISKLUZOVÝ, S PÁSKY 30x3 1ks : | [25 empty] | VV | 0
|  | PAROROŠT 1000/750, S PÁSKY 30x3 1ks : | [25 empty] | VV | 0
|  | L PROFIL 30/30/5, DÉLKY 1750 7ks : | [25 empty] | VV | 0
|  | L PROFIL 30/30/5, DÉLKY 1750 1ks : | [25 empty] | VV | 0
|  | JEKL 40/60/5, CELKOVÁ DÉLKA 3220 m : | [25 empty] | VV | 0
|  | JEKL 40/60/5, CELKOVÁ DÉLKA 230 mm 2ks : | [25 empty] | VV | 0
|  | JEKL 40/60/5, CELKOVÁ DÉLKA 495 mm 2ks : | [25 empty] | VV | 0
|  | JEKL 40/60/5, CELKOVÁ DÉLKA 660 mm 2ks : | [25 empty] | VV | 0
|  | L PROFIL 30/30/5, CELKOVÁ DÉLKA 1300 2ks : | [25 empty] | VV | 0
|  | PLOTNA 200/200/1 6ks, VČETNĚ KOTVENÍ NA CHEM. KOTVU : | [25 empty] | VV | 0
|  | PLECH 1000/1000/3 1ks (POJEZDOVÁ PLOCHA DV. KŘÍDLA) : | [25 empty] | VV | 0
|  | Z02 celkem : 248,9 |  | 248.9 | [23 empty] | VV | 0
|  | zábradlí : 58,65 |  | 58.65 | [23 empty] | VV | 0
|  | Z03a PROTIDEŠŤOVÁ ŽALUZIE S DVEŘNÍM OTVOREM : 662 |  | 662 | [23 empty] | VV | 0
|  | Z03b PROTIDEŠŤOVÁ ŽALUZIE S DVEŘNÍM OTVOREM : 662 |  | 662 | [23 empty] | VV | 0
|  | Mezisoučet |  | 1631.55 | [23 empty] | VV | 1
|  | prořez hutní 15% : 2038,654*0,15 |  | 305.7981 | [23 empty] | VV | 0
193 | 767SPEC002 | Specifikace PANT | kus | 18 |  | 0 |  | 0 |  | 0 | 21 | 0 | 0 | 0 | 0 | 0 |  | Vlastní | Indiv | 0 | 0 |  | Specifikace | Běžná |  |  |  | POL3_
|  | Z01 VRATA S ODTAHOVÝM VENTILÁTOREM 2x sestava : 3*4 |  | 12 | [23 empty] | VV | 0
|  | Z03a PROTIDEŠŤOVÁ ŽALUZIE S DVEŘNÍM OTVOREM : 3 |  | 3 | [23 empty] | VV | 0
|  | Z03b PROTIDEŠŤOVÁ ŽALUZIE S DVEŘNÍM OTVOREM : 3 |  | 3 | [23 empty] | VV | 0
194 | 767SPEC003 | Specifikace NÍZKOPROFILOVÉ POJEZDOVÉ KOLEČKO | kus | 16 |  | 0 |  | 0 |  | 0 | 21 | 0 | 0 | 0 | 0 | 0 |  | Vlastní | Indiv | 0 | 0 |  | Specifikace | Běžná |  |  |  | POL3_
|  | Z01 VRATA S ODTAHOVÝM VENTILÁTOREM 2x sestava : 3*4 |  | 12 | [23 empty] | VV | 0
|  | Z03a PROTIDEŠŤOVÁ ŽALUZIE S DVEŘNÍM OTVOREM : 2 |  | 2 | [23 empty] | VV | 0
|  | Z03b PROTIDEŠŤOVÁ ŽALUZIE S DVEŘNÍM OTVOREM : 2 |  | 2 | [23 empty] | VV | 0
195 | 767SPEC004 | Specifikace ZAJIŠŤOVACÍ KOLÍK DO BET. DESKY | kus | 4 |  | 0 |  | 0 |  | 0 | 21 | 0 | 0 | 0 | 0 | 0 |  | Vlastní | Indiv | 0 | 0 |  | Specifikace | Běžná |  |  |  | POL3_
|  | Z01 VRATA S ODTAHOVÝM VENTILÁTOREM 2x sestava : 1*4 |  | 4 | [23 empty] | VV | 0
196 | 767SPEC005 | Specifikace UZAMYKATELNÁ PETLICE, POZINK | kus | 2 |  | 0 |  | 0 |  | 0 | 21 | 0 | 0 | 0 | 0 | 0 |  | Vlastní | Indiv | 0 | 0 |  | Specifikace | Běžná |  |  |  | POL3_
|  | Z03a PROTIDEŠŤOVÁ ŽALUZIE S DVEŘNÍM OTVOREM : 1 |  | 1 | [23 empty] | VV | 0
|  | Z03b PROTIDEŠŤOVÁ ŽALUZIE S DVEŘNÍM OTVOREM : 1 |  | 1 | [23 empty] | VV | 0
197 | 998767101R00 | Přesun hmot pro kovové stavební doplňk. konstrukce v objektech výšky do 6 m | t | 0.12232 |  | 0 |  | 0 |  | 0 | 21 | 0 | 0 | 0 | 0 | 0 | 800-767 | RTS 26/ I | RTS 26/ I | 3.327 | 0.41 |  | Přesun hmot | Běžná |  |  |  | POL7_
|  | 50 m vodorovně | [25 empty] | SPI
Díl: | 769 | Otvorové prvky z plastu |  |  |  | 0 |  | 0 |  | 0 |  | 0 |  | 0 |  | 0 |  |  |  |  | 0 | [6 empty] | DIL
198 | P01 | D+M okno 1500 x 1500 mm, včetně příslušenství, rozměr otvoru | kus | 6 |  | 0 |  | 0 |  | 0 | 21 | 0 | 0 | 0 | 0 | 0 |  | Vlastní | Indiv | 0 | 0 |  | Práce | Běžná |  |  |  | POL1_
|  | DVOUKŘÍDLÉ: OTEVÍRAVÉ, OTEVÍRAVÉ A SKLOPNÉ | [25 empty] | POP
|  | ZASKLENÍ: ČIRÉ SKLO | [25 empty] | POP
|  | MATERIÁL: PLAST | [25 empty] | POP
|  | BARVA EX/IN: BÍLÁ | [25 empty] | POP
|  | ODVODNĚNÍ: DOPŘEDU | [25 empty] | POP
|  | ZASKLÍVACÍ LIŠTA: ZKOSENÁ | [25 empty] | POP
|  | max Uw= 0,9 W/m2.K, IZOLAČNÍ TROJSKLO | [25 empty] | POP
|  | DODÁVKA VČETNĚ SYSTÉMOVÉHO PŘÍSLUŠENSTVÍ A | [25 empty] | POP
|  | OPLECHOVÁNÍ | [25 empty] | POP
POP
|  | + síť proti hmyzu | [25 empty] | POP
199 | P02 | D+M vstupní dveře 1100 x 2100 mm, včetně příslušenství, rozměr otvoru | kus | 1 |  | 0 |  | 0 |  | 0 | 21 | 0 | 0 | 0 | 0 | 0 |  | Vlastní | Indiv | 0 | 0 |  | Práce | Běžná |  |  |  | POL1_
|  | JEDNOKŘÍDLÉ: OTEVÍRAVÉ PRAVÉ, PLNÉ | [25 empty] | POP
|  | ZASKLENÍ: NENÍ | [25 empty] | POP
|  | MATERIÁL: PLAST | [25 empty] | POP
|  | BARVA EX/IN: BÍLÁ | [25 empty] | POP
|  | KOVÁNÍ: PANIKOVÉ | [25 empty] | POP
|  | max UD= 1,5 W/m2.K | [25 empty] | POP
|  | DODÁVKA VČETNĚ SYSTÉMOVÉHO PŘÍSLUŠENSTVÍ | [25 empty] | POP
200 | P03 | D+M dvoukřídlé dveře 1400 x 2100 mm, včetně příslušenství, rozměr otvoru | kus | 1 |  | 0 |  | 0 |  | 0 | 21 | 0 | 0 | 0 | 0 | 0 |  | Vlastní | Indiv | 0 | 0 |  | Práce | Běžná |  |  |  | POL1_
|  | DVOUKŘÍDLÉ: OTEVÍRAVÉ, PLNÉ | [25 empty] | POP
|  | ZASKLENÍ: NENÍ | [25 empty] | POP
|  | MATERIÁL: PLAST | [25 empty] | POP
|  | BARVA EX/IN: BÍLÁ | [25 empty] | POP
|  | KOVÁNÍ: PANIKOVÉ | [25 empty] | POP
|  | max UD= 1,5 W/m2.K | [25 empty] | POP
|  | DODÁVKA VČETNĚ SYSTÉMOVÉHO PŘÍSLUŠENSTVÍ | [25 empty] | POP
201 | P04 | D+M vnitřní dveře 1000 x 2100 mm, včetně příslušenství, rozměr otvoru | kus | 1 |  | 0 |  | 0 |  | 0 | 21 | 0 | 0 | 0 | 0 | 0 |  | Vlastní | Indiv | 0 | 0 |  | Práce | Běžná |  |  |  | POL1_
|  | JEDNOKŘÍDLÉ: OTEVÍRAVÉ LEVÉ, PLNÉ | [25 empty] | POP
|  | ZASKLENÍ: NENÍ | [25 empty] | POP
|  | MATERIÁL: PLAST | [25 empty] | POP
|  | BARVA: BÍLÁ | [25 empty] | POP
|  | KOVÁNÍ: KLIKA, KLIKA | [25 empty] | POP
|  | DODÁVKA VČETNĚ SYSTÉMOVÉHO PŘÍSLUŠENSTVÍ | [25 empty] | POP
202 | P05 | D+M vnitřní dveře 900 x 2100 mm, včetně příslušenství, rozměr otvoru | kus | 3 |  | 0 |  | 0 |  | 0 | 21 | 0 | 0 | 0 | 0 | 0 |  | Vlastní | Indiv | 0 | 0 |  | Práce | Běžná |  |  |  | POL1_
|  | JEDNOKŘÍDLÉ: OTEVÍRAVÉ LEVÉ, PLNÉ | [25 empty] | POP
|  | ZASKLENÍ: NENÍ | [25 empty] | POP
|  | MATERIÁL: PLAST | [25 empty] | POP
|  | BARVA: BÍLÁ | [25 empty] | POP
|  | KOVÁNÍ: KLIKA, KLIKA | [25 empty] | POP
|  | DODÁVKA VČETNĚ SYSTÉMOVÉHO PŘÍSLUŠENSTVÍ | [25 empty] | POP
203 | P06 | D+M vnitřní dveře 900 x 2100 mm, včetně příslušenství, rozměr otvoru | kus | 1 |  | 0 |  | 0 |  | 0 | 21 | 0 | 0 | 0 | 0 | 0 |  | Vlastní | Indiv | 0 | 0 |  | Práce | Běžná |  |  |  | POL1_
|  | JEDNOKŘÍDLÉ: OTEVÍRAVÉ LEVÉ, PLNÉ | [25 empty] | POP
|  | ZASKLENÍ: NENÍ | [25 empty] | POP
|  | MATERIÁL: PLAST | [25 empty] | POP
|  | BARVA: BÍLÁ | [25 empty] | POP
|  | KOVÁNÍ: KLIKA, KLIKA | [25 empty] | POP
|  | DODÁVKA VČETNĚ SYSTÉMOVÉHO PŘÍSLUŠENSTVÍ | [25 empty] | POP
204 | P07 | D+M vnitřní dveře 1200 x 2100 mm, včetně příslušenství, rozměr otvoru | kus | 2 |  | 0 |  | 0 |  | 0 | 21 | 0 | 0 | 0 | 0 | 0 |  | Vlastní | Indiv | 0 | 0 |  | Práce | Běžná |  |  |  | POL1_
|  | JEDNOKŘÍDLÉ: OTEVÍRAVÉ LEVÉ, PLNÉ | [25 empty] | POP
|  | ZASKLENÍ: NENÍ | [25 empty] | POP
|  | MATERIÁL: PLAST | [25 empty] | POP
|  | BARVA: BÍLÁ | [25 empty] | POP
|  | KOVÁNÍ: KLIKA, KLIKA | [25 empty] | POP
|  | max UD= 1,5 W/m2.K | [25 empty] | POP
|  | DODÁVKA VČETNĚ SYSTÉMOVÉHO PŘÍSLUŠENSTVÍ | [25 empty] | POP
205 | P08 | D+M vnitřní dvoukřídlé dveře 1400 x 2100 mm, včetně příslušenství, rozměr otvoru | kus | 1 |  | 0 |  | 0 |  | 0 | 21 | 0 | 0 | 0 | 0 | 0 |  | Vlastní | Indiv | 0 | 0 |  | Práce | Běžná |  |  |  | POL1_
|  | DVOUKŘÍDLÉ: OTEVÍRAVÉ, PLNÉ | [25 empty] | POP
|  | ZASKLENÍ: NENÍ | [25 empty] | POP
|  | MATERIÁL: PLAST | [25 empty] | POP
|  | BARVA: BÍLÁ | [25 empty] | POP
|  | KOVÁNÍ: KLIKA, KLIKA | [25 empty] | POP
|  | DODÁVKA VČETNĚ SYSTÉMOVÉHO PŘÍSLUŠENSTVÍ | [25 empty] | POP
206 | P09 | D+M vnitřní dveře 1000 x 2100 mm, včetně příslušenství, rozměr otvoru | kus | 1 |  | 0 |  | 0 |  | 0 | 21 | 0 | 0 | 0 | 0 | 0 |  | Vlastní | Indiv | 0 | 0 |  | Práce | Běžná |  |  |  | POL1_
|  | DVOUKŘÍDLÉ: OTEVÍRAVÉ LEVÉ, PLNÉ | [25 empty] | POP
|  | ZASKLENÍ: NENÍ | [25 empty] | POP
|  | MATERIÁL: PLAST | [25 empty] | POP
|  | BARVA: BÍLÁ | [25 empty] | POP
|  | KOVÁNÍ: KLIKA, KLIKA | [25 empty] | POP
|  | DODÁVKA VČETNĚ SYSTÉMOVÉHO PŘÍSLUŠENSTVÍ | [25 empty] | POP
|  | POŽÁRNÍ ODOLNOST EW 15 DP1 + C | [25 empty] | POP
207 | P10 | D+M vnitřní dveře 1000 x 2100 mm, včetně příslušenství, rozměr otvoru | kus | 2 |  | 0 |  | 0 |  | 0 | 21 | 0 | 0 | 0 | 0 | 0 |  | Vlastní | Indiv | 0 | 0 |  | Práce | Běžná |  |  |  | POL1_
|  | ZASKLENÍ: NENÍ | [25 empty] | POP
|  | MATERIÁL: PLAST | [25 empty] | POP
|  | BARVA: BÍLÁ | [25 empty] | POP
|  | KOVÁNÍ: KLIKA, KLIKA | [25 empty] | POP
|  | DODÁVKA VČETNĚ SYSTÉMOVÉHO PŘÍSLUŠENSTVÍ | [25 empty] | POP
208 | P11 | D+M vnitřní dveře 1000 x 2100 mm, včetně příslušenství, rozměr otvoru | kus | 2 |  | 0 |  | 0 |  | 0 | 21 | 0 | 0 | 0 | 0 | 0 |  | Vlastní | Indiv | 0 | 0 |  | Práce | Běžná |  |  |  | POL1_
|  | ZASKLENÍ: NENÍ | [25 empty] | POP
|  | MATERIÁL: PLAST | [25 empty] | POP
|  | BARVA: BÍLÁ | [25 empty] | POP
|  | KOVÁNÍ: KLIKA, KLIKA | [25 empty] | POP
|  | DODÁVKA VČETNĚ SYSTÉMOVÉHO PŘÍSLUŠENSTVÍ | [25 empty] | POP
209 | P12 | D+M vnitřní dveře 1000 x 2100 mm, včetně příslušenství, rozměr otvoru | kus | 3 |  | 0 |  | 0 |  | 0 | 21 | 0 | 0 | 0 | 0 | 0 |  | Vlastní | Indiv | 0 | 0 |  | Práce | Běžná |  |  |  | POL1_
|  | ZASKLENÍ: NENÍ | [25 empty] | POP
|  | MATERIÁL: PLAST | [25 empty] | POP
|  | BARVA: BÍLÁ | [25 empty] | POP
|  | KOVÁNÍ: KLIKA, KLIKA | [25 empty] | POP
|  | DODÁVKA VČETNĚ SYSTÉMOVÉHO PŘÍSLUŠENSTVÍ | [25 empty] | POP
|  | POŽÁRNÍ ODOLNOST EW 15 DP1 + C | [25 empty] | POP
210 | ZÁBRANA_PLAST | D+M plastových mechanických zábran výšky 20 - 30 cm | m | 71.9 |  | 0 |  | 0 |  | 0 | 21 | 0 | 0 | 0 | 0 | 0 |  | Vlastní | Indiv | 0 | 0 |  | Agregovaná položka | Běžná |  |  |  | POL2_
|  | mechanická zábrana, plastová lišta výšky 20 a 30 cm (budou dvě lišty nad sebou) v místnostech sklad vajec, chodba 122, expedice, délka pro obě lišty 71,9 m | [25 empty] | POP |  | mechanická zábrana, plastová lišta výšky 20 a 30 cm (budou dvě lišty nad sebou) v místnostech sklad vajec, chodba 122, expedice, délka pro obě lišty 71,9 m
|  | ochrana panelu proti mechanickému poškození | [25 empty] | POP
Díl: | 771 | Podlahy z dlaždic a obklady |  |  |  | 0 |  | 0 |  | 0 |  | 0 |  | 3.53 |  | 0 |  |  |  |  | 139.38 | [6 empty] | DIL
211 | 771101101R00 | Příprava podkladu pod dlažby vysávání podkladů pod keramickou dlažbu průmyslovým vysavačem | m2 | 128.1 |  | 0 |  | 0 |  | 0 | 21 | 0 | 0 | 0 | 0 | 0 | 800-771 | RTS 26/ I | RTS 26/ I | 0.016 | 2.05 |  | Práce | Běžná |  |  |  | POL1_
|  | Odkaz na mn. položky pořadí 212 : 128,10000 |  | 128.1 | [23 empty] | VV | 5
212 | 771101210RT1 | Příprava podkladu pod dlažby penetrace podkladu pod dlažby | m2 | 128.1 |  | 0 |  | 0 |  | 0 | 21 | 0 | 0.00021 | 0.03 | 0 | 0 | 800-771 | RTS 26/ I | RTS 26/ I | 0.05 | 6.41 |  | Práce | Běžná |  |  |  | POL1_
|  | Odkaz na mn. položky pořadí 213 : 128,10000 |  | 128.1 | [23 empty] | VV | 5
213 | 771575109RU1 | Montáž podlah z dlaždic keramických 300 x 300 mm, režných nebo glazovaných, hladkých, kladených do flexibilního tmele | m2 | 128.1 |  | 0 |  | 0 |  | 0 | 21 | 0 | 0.00399 | 0.51 | 0 | 0 | 800-771 | RTS 26/ I | RTS 26/ I | 0.978 | 125.28 |  | Práce | Běžná |  |  |  | POL1_
|  | S1-S2 101-114 : 124,98 |  | 124.98 | [23 empty] | VV | 0
|  | S7 130-131 : 3,12 |  | 3.12 | [23 empty] | VV | 0
214 | 597643241R | Dlažba keramická typ: čtvercový; bez glazury (UGL); dl = 298 mm; š = 298 mm; tl = 8,0 mm; nasákavost = 0,5 %; mrazuvzdorná; protiskluznost: R10 | m2 | 138.348 |  | 0 |  | 0 |  | 0 | 21 | 0 | 0.0216 | 2.99 | 0 | 0 | SPCM | RTS 26/ I | RTS 26/ I | 0 | 0 |  | Specifikace | Běžná |  |  |  | POL3_
|  | Odkaz na mn. položky pořadí 213 : 128,10000*1,08 |  | 138.348 | [23 empty] | VV | 5
215 | 998771101R00 | Přesun hmot pro podlahy z dlaždic v objektech výšky do 6 m | t | 3.5263 |  | 0 |  | 0 |  | 0 | 21 | 0 | 0 | 0 | 0 | 0 | 800-771 | RTS 26/ I | RTS 26/ I | 1.598 | 5.64 |  | Přesun hmot | Běžná |  |  |  | POL7_
|  | 50 m vodorovně | [25 empty] | SPI
Díl: | 777 | Podlahy ze syntetických hmot |  |  |  | 0 |  | 0 |  | 0 |  | 0 |  | 2.81 |  | 0 |  |  |  |  | 137.26 | [6 empty] | DIL
216 | 777215201R00 | Podlahy z epoxidového plastbetonu tloušťky 8 mm | m2 | 160.1 |  | 0 |  | 0 |  | 0 | 21 | 0 | 0.01684 | 2.7 | 0 | 0 | 800-773 | RTS 26/ I | RTS 26/ I | 0.751 | 120.24 |  | Práce | Běžná |  |  |  | POL1_
|  | včetně dvousložkové epoxidové penetrace. | [25 empty] | POP
|  | S8 115-122 : 160,1 |  | 160.1 | [23 empty] | VV | 0
217 | 777611901R00 | Opravy podlah nátěry epoxidovými penetračními | m2 | 160.1 |  | 0 |  | 0 |  | 0 | 21 | 0 | 0.0007 | 0.11 | 0 | 0 | 800-773 | RTS 26/ I | RTS 26/ I | 0.08 | 12.81 |  | Práce | Běžná |  |  |  | POL1_
|  | Odkaz na mn. položky pořadí 216 : 160,10000 |  | 160.1 | [23 empty] | VV | 5
218 | 998777101R00 | Přesun hmot pro podlahy syntetické v objektech výšky do 6 m | t | 2.8081 |  | 0 |  | 0 |  | 0 | 21 | 0 | 0 | 0 | 0 | 0 | 800-773 | RTS 26/ I | RTS 26/ I | 1.499 | 4.21 |  | Přesun hmot | Běžná |  |  |  | POL7_
|  | 50 m vodorovně | [25 empty] | SPI
Díl: | 781 | Obklady keramické |  |  |  | 0 |  | 0 |  | 0 |  | 0 |  | 8.87 |  | 0 |  |  |  |  | 473.44 | [6 empty] | DIL
219 | 781101210RT1 | Příprava podkladu pod obklady penetrace podkladu pod obklady | m2 | 343.25 |  | 0 |  | 0 |  | 0 | 21 | 0 | 0.00016 | 0.05 | 0 | 0 | 800-771 | RTS 26/ I | RTS 26/ I | 0.05 | 17.16 |  | Práce | Běžná |  |  |  | POL1_
|  | včetně dodávky materiálu. | [25 empty] | POP
|  | Odkaz na mn. položky pořadí 220 : 343,25000 |  | 343.25 | [23 empty] | VV | 5
220 | 781475120RU1 | Montáž obkladů vnitřních z dlaždic keramických 300 x 600 mm, , kladených do flexibilního tmele | m2 | 343.25 |  | 0 |  | 0 |  | 0 | 21 | 0 | 0.0043 | 1.48 | 0 | 0 | 800-771 | RTS 26/ I | RTS 26/ I | 1.288 | 442.11 |  | Práce | Běžná |  |  |  | POL1_
|  | 102 PŘEDSÍŇ WC : (1,9+1+1,9+1)*2,5-0,7*2*2 |  | 11.7 | [23 empty] | VV | 0
|  | 103 WC : (1,6+1+1,6+1)*2,5-0,7*2 |  | 11.6 | [23 empty] | VV | 0
|  | 104 ŠPINAVÁ ŠATNA : (4+1,2*5+1,5+0,9)*2,5 |  | 31 | [23 empty] | VV | 0
|  | 105 ČISTÁ ŠATNA : (5,3+2,45+0,9)*2,5 |  | 21.625 | [23 empty] | VV | 0
|  | 106 PŘEDSÍŇ : (1,75+2,4+1,75+2,4)*2,5-0,8*2*2-0,7*2*2 |  | 14.75 | [23 empty] | VV | 0
|  | 107 WC : (1,6+1,15+1,6+1,15)*2,5-0,7*2 |  | 12.35 | [23 empty] | VV | 0
|  | 108 WC : (1,6+1,15+1,6+1,15)*2,5-0,7*2 |  | 12.35 | [23 empty] | VV | 0
|  | 109 ŠPINAVÁ ŠATNA : (4+1,2*5+1,5+0,9)*2,5 |  | 31 | [23 empty] | VV | 0
|  | 110 ČISTÁ ŠATNA : (5,3+2,45+0,9)*2,5 |  | 21.625 | [23 empty] | VV | 0
|  | 111 PŘEDSÍŇ : (1,75+2,4+1,75+2,4)*2,5-0,8*2*2-0,7*2*2 |  | 14.75 | [23 empty] | VV | 0
|  | 112 WC : (1,6+1,15+1,6+1,15)*2,5-0,7*2 |  | 12.35 | [23 empty] | VV | 0
|  | 113 WC : (1,6+1,15+1,6+1,15)*2,5-0,7*2 |  | 12.35 | [23 empty] | VV | 0
|  | 114 DENNÍ MÍSTNOST : 5*0,8 |  | 4 | [23 empty] | VV | 0
|  | 117 SKLAD VAJEC : (7+9)*2*2,5-1*2 |  | 78 | [23 empty] | VV | 0
|  | 118 DEZINFEKCE VAJEC : (3,6+2,5)*2*2,5-1*2*2 |  | 26.5 | [23 empty] | VV | 0
|  | 120 LABORATOŘ : (3,6+2,5)*2*2,5-0,8*2*2 |  | 27.3 | [23 empty] | VV | 0
221 | 597813741R | Obklad keramický typ: běžný; s glazurou (GL); tl. = 10,0 mm; a = 298 mm; b = 598 mm; povrch: hladký, lesklý; barva: bílá | m2 | 377.575 |  | 0 |  | 0 |  | 0 | 21 | 0 | 0.01943 | 7.34 | 0 | 0 | SPCM | RTS 24/ II | RTS 24/ II | 0 | 0 |  | Specifikace | Běžná |  |  |  | POL3_
|  | Odkaz na mn. položky pořadí 220 : 343,25000*1,1 |  | 377.575 | [23 empty] | VV | 5
222 | 998781101R00 | Přesun hmot pro obklady keramické v objektech výšky do 6 m | t | 8.8672 |  | 0 |  | 0 |  | 0 | 21 | 0 | 0 | 0 | 0 | 0 | 800-771 | RTS 26/ I | RTS 26/ I | 1.598 | 14.17 |  | Přesun hmot | Běžná |  |  |  | POL7_
Díl: | 783 | Nátěry |  |  |  | 0 |  | 0 |  | 0 |  | 0 |  | 9.53 |  | 0 |  |  |  |  | 991.83 | [6 empty] | DIL
223 | 783222100R00 | Nátěry kov.stavebních doplňk.konstrukcí syntetické dvojnásobné, | m2 | 151 |  | 0 |  | 0 |  | 0 | 21 | 0 | 0.00024 | 0.04 | 0 | 0 | 800-783 | RTS 26/ I | RTS 26/ I | 0.287 | 43.34 |  | Práce | Běžná |  |  |  | POL1_
|  | včetně pomocného lešení. | [25 empty] | POP
|  | natěry OK dílu 767 : 130 |  | 130 | [23 empty] | VV | 0
|  | nátěr zárubní : 15*5*0,28 |  | 21 | [23 empty] | VV | 0
224 | 783226100R00 | Nátěry kov.stavebních doplňk.konstrukcí syntetické základní, | m2 | 151 |  | 0 |  | 0 |  | 0 | 21 | 0 | 8e-05 | 0.01 | 0 | 0 | 800-783 | RTS 26/ I | RTS 26/ I | 0.156 | 23.56 |  | Práce | Běžná |  |  |  | POL1_
|  | Odkaz na mn. položky pořadí 223 : 151,00000 |  | 151 | [23 empty] | VV | 5
225 | 783108813R00. | Tryskání minerál.materiálem,stupeň očištění Sa 2,5 | kg | 2038.654 |  | 0 |  | 0 |  | 0 | 21 | 0 | 0.00339 | 6.91 | 0 | 0 |  | Vlastní | Indiv | 0.2847 | 580.4 |  | Práce | Běžná |  |  |  | POL1_
|  | Odkaz na mn. položky pořadí 226 : 2038,65400 |  | 2038.654 | [23 empty] | VV | 5
226 | 783181121R00. | Metalizace zinkem tl. 80-100 mikrometrů | kg | 2038.654 |  | 0 |  | 0 |  | 0 | 21 | 0 | 0.00126 | 2.57 | 0 | 0 |  | Vlastní | Indiv | 0.169 | 344.53 |  | Práce | Běžná |  |  |  | POL1_
|  | Odkaz na mn. položky pořadí 185 : 2038,65400 |  | 2038.654 | [23 empty] | VV | 5
Díl: | 784 | Malby |  |  |  | 0 |  | 0 |  | 0 |  | 0 |  | 0.07 |  | 0 |  |  |  |  | 22.41 | [6 empty] | DIL
227 | 784450020RA0 | Malby z malířských směsí disperzní, penetrace jednonásobná, malba dvojnásobná, bílá | m2 | 166.73 |  | 0 |  | 0 |  | 0 | 21 | 0 | 0.00042 | 0.07 | 0 | 0 | AP-PSV | RTS 26/ I | RTS 26/ I | 0.13439 | 22.41 |  | Agregovaná položka | Běžná |  |  |  | POL2_
|  | Odkaz na mn. položky pořadí 38 : 23,40000 |  | 23.4 | [23 empty] | VV | 5
|  | Odkaz na mn. položky pořadí 39 : 39,25000 |  | 39.25 | [23 empty] | VV | 5
|  | Odkaz na mn. položky pořadí 41 : 86,98000 |  | 86.98 | [23 empty] | VV | 5
|  | Odkaz na mn. položky pořadí 42 : 17,10000 |  | 17.1 | [23 empty] | VV | 5
Díl: | M21 | Elektromontáže |  |  |  | 0 |  | 0 |  | 0 |  | 0 |  | 0 |  | 0 |  |  |  |  | 0 | [6 empty] | DIL
228 | 210010022 | trubka plastová tuhá instalační průměr 23mm (PU) | m | 921 |  | 0 |  | 0 |  | 0 | 21 | 0 | 0 | 0 | 0 | 0 |  | Vlastní | Indiv | 0 | 0 |  | Práce | Běžná |  |  |  | POL1_
229 | 210010132 | trubka ochranná plastová tuhá do průměru 20mm (PU) | m | 596 |  | 0 |  | 0 |  | 0 | 21 | 0 | 0 | 0 | 0 | 0 |  | Vlastní | Indiv | 0 | 0 |  | Práce | Běžná |  |  |  | POL1_
230 | 210010132 | trubka ochranná plastová tuhá do průměru 20mm (PU) | m | 304 |  | 0 |  | 0 |  | 0 | 21 | 0 | 0 | 0 | 0 | 0 |  | Vlastní | Indiv | 0 | 0 |  | Práce | Běžná |  |  |  | POL1_
231 | 210010133 | trubka ochranná plastová tuhá do průměru 40mm (PU) | m | 121 |  | 0 |  | 0 |  | 0 | 21 | 0 | 0 | 0 | 0 | 0 |  | Vlastní | Indiv | 0 | 0 |  | Práce | Běžná |  |  |  | POL1_
232 | 210010134 | trubka ochranná plastová tuhá do průměru 50mm (PU) | m | 94 |  | 0 |  | 0 |  | 0 | 21 | 0 | 0 | 0 | 0 | 0 |  | Vlastní | Indiv | 0 | 0 |  | Práce | Běžná |  |  |  | POL1_
233 | 210020305 | kabelový žlab MARS 125/50mm vč. víka a podpěrek | m | 80 |  | 0 |  | 0 |  | 0 | 21 | 0 | 0 | 0 | 0 | 0 |  | Vlastní | Indiv | 0 | 0 |  | Práce | Běžná |  |  |  | POL1_
234 | 210110001 | spínač nástěnný prostředí vlhké 1-pólový řazení 1 | ks | 20 |  | 0 |  | 0 |  | 0 | 21 | 0 | 0 | 0 | 0 | 0 |  | Vlastní | Indiv | 0 | 0 |  | Práce | Běžná |  |  |  | POL1_
235 | 210110001 | spínač nástěnný prostředí vlhké 1-pólový řazení 1 | ks | 6 |  | 0 |  | 0 |  | 0 | 21 | 0 | 0 | 0 | 0 | 0 |  | Vlastní | Indiv | 0 | 0 |  | Práce | Běžná |  |  |  | POL1_
236 | 210110003 | sériový přepínač nástěnný prostředí vlhké řazení 5 | ks | 2 |  | 0 |  | 0 |  | 0 | 21 | 0 | 0 | 0 | 0 | 0 |  | Vlastní | Indiv | 0 | 0 |  | Práce | Běžná |  |  |  | POL1_
237 | 210110004 | střídavý přepínač nástěnný prostředí vlhké řazení 6 | ks | 12 |  | 0 |  | 0 |  | 0 | 21 | 0 | 0 | 0 | 0 | 0 |  | Vlastní | Indiv | 0 | 0 |  | Práce | Běžná |  |  |  | POL1_
238 | 210110005 | křížový přepínač nástěnný prostředí vlhké řazení 7 | ks | 2 |  | 0 |  | 0 |  | 0 | 21 | 0 | 0 | 0 | 0 | 0 |  | Vlastní | Indiv | 0 | 0 |  | Práce | Běžná |  |  |  | POL1_
239 | 210110081 | sporáková přípojka typ 39563-13C nástěnná vč. doutnavky | ks | 1 |  | 0 |  | 0 |  | 0 | 21 | 0 | 0 | 0 | 0 | 0 |  | Vlastní | Indiv | 0 | 0 |  | Práce | Běžná |  |  |  | POL1_
240 | 210111022 | zásuvka v krabici prostředí vlhké 10/16A 250V 2P+Z průběžná montáž | ks | 77 |  | 0 |  | 0 |  | 0 | 21 | 0 | 0 | 0 | 0 | 0 |  | Vlastní | Indiv | 0 | 0 |  | Práce | Běžná |  |  |  | POL1_
241 | 210200043 | svítidlo LED nouzové | ks | 32 |  | 0 |  | 0 |  | 0 | 21 | 0 | 0 | 0 | 0 | 0 |  | Vlastní | Indiv | 0 | 0 |  | Práce | Běžná |  |  |  | POL1_
242 | 210220021 | uzemění v zemi FeZn do 120 mm2 vč. svorek, propojení a izolace spojů | m | 868 |  | 0 |  | 0 |  | 0 | 21 | 0 | 0 | 0 | 0 | 0 |  | Vlastní | Indiv | 0 | 0 |  | Práce | Běžná |  |  |  | POL1_
243 | 210220022 | uzemění v zemi FeZn průměru 8-10mm vč. svorek, propojení a izolace spojů | m | 180 |  | 0 |  | 0 |  | 0 | 21 | 0 | 0 | 0 | 0 | 0 |  | Vlastní | Indiv | 0 | 0 |  | Práce | Běžná |  |  |  | POL1_
244 | 210220102 | svodové vodiče FeZn lano do průměru 70 mm vč. podpěr | m | 596 |  | 0 |  | 0 |  | 0 | 21 | 0 | 0 | 0 | 0 | 0 |  | Vlastní | Indiv | 0 | 0 |  | Práce | Běžná |  |  |  | POL1_
245 | 210220201 | jímací tyč do 3m délky vč. upevnění | ks | 13 |  | 0 |  | 0 |  | 0 | 21 | 0 | 0 | 0 | 0 | 0 |  | Vlastní | Indiv | 0 | 0 |  | Práce | Běžná |  |  |  | POL1_
246 | 210220302 | svorky hromosvodové nad 2 šrouby (ST, SJ, SK, SZ, SR01, 02) | ks | 44 |  | 0 |  | 0 |  | 0 | 21 | 0 | 0 | 0 | 0 | 0 |  | Vlastní | Indiv | 0 | 0 |  | Práce | Běžná |  |  |  | POL1_
247 | 210220372 | ochranný úhelník nebo trubka s držáky do zdiva | ks | 22 |  | 0 |  | 0 |  | 0 | 21 | 0 | 0 | 0 | 0 | 0 |  | Vlastní | Indiv | 0 | 0 |  | Práce | Běžná |  |  |  | POL1_
248 | 210220431 | tvarováni mont. dílu - jímače, ochranné trubky, úhelníky | ks | 48 |  | 0 |  | 0 |  | 0 | 21 | 0 | 0 | 0 | 0 | 0 |  | Vlastní | Indiv | 0 | 0 |  | Práce | Běžná |  |  |  | POL1_
249 | 210220561 | uzemňovací propojka 6mm2 | ks | 3 |  | 0 |  | 0 |  | 0 | 21 | 0 | 0 | 0 | 0 | 0 |  | Vlastní | Indiv | 0 | 0 |  | Práce | Běžná |  |  |  | POL1_
250 | 210220562 | ochranný nátěr zemniče | ks | 22 |  | 0 |  | 0 |  | 0 | 21 | 0 | 0 | 0 | 0 | 0 |  | Vlastní | Indiv | 0 | 0 |  | Práce | Běžná |  |  |  | POL1_
251 | 210800004 | CYY 6mm2 zelenožlutý (PO) | m | 256 |  | 0 |  | 0 |  | 0 | 21 | 0 | 0 | 0 | 0 | 0 |  | Vlastní | Indiv | 0 | 0 |  | Práce | Běžná |  |  |  | POL1_
252 | 210800006 | CYY 16mm2 zelenožlutý (PO) | m | 181 |  | 0 |  | 0 |  | 0 | 21 | 0 | 0 | 0 | 0 | 0 |  | Vlastní | Indiv | 0 | 0 |  | Práce | Běžná |  |  |  | POL1_
253 | 210800101 | CYKY 2Ax1.5mm2 (CYKY 2O1.5) 750V (PO) | m | 181 |  | 0 |  | 0 |  | 0 | 21 | 0 | 0 | 0 | 0 | 0 |  | Vlastní | Indiv | 0 | 0 |  | Práce | Běžná |  |  |  | POL1_
254 | 210800105 | CYKY 3Ax1.5mm2 (CYKY 3O1.5) 750V (PO) | m | 298 |  | 0 |  | 0 |  | 0 | 21 | 0 | 0 | 0 | 0 | 0 |  | Vlastní | Indiv | 0 | 0 |  | Práce | Běžná |  |  |  | POL1_
255 | 210800105 | CYKY 3Ax1.5mm2 (CYKY 3O1.5) 750V (PO) | m | 1294 |  | 0 |  | 0 |  | 0 | 21 | 0 | 0 | 0 | 0 | 0 |  | Vlastní | Indiv | 0 | 0 |  | Práce | Běžná |  |  |  | POL1_
256 | 210800105 | CYKY 3Ax1.5mm2 (CYKY 3O1.5) 750V (PO) | m | 199 |  | 0 |  | 0 |  | 0 | 21 | 0 | 0 | 0 | 0 | 0 |  | Vlastní | Indiv | 0 | 0 |  | Práce | Běžná |  |  |  | POL1_
257 | 210800106 | CYKY 3Cx2.5mm2 (CYKY 3J2.5) 750V (PO) | m | 1941 |  | 0 |  | 0 |  | 0 | 21 | 0 | 0 | 0 | 0 | 0 |  | Vlastní | Indiv | 0 | 0 |  | Práce | Běžná |  |  |  | POL1_
258 | 210800115 | CYKY 5Cx1.5mm2 (CYKY 5J1.5) 750V (PO) | m | 149 |  | 0 |  | 0 |  | 0 | 21 | 0 | 0 | 0 | 0 | 0 |  | Vlastní | Indiv | 0 | 0 |  | Práce | Běžná |  |  |  | POL1_
259 | 210800117 | CYKY 5Cx4mm2 (CYKY 5J4) 750V (PO) | m | 150 |  | 0 |  | 0 |  | 0 | 21 | 0 | 0 | 0 | 0 | 0 |  | Vlastní | Indiv | 0 | 0 |  | Práce | Běžná |  |  |  | POL1_
260 | 210860221 | JYTY 2x1mm s Al laminovanou folií (PU) | m | 210 |  | 0 |  | 0 |  | 0 | 21 | 0 | 0 | 0 | 0 | 0 |  | Vlastní | Indiv | 0 | 0 |  | Práce | Běžná |  |  |  | POL1_
261 | 211010021 | Montáž a zapojení EZS včetně oživení | hod | 48 |  | 0 |  | 0 |  | 0 | 21 | 0 | 0 | 0 | 0 | 0 |  | Vlastní | Indiv | 0 | 0 |  | Práce | Běžná |  |  |  | POL1_
262 | 211010021 | Montáž a zapojení EZS včetně oživení | hod | 32 |  | 0 |  | 0 |  | 0 | 21 | 0 | 0 | 0 | 0 | 0 |  | Vlastní | Indiv | 0 | 0 |  | Práce | Běžná |  |  |  | POL1_
263 | 211010021 | Montáž a zapojení EZS včetně oživení | hod | 80 |  | 0 |  | 0 |  | 0 | 21 | 0 | 0 | 0 | 0 | 0 |  | Vlastní | Indiv | 0 | 0 |  | Práce | Běžná |  |  |  | POL1_
264 | 211290002 | Montážní plošina | Hod. | 32 |  | 0 |  | 0 |  | 0 | 21 | 0 | 0 | 0 | 0 | 0 |  | Vlastní | Indiv | 0 | 0 |  | Práce | Běžná |  |  |  | POL1_
265 | 211290006 | Spolupráce montéra s ostatními účastníky stavby | hod. | 16 |  | 0 |  | 0 |  | 0 | 21 | 0 | 0 | 0 | 0 | 0 |  | Vlastní | Indiv | 0 | 0 |  | Práce | Běžná |  |  |  | POL1_
266 | 211290007 | Zkušební provoz | hod. | 16 |  | 0 |  | 0 |  | 0 | 21 | 0 | 0 | 0 | 0 | 0 |  | Vlastní | Indiv | 0 | 0 |  | Práce | Běžná |  |  |  | POL1_
267 | 211290009 | Zaškolení obsluhy | hod. | 8 |  | 0 |  | 0 |  | 0 | 21 | 0 | 0 | 0 | 0 | 0 |  | Vlastní | Indiv | 0 | 0 |  | Práce | Běžná |  |  |  | POL1_
268 | 211290012 | Pronájem lešení pracovního o výšce lešenové podlahy do 3m | den | 21 |  | 0 |  | 0 |  | 0 | 21 | 0 | 0 | 0 | 0 | 0 |  | Vlastní | Indiv | 0 | 0 |  | Práce | Běžná |  |  |  | POL1_
269 | 216010331 | krabice instalační OBO A8 | ks | 200 |  | 0 |  | 0 |  | 0 | 21 | 0 | 0 | 0 | 0 | 0 |  | Vlastní | Indiv | 0 | 0 |  | Práce | Běžná |  |  |  | POL1_
270 | 216200018 | Svítidlo přisazené LED | ks | 52 |  | 0 |  | 0 |  | 0 | 21 | 0 | 0 | 0 | 0 | 0 |  | Vlastní | Indiv | 0 | 0 |  | Práce | Běžná |  |  |  | POL1_
271 | 216800117 | CYKY 5Cx16mm2 (CYKY 5J16) 750V (PO) | m | 149 |  | 0 |  | 0 |  | 0 | 21 | 0 | 0 | 0 | 0 | 0 |  | Vlastní | Indiv | 0 | 0 |  | Práce | Běžná |  |  |  | POL1_
Díl: | M21-S | elektroinstalce - specifikace materiálů |  |  |  | 0 |  | 0 |  | 0 |  | 0 |  | 0 |  | 0 |  |  |  |  | 0 | [6 empty] | DIL
272 | 1001110 | Vodič CY 6 H07V-U zeleno-žlutá | M | 256 |  | 0 |  | 0 |  | 0 | 21 | 0 | 0 | 0 | 0 | 0 |  | Vlastní | Indiv | 0 | 0 |  | Práce | Běžná |  |  |  | POL1_1
273 | 1014965 | Vodič CYA 25 H07V-K zeleno-žlutá buben | M | 181 |  | 0 |  | 0 |  | 0 | 21 | 0 | 0 | 0 | 0 | 0 |  | Vlastní | Indiv | 0 | 0 |  | Práce | Běžná |  |  |  | POL1_1
274 | 1003457 | Stříška ochranná horní OS 01 FeZn (d otvoru 20 mm) | KS | 13 |  | 0 |  | 0 |  | 0 | 21 | 0 | 0 | 0 | 0 | 0 |  | Vlastní | Indiv | 0 | 0 |  | Specifikace | Běžná |  |  |  | POL3_0
275 | 1005954 | Svorka SR 03 litina FeZn pro spojení páska/drát (litina) | KS | 33 |  | 0 |  | 0 |  | 0 | 21 | 0 | 0 | 0 | 0 | 0 |  | Vlastní | Indiv | 0 | 0 |  | Specifikace | Běžná |  |  |  | POL3_0
276 | 1006631 | Svorka SZ zkušební litina/litina | KS | 44 |  | 0 |  | 0 |  | 0 | 21 | 0 | 0 | 0 | 0 | 0 |  | Vlastní | Indiv | 0 | 0 |  | Specifikace | Běžná |  |  |  | POL3_0
277 | 1008910 | Pásovina zemnící 30/4 FeZn (pouze po balení 25kg) | KG | 868 |  | 0 |  | 0 |  | 0 | 21 | 0 | 0 | 0 | 0 | 0 |  | Vlastní | Indiv | 0 | 0 |  | Specifikace | Běžná |  |  |  | POL3_0
278 | 1011764 | Drát zemnící FeZn 10 1kg=1,61m | KG | 180 |  | 0 |  | 0 |  | 0 | 21 | 0 | 0 | 0 | 0 | 0 |  | Vlastní | Indiv | 0 | 0 |  | Specifikace | Běžná |  |  |  | POL3_0
279 | 1059248 | Žlab drátěný MERKUR M2 150/ 50 2m galvanický zinek Arkys | M | 80 |  | 0 |  | 0 |  | 0 | 21 | 0 | 0 | 0 | 0 | 0 |  | Vlastní | Indiv | 0 | 0 |  | Specifikace | Běžná |  |  |  | POL3_0
280 | 1063768 | Svorka k jímací tyči, svorka zkušební 16/8 SJ1/SZ AlMgSi | KS | 13 |  | 0 |  | 0 |  | 0 | 21 | 0 | 0 | 0 | 0 | 0 |  | Vlastní | Indiv | 0 | 0 |  | Specifikace | Běžná |  |  |  | POL3_0
281 | 1117397 | A3 - Přisazené LED svítidlo, opálový PMMA kryt, průměr 375mm - 1 x LED, 27W, 2700lm, Ra80, 4000K,, senzor | KS | 3 |  | 0 |  | 0 |  | 0 | 21 | 0 | 0 | 0 | 0 | 0 |  | Vlastní | Indiv | 0 | 0 |  | Specifikace | Běžná |  |  |  | POL3_0
282 | 1117411 | C3 - Přisazené LED svítidlo, opálový PMMA kryt, průměr 285mm - 1 x LED, 20W, 2150lm, Ra80, 4000K | KS | 2 |  | 0 |  | 0 |  | 0 | 21 | 0 | 0 | 0 | 0 | 0 |  | Vlastní | Indiv | 0 | 0 |  | Specifikace | Běžná |  |  |  | POL3_0
283 | 1172824 | Spojka trubky SM 25 sv.šedá | KS | 460 |  | 0 |  | 0 |  | 0 | 21 | 0 | 0 | 0 | 0 | 0 |  | Vlastní | Indiv | 0 | 0 |  | Specifikace | Běžná |  |  |  | POL3_0
284 | 1199630 | Svorka SO v FeZn velká okapová | KS | 22 |  | 0 |  | 0 |  | 0 | 21 | 0 | 0 | 0 | 0 | 0 |  | Vlastní | Indiv | 0 | 0 |  | Specifikace | Běžná |  |  |  | POL3_0
285 | 1201512 | N2 - LED přisazené/vestavné, nouzové svítidlo EXIT, 3W IP65 - 1 x ETE/3W, 3W, 320lm, Ra80, 4000K | KS | 32 |  | 0 |  | 0 |  | 0 | 21 | 0 | 0 | 0 | 0 | 0 |  | Vlastní | Indiv | 0 | 0 |  | Specifikace | Běžná |  |  |  | POL3_0
286 | 1209436 | Svorka SR 02-M8 FeZn odbočná a spojovací pro zemnící pásku 30/4 | KS | 81 |  | 0 |  | 0 |  | 0 | 21 | 0 | 0 | 0 | 0 | 0 |  | Vlastní | Indiv | 0 | 0 |  | Specifikace | Běžná |  |  |  | POL3_0
287 | 1218462 | Praktik spínač 1 IP44 bílá | KS | 20 |  | 0 |  | 0 |  | 0 | 21 | 0 | 0 | 0 | 0 | 0 |  | Vlastní | Indiv | 0 | 0 |  | Specifikace | Běžná |  |  |  | POL3_0
288 | 1218463 | Praktik spínač 5 sériový IP44 bílá | KS | 2 |  | 0 |  | 0 |  | 0 | 21 | 0 | 0 | 0 | 0 | 0 |  | Vlastní | Indiv | 0 | 0 |  | Specifikace | Běžná |  |  |  | POL3_0
289 | 1218464 | Praktik spínač 6 střídavý IP44 bílá | KS | 12 |  | 0 |  | 0 |  | 0 | 21 | 0 | 0 | 0 | 0 | 0 |  | Vlastní | Indiv | 0 | 0 |  | Specifikace | Běžná |  |  |  | POL3_0
290 | 1218465 | Praktik spínač 7 křížový IP44 bílá | KS | 2 |  | 0 |  | 0 |  | 0 | 21 | 0 | 0 | 0 | 0 | 0 |  | Vlastní | Indiv | 0 | 0 |  | Specifikace | Běžná |  |  |  | POL3_0
291 | 1218466 | Praktik spínač 1/0 tlačítko IP44 bílá | KS | 6 |  | 0 |  | 0 |  | 0 | 21 | 0 | 0 | 0 | 0 | 0 |  | Vlastní | Indiv | 0 | 0 |  | Specifikace | Běžná |  |  |  | POL3_0
292 | 1218467 | Praktik zásuvka 1-násobná IP44 bílá | KS | 77 |  | 0 |  | 0 |  | 0 | 21 | 0 | 0 | 0 | 0 | 0 |  | Vlastní | Indiv | 0 | 0 |  | Specifikace | Běžná |  |  |  | POL3_0
293 | 1224727 | Zemnící podpěra PV 01p-55 | KS | 220 |  | 0 |  | 0 |  | 0 | 21 | 0 | 0 | 0 | 0 | 0 |  | Vlastní | Indiv | 0 | 0 |  | Specifikace | Běžná |  |  |  | POL3_0
294 | 1230456 | C4 - Přisazené LED svítidlo, mikroprizmatický kryt, délka 1185, s vypínačem - 1 x LED, 29W, 3000lm,, IP20, bílá, vypínač | KS | 1 |  | 0 |  | 0 |  | 0 | 21 | 0 | 0 | 0 | 0 | 0 |  | Vlastní | Indiv | 0 | 0 |  | Specifikace | Běžná |  |  |  | POL3_0
295 | 1233558 | Trubka pevná 320N 1550 /3m světle šedá | M | 94 |  | 0 |  | 0 |  | 0 | 21 | 0 | 0 | 0 | 0 | 0 |  | Vlastní | Indiv | 0 | 0 |  | Specifikace | Běžná |  |  |  | POL3_0
296 | 1249192 | Spojka trubky EN 40mm 0240 KB světle šedá | KS | 60 |  | 0 |  | 0 |  | 0 | 21 | 0 | 0 | 0 | 0 | 0 |  | Vlastní | Indiv | 0 | 0 |  | Specifikace | Běžná |  |  |  | POL3_0
297 | 1257848 | Kabel CYKY-O 2x 1,5 buben | M | 181 |  | 0 |  | 0 |  | 0 | 21 | 0 | 0 | 0 | 0 | 0 |  | Vlastní | Indiv | 0 | 0 |  | Specifikace | Běžná |  |  |  | POL3_0
298 | 1257856 | Kabel CYKY-O 3x 1,5 /100m | M | 298 |  | 0 |  | 0 |  | 0 | 21 | 0 | 0 | 0 | 0 | 0 |  | Vlastní | Indiv | 0 | 0 |  | Specifikace | Běžná |  |  |  | POL3_0
299 | 1257864 | Kabel CYKY-J 3x 1,5 /100m | M | 1294 |  | 0 |  | 0 |  | 0 | 21 | 0 | 0 | 0 | 0 | 0 |  | Vlastní | Indiv | 0 | 0 |  | Specifikace | Běžná |  |  |  | POL3_0
300 | 1258032 | Kabel CYKY-J 5x 6 buben | M | 150 |  | 0 |  | 0 |  | 0 | 21 | 0 | 0 | 0 | 0 | 0 |  | Vlastní | Indiv | 0 | 0 |  | Specifikace | Běžná |  |  |  | POL3_0
301 | 1258046 | Kabel CYKY-J 5x 1,5 /100m | M | 149 |  | 0 |  | 0 |  | 0 | 21 | 0 | 0 | 0 | 0 | 0 |  | Vlastní | Indiv | 0 | 0 |  | Specifikace | Běžná |  |  |  | POL3_0
302 | 1258058 | Kabel CYKY-J 5x16 buben | M | 149 |  | 0 |  | 0 |  | 0 | 21 | 0 | 0 | 0 | 0 | 0 |  | Vlastní | Indiv | 0 | 0 |  | Specifikace | Běžná |  |  |  | POL3_0
303 | 1258074 | Kabel CYKY-J 3x 2,5 /100m | M | 1941 |  | 0 |  | 0 |  | 0 | 21 | 0 | 0 | 0 | 0 | 0 |  | Vlastní | Indiv | 0 | 0 |  | Specifikace | Běžná |  |  |  | POL3_0
304 | 1259098 | Kabel JYTY-O 2x1 | M | 210 |  | 0 |  | 0 |  | 0 | 21 | 0 | 0 | 0 | 0 | 0 |  | Vlastní | Indiv | 0 | 0 |  | Specifikace | Běžná |  |  |  | POL3_0
305 | 1293818 | Trubka pevná 320N 1520 /2m světle šedá | M | 596 |  | 0 |  | 0 |  | 0 | 21 | 0 | 0 | 0 | 0 | 0 |  | Vlastní | Indiv | 0 | 0 |  | Specifikace | Běžná |  |  |  | POL3_0
306 | 1293878 | Spojka trubky EN 50mm 0250 KB světle šedá | KS | 47 |  | 0 |  | 0 |  | 0 | 21 | 0 | 0 | 0 | 0 | 0 |  | Vlastní | Indiv | 0 | 0 |  | Specifikace | Běžná |  |  |  | POL3_0
307 | 1359011 | Svorka MV 8-10/16mm nerez DEHN | KS | 31 |  | 0 |  | 0 |  | 0 | 21 | 0 | 0 | 0 | 0 | 0 |  | Vlastní | Indiv | 0 | 0 |  | Specifikace | Běžná |  |  |  | POL3_0
308 | 1434258 | C2 - Přisazené LED svítidlo, opálový PMMA kryt, průměr 375mm - 1 x LED, 27W, 3000lm, Ra80, 4000K | KS | 3 |  | 0 |  | 0 |  | 0 | 21 | 0 | 0 | 0 | 0 | 0 |  | Vlastní | Indiv | 0 | 0 |  | Specifikace | Běžná |  |  |  | POL3_0
309 | 1512259 | C1 - Přisazené LED svítidlo, opálový PMMA kryt, průměr 285mm - 1 x LED, 20W, 2150lm, Ra80, 4000K | KS | 6 |  | 0 |  | 0 |  | 0 | 21 | 0 | 0 | 0 | 0 | 0 |  | Vlastní | Indiv | 0 | 0 |  | Specifikace | Běžná |  |  |  | POL3_0
310 | 1512288 | B3 - LED prachotěsné svítidlo, opálový P?kryt, IK08, 1500mm - 1 x LED, 50W, 7200lm, Ra80, 4000K | KS | 7 |  | 0 |  | 0 |  | 0 | 21 | 0 | 0 | 0 | 0 | 0 |  | Vlastní | Indiv | 0 | 0 |  | Specifikace | Běžná |  |  |  | POL3_0
311 | 1515094 | A1 - Přisazené LED svítidlo, opálový kryt - 1 x LED, 25W, 3800lm, Ra80, 4000K | KS | 15 |  | 0 |  | 0 |  | 0 | 21 | 0 | 0 | 0 | 0 | 0 |  | Vlastní | Indiv | 0 | 0 |  | Specifikace | Běžná |  |  |  | POL3_0
312 | 1515095 | A2 - Přisazené LED svítidlo, opálový kryt - 1 x LED, 36W, 5400lm, Ra80, 4000K | KS | 3 |  | 0 |  | 0 |  | 0 | 21 | 0 | 0 | 0 | 0 | 0 |  | Vlastní | Indiv | 0 | 0 |  | Specifikace | Běžná |  |  |  | POL3_0
313 | 1710357 | Gumoasfaltová hydroizolace - DenBit DISPER DN kbelík 5kg | KS | 2 |  | 0 |  | 0 |  | 0 | 21 | 0 | 0 | 0 | 0 | 0 |  | Vlastní | Indiv | 0 | 0 |  | Specifikace | Běžná |  |  |  | POL3_0
314 | 1715742 | Jímací tyč AlMgSi 10/1000mm DEHN | KS | 13 |  | 0 |  | 0 |  | 0 | 21 | 0 | 0 | 0 | 0 | 0 |  | Vlastní | Indiv | 0 | 0 |  | Specifikace | Běžná |  |  |  | POL3_0
315 | 1783847 | B1 - LED prachotěsné svítidlo, opálový P?kryt, IK08, 1500mm - 1 x LED, 22W, 3300lm, Ra80, 4000K | KS | 8 |  | 0 |  | 0 |  | 0 | 21 | 0 | 0 | 0 | 0 | 0 |  | Vlastní | Indiv | 0 | 0 |  | Specifikace | Běžná |  |  |  | POL3_0
316 | 1790494 | B2 - LED prachotěsné svítidlo, opálový P?kryt, IK08, 1200mm - 1 x LED, 38W, 5400lm, Ra80, 4000K | KS | 4 |  | 0 |  | 0 |  | 0 | 21 | 0 | 0 | 0 | 0 | 0 |  | Vlastní | Indiv | 0 | 0 |  | Specifikace | Běžná |  |  |  | POL3_0
317 | 2036217 | Podpěra žlabu MERKUR M1+M2 PZM 150 galvanický zinek Arkys | KS | 80 |  | 0 |  | 0 |  | 0 | 21 | 0 | 0 | 0 | 0 | 0 |  | Vlastní | Indiv | 0 | 0 |  | Specifikace | Běžná |  |  |  | POL3_0
318 | 3024029 | Spojka trubky EN 20mm 0220 KB světle šedá | KS | 298 |  | 0 |  | 0 |  | 0 | 21 | 0 | 0 | 0 | 0 | 0 |  | Vlastní | Indiv | 0 | 0 |  | Specifikace | Běžná |  |  |  | POL3_0
319 | 3025908 | Zemnící svorka SS | KS | 86 |  | 0 |  | 0 |  | 0 | 21 | 0 | 0 | 0 | 0 | 0 |  | Vlastní | Indiv | 0 | 0 |  | Specifikace | Běžná |  |  |  | POL3_0
320 | 5008319 | Příchytka pro ohebné trubky 50mm 5350 světle šedá | KS | 94 |  | 0 |  | 0 |  | 0 | 21 | 0 | 0 | 0 | 0 | 0 |  | Vlastní | Indiv | 0 | 0 |  | Specifikace | Běžná |  |  |  | POL3_0
321 | 7003743 | Trubička smršťovací 28,0/ 6,0x2,5 černá s lepidlem 1m WMT3 | M | 18 |  | 0 |  | 0 |  | 0 | 21 | 0 | 0 | 0 | 0 | 0 |  | Vlastní | Indiv | 0 | 0 |  | Specifikace | Běžná |  |  |  | POL3_0
322 | 7202081 | Svorkovnice ekvipotenciální EPS 1 s krytem | KS | 3 |  | 0 |  | 0 |  | 0 | 21 | 0 | 0 | 0 | 0 | 0 |  | Vlastní | Indiv | 0 | 0 |  | Specifikace | Běžná |  |  |  | POL3_0
323 | 7204442 | Příchytka pro ohebné trubky 32mm 5332 světle šedá | KS | 304 |  | 0 |  | 0 |  | 0 | 21 | 0 | 0 | 0 | 0 | 0 |  | Vlastní | Indiv | 0 | 0 |  | Specifikace | Běžná |  |  |  | POL3_0
324 | 7204788 | Trubka pevná 320N 1532 /3m světle šedá | M | 304 |  | 0 |  | 0 |  | 0 | 21 | 0 | 0 | 0 | 0 | 0 |  | Vlastní | Indiv | 0 | 0 |  | Specifikace | Běžná |  |  |  | POL3_0
325 | 7204789 | Spojka trubky EN 32mm 0232 KB světle šedá | KS | 152 |  | 0 |  | 0 |  | 0 | 21 | 0 | 0 | 0 | 0 | 0 |  | Vlastní | Indiv | 0 | 0 |  | Specifikace | Běžná |  |  |  | POL3_0
326 | 7211639 | Krabice 85x 85x 42 IP55 Spelsberg bez svorkovnice HP80 | KS | 200 |  | 0 |  | 0 |  | 0 | 21 | 0 | 0 | 0 | 0 | 0 |  | Vlastní | Indiv | 0 | 0 |  | Specifikace | Běžná |  |  |  | POL3_0
327 | 7300986 | Příchytka pro ohebné trubky 25mm 5325 světle šedá | KS | 921 |  | 0 |  | 0 |  | 0 | 21 | 0 | 0 | 0 | 0 | 0 |  | Vlastní | Indiv | 0 | 0 |  | Specifikace | Běžná |  |  |  | POL3_0
328 | 7401208 | Trubka pevná 320N 1525 /3m světle šedá | M | 921 |  | 0 |  | 0 |  | 0 | 21 | 0 | 0 | 0 | 0 | 0 |  | Vlastní | Indiv | 0 | 0 |  | Specifikace | Běžná |  |  |  | POL3_0
329 | 7404840 | Příchytka pro ohebné trubky 40mm 5340 světle šedá | KS | 121 |  | 0 |  | 0 |  | 0 | 21 | 0 | 0 | 0 | 0 | 0 |  | Vlastní | Indiv | 0 | 0 |  | Specifikace | Běžná |  |  |  | POL3_0
330 | 7405561 | Příchytka pro ohebné trubky 20mm 5320 světle šedá | KS | 596 |  | 0 |  | 0 |  | 0 | 21 | 0 | 0 | 0 | 0 | 0 |  | Vlastní | Indiv | 0 | 0 |  | Specifikace | Běžná |  |  |  | POL3_0
331 | 7407759 | Trubka pevná 320N 1540 /3m světle šedá | M | 121 |  | 0 |  | 0 |  | 0 | 21 | 0 | 0 | 0 | 0 | 0 |  | Vlastní | Indiv | 0 | 0 |  | Specifikace | Běžná |  |  |  | POL3_0
332 | 7507016 | Spojka žlabu MERKUR M2 SZM 1 galvanický zinek Arkys | KS | 80 |  | 0 |  | 0 |  | 0 | 21 | 0 | 0 | 0 | 0 | 0 |  | Vlastní | Indiv | 0 | 0 |  | Specifikace | Běžná |  |  |  | POL3_0
333 | 8108336 | Pressto spínač trojpólový nástěnný 25A IP55 bílá/šedá | KS | 1 |  | 0 |  | 0 |  | 0 | 21 | 0 | 0 | 0 | 0 | 0 |  | Vlastní | Indiv | 0 | 0 |  | Specifikace | Běžná |  |  |  | POL3_0
334 | 9030563 | VEZFI 6x0,5 | M | 199 |  | 0 |  | 0 |  | 0 | 21 | 0 | 0 | 0 | 0 | 0 |  | Vlastní | Indiv | 0 | 0 |  | Specifikace | Běžná |  |  |  | POL3_0
335 | 9031796 | Podstavec betonový pro jímací tyč , 102002 | KS | 13 |  | 0 |  | 0 |  | 0 | 21 | 0 | 0 | 0 | 0 | 0 |  | Vlastní | Indiv | 0 | 0 |  | Specifikace | Běžná |  |  |  | POL3_0
336 | 9040428 | Trubka ochranná OT 1,7 | KS | 22 |  | 0 |  | 0 |  | 0 | 21 | 0 | 0 | 0 | 0 | 0 |  | Vlastní | Indiv | 0 | 0 |  | Specifikace | Běžná |  |  |  | POL3_0
337 | 9044211 | Držák ochranné trubky DOT AlMgSi | KS | 44 |  | 0 |  | 0 |  | 0 | 21 | 0 | 0 | 0 | 0 | 0 |  | Vlastní | Indiv | 0 | 0 |  | Specifikace | Běžná |  |  |  | POL3_0
338 | 9243306 | Drát zemnící AlMgSi 8 měkký 1kg=7,40m | KG | 81 |  | 0 |  | 0 |  | 0 | 21 | 0 | 0 | 0 | 0 | 0 |  | Vlastní | Indiv | 0 | 0 |  | Specifikace | Běžná |  |  |  | POL3_0
Díl: | M21-Z | Dodávky zařízení (specifikace) |  |  |  | 0 |  | 0 |  | 0 |  | 0 |  | 0 |  | 0 |  |  |  |  | 0 | [6 empty] | DIL
339 | 01 | Rozváděč RS - oceloplechový nástěnný 120M | ks | 1 |  | 0 |  | 0 |  | 0 | 21 | 0 | 0 | 0 | 0 | 0 |  | Vlastní | Indiv | 0 | 0 |  | Specifikace | Běžná |  |  |  | POL3_0
340 | 02 | Rozváděč EZS | ks | 1 |  | 0 |  | 0 |  | 0 | 21 | 0 | 0 | 0 | 0 | 0 |  | Vlastní | Indiv | 0 | 0 |  | Specifikace | Běžná |  |  |  | POL3_0
341 | 03 | Detektor pohybu EZS | ks | 1 |  | 0 |  | 0 |  | 0 | 21 | 0 | 0 | 0 | 0 | 0 |  | Vlastní | Indiv | 0 | 0 |  | Specifikace | Běžná |  |  |  | POL3_0
342 | 04 | Klávesnice EZS | ks | 2 |  | 0 |  | 0 |  | 0 | 21 | 0 | 0 | 0 | 0 | 0 |  | Vlastní | Indiv | 0 | 0 |  | Specifikace | Běžná |  |  |  | POL3_0
343 | 05 | Wifi Router 5G SIM | ks | 1 |  | 0 |  | 0 |  | 0 | 21 | 0 | 0 | 0 | 0 | 0 |  | Vlastní | Indiv | 0 | 0 |  | Specifikace | Běžná |  |  |  | POL3_0
344 | 06 | Sim Karta | ks | 1 |  | 0 |  | 0 |  | 0 | 21 | 0 | 0 | 0 | 0 | 0 |  | Vlastní | Indiv | 0 | 0 |  | Specifikace | Běžná |  |  |  | POL3_0
345 | 07 | Topný kabel 10T, 140m, 1410W, 230V | ks | 2 |  | 0 |  | 0 |  | 0 | 21 | 0 | 0 | 0 | 0 | 0 |  | Vlastní | Indiv | 0 | 0 |  | Specifikace | Běžná |  |  |  | POL3_0
346 | 08 | Topný kabel 10T, 180m, 1760W, 230V | ks | 2 |  | 0 |  | 0 |  | 0 | 21 | 0 | 0 | 0 | 0 | 0 |  | Vlastní | Indiv | 0 | 0 |  | Specifikace | Běžná |  |  |  | POL3_0
347 | 09 | Topný kabel 10T, 200m, 1990W, 230V | ks | 2 |  | 0 |  | 0 |  | 0 | 21 | 0 | 0 | 0 | 0 | 0 |  | Vlastní | Indiv | 0 | 0 |  | Specifikace | Běžná |  |  |  | POL3_0
348 | 10 | Instalační pás, plast, 1m, bal. 10x1m | ks | 24 |  | 0 |  | 0 |  | 0 | 21 | 0 | 0 | 0 | 0 | 0 |  | Vlastní | Indiv | 0 | 0 |  | Specifikace | Běžná |  |  |  | POL3_0
349 | 11 | Termostat podlah. vytápění +5 - 45 °C s kabelovým snímačem, DIN | ks | 5 |  | 0 |  | 0 |  | 0 | 21 | 0 | 0 | 0 | 0 | 0 |  | Vlastní | Indiv | 0 | 0 |  | Specifikace | Běžná |  |  |  | POL3_0
Díl: | M99 | Ostatní práce "M" |  |  |  | 0 |  | 0 |  | 0 |  | 0 |  | 0 |  | 0 |  |  |  |  | 0 | [6 empty] | DIL
350 | 141 R00 1 | Přirážka za podružný materiál M 21 | soubor | 1 |  | 0 |  | 0 |  | 0 | 21 | 0 | 0 | 0 | 0 | 0 |  | Vlastní | Indiv | 0 | 0 |  | Práce | Běžná |  |  |  | POL1_
|  | Procentní sazba z hodnoty nosného materiálu. | [25 empty] | POP
351 | 141 R00 2 | Přesun dodávek | soubor | 1 |  | 0 |  | 0 |  | 0 | 21 | 0 | 0 | 0 | 0 | 0 |  | Vlastní | Indiv | 0 | 0 |  | Práce | Běžná |  |  |  | POL1_
|  | Procentní sazba z hodnoty nosného materiálu. | [25 empty] | POP
352 | 201 R001 | Podíl přidružených výkonů | soubor | 1 |  | 0 |  | 0 |  | 0 | 21 | 0 | 0 | 0 | 0 | 0 |  | Vlastní | Indiv | 0.0028 | 0 |  | Práce | Běžná |  |  |  | POL1_
353 | 320410003 | Celk.prohl.el.zar.a vyhot.rev.zpr.do 500.tis.mont. | objem | 1 |  | 0 |  | 0 |  | 0 | 21 | 0 | 0 | 0 | 0 | 0 |  | Vlastní | Indiv | 0 | 0 |  | Práce | Běžná |  |  |  | POL1_1
354 | 320410004 | Celk.prohl.za kazdych 250.tis.mont.nad 500.tis. | objem | 2 |  | 0 |  | 0 |  | 0 | 21 | 0 | 0 | 0 | 0 | 0 |  | Vlastní | Indiv | 0 | 0 |  | Práce | Běžná |  |  |  | POL1_1
355 | 320410018 | Měření zemního odporu pro 1 zemnič | zemnič | 1 |  | 0 |  | 0 |  | 0 | 21 | 0 | 0 | 0 | 0 | 0 |  | Vlastní | Indiv | 0 | 0 |  | Práce | Běžná |  |  |  | POL1_1
[26 empty] | 12 | 21 | DPH
| Celkem |  |  |  |  | 0 | [19 empty] | 0 | 0 | SUM
END
Note on S6: Jedná se o informaci, zda se jedná o položku, která je do rozpočtu zadána z cenové soustavy RTS, nebo vlastní.
Note on T6: Jedná se o název CÚ, která je zadána u položky rozpočtu

## SO01 SO01t Pol
Položkový soupis prací a dodávek | [27 empty] | #TypZaznamu#
S: | 3840 | NOVOSTAVBA HALY PRO CHOV SLEPIC | [25 empty] | STA
O: | SO01 | NOVOSTAVBA HALY PRO CHOV SLEPIC | [22 empty] | STA |  |  | OBJ
R: | SO01t | technologická část | [25 empty] | ROZ
P.č. | Číslo položky | Název položky | MJ | Množství | Cena / MJ | Celkem | Dodávka | Dodávka celk. | Montáž | Montáž celk. | DPH | Cena s DPH | Hmotnost / MJ | Hmotnost celk.(t) | Dem. hmotnost / MJ | Dem. hmotnost celk.(t) | Ceník | Cen. soustava / platnost | Cenová úroveň | Nhod / MJ | Nhod celk. | Dodavatel | Typ položky | Stav položky
Díl: | M99 | Ostatní práce "M" |  |  |  | 0 |  | 0 |  | 0 |  | 0 |  | 0 |  | 0 |  |  |  |  | 0 | [6 empty] | DIL
1 | 99001 | technologické dodávky dle samostatného rozpočtu | soubor | 1 |  | 0 |  | 0 |  | 0 | 21 | 0 | 0 | 0 | 0 | 0 |  | Vlastní | Indiv | 0 | 0 |  | Práce | Běžná |  |  |  | POL1_
[26 empty] | 12 | 21 | DPH
| Celkem |  |  |  |  | 0 | [19 empty] | 0 | 0 | SUM
END
Note on S6: Jedná se o informaci, zda se jedná o položku, která je do rozpočtu zadána z cenové soustavy RTS, nebo vlastní.
Note on T6: Jedná se o název CÚ, která je zadána u položky rozpočtu

## SO01 SO01UVC Pol
Položkový soupis prací a dodávek | [27 empty] | #TypZaznamu#
S: | 3840 | NOVOSTAVBA HALY PRO CHOV SLEPIC | [25 empty] | STA
O: | SO01 | NOVOSTAVBA HALY PRO CHOV SLEPIC | [22 empty] | STA |  |  | OBJ
R: | SO01UVC | technologická část II. | [25 empty] | ROZ
P.č. | Číslo položky | Název položky | MJ | Množství | Cena / MJ | Celkem | Dodávka | Dodávka celk. | Montáž | Montáž celk. | DPH | Cena s DPH | Hmotnost / MJ | Hmotnost celk.(t) | Dem. hmotnost / MJ | Dem. hmotnost celk.(t) | Ceník | Cen. soustava / platnost | Cenová úroveň | Nhod / MJ | Nhod celk. | Dodavatel | Typ položky | Stav položky
Díl: | M99 | Ostatní práce "M" |  |  |  | 0 |  | 0 |  | 0 |  | 0 |  | 0 |  | 0 |  |  |  |  | 0 | [6 empty] | DIL
1 | 99002 | Technologie UVC (ultrafialové záření typu C) – bližší popis viz technická specifikace II | soubor | 1 |  | 0 |  | 0 |  | 0 | 21 | 0 | 0 | 0 | 0 | 0 |  | Vlastní | Indiv | 0 | 0 |  | Práce | Běžná |  |  |  | POL1_
[26 empty] | 12 | 21 | DPH
| Celkem |  |  |  |  | 0 | [19 empty] | 0 | 0 | SUM
END
Note on S6: Jedná se o informaci, zda se jedná o položku, která je do rozpočtu zadána z cenové soustavy RTS, nebo vlastní.
Note on T6: Jedná se o název CÚ, která je zadána u položky rozpočtu

## SO01b SO01b Pol
Položkový soupis prací a dodávek | [27 empty] | #TypZaznamu#
S: | 3840 | NOVOSTAVBA HALY PRO CHOV SLEPIC | [25 empty] | STA
O: | SO01b | NOVÉ ZÁSOBNÍKY SYPKÉHO KRMIVA | [22 empty] | STA |  |  | OBJ
R: | SO01b | stavební část | [25 empty] | ROZ
P.č. | Číslo položky | Název položky | MJ | Množství | Cena / MJ | Celkem | Dodávka | Dodávka celk. | Montáž | Montáž celk. | DPH | Cena s DPH | Hmotnost / MJ | Hmotnost celk.(t) | Dem. hmotnost / MJ | Dem. hmotnost celk.(t) | Ceník | Cen. soustava / platnost | Cenová úroveň | Nhod / MJ | Nhod celk. | Dodavatel | Typ položky | Stav položky
Díl: | 3 | Svislé a kompletní konstrukce |  |  |  | 0 |  | 0 |  | 0 |  | 0 |  | 40.72 |  | 0 |  |  |  |  | 223.94 | [6 empty] | DIL
1 | 380320070RAB | Kompletní konstrukce ze železobetonu C 25/30, stupeň vlivu prostředí XF1, bednění a odbednění, výztuž 120 kg/m3 | m3 | 13.2 |  | 0 |  | 0 |  | 0 | 21 | 0 | 3.0851 | 40.72 | 0 | 0 | AP-HSV | RTS 26/ I | RTS 26/ I | 16.965 | 223.94 |  | Agregovaná položka | Běžná |  |  |  | POL2_
|  | nádrží, vodojemů, žlabů nebo kanálů včetně bednění, odbednění a výztuže. | [25 empty] | SPI
|  | SO01 b - NOVÉ ZÁSOBNÍKY SYPKÉHO KRMIVA | [25 empty] | POP
|  | ZASTAVĚNÁ PLOCHA: 16,5 m2 | [25 empty] | POP
|  | 16,5*0,8 |  | 13.2 | [23 empty] | VV | 0
[26 empty] | 12 | 21 | DPH
| Celkem |  |  |  |  | 0 | [19 empty] | 0 | 0 | SUM
END
Note on S6: Jedná se o informaci, zda se jedná o položku, která je do rozpočtu zadána z cenové soustavy RTS, nebo vlastní.
Note on T6: Jedná se o název CÚ, která je zadána u položky rozpočtu

## SO01b SO01bt Pol
Položkový soupis prací a dodávek | [27 empty] | #TypZaznamu#
S: | 3840 | NOVOSTAVBA HALY PRO CHOV SLEPIC | [25 empty] | STA
O: | SO01b | NOVÉ ZÁSOBNÍKY SYPKÉHO KRMIVA | [22 empty] | STA |  |  | OBJ
R: | SO01bt | technologická část | [25 empty] | ROZ
P.č. | Číslo položky | Název položky | MJ | Množství | Cena / MJ | Celkem | Dodávka | Dodávka celk. | Montáž | Montáž celk. | DPH | Cena s DPH | Hmotnost / MJ | Hmotnost celk.(t) | Dem. hmotnost / MJ | Dem. hmotnost celk.(t) | Ceník | Cen. soustava / platnost | Cenová úroveň | Nhod / MJ | Nhod celk. | Dodavatel | Typ položky | Stav položky
Díl: | M99 | Ostatní práce "M" |  |  |  | 0 |  | 0 |  | 0 |  | 0 |  | 0 |  | 0 |  |  |  |  | 0 | [6 empty] | DIL
1 | 99002 | technologické dodávky dle samostatného rozpočtu | soubor | 1 |  | 0 |  | 0 |  | 0 | 21 | 0 | 0 | 0 | 0 | 0 |  | Vlastní | Indiv | 0 | 0 |  | Práce | Běžná |  |  |  | POL1_
[26 empty] | 12 | 21 | DPH
| Celkem |  |  |  |  | 0 | [19 empty] | 0 | 0 | SUM
END
Note on S6: Jedná se o informaci, zda se jedná o položku, která je do rozpočtu zadána z cenové soustavy RTS, nebo vlastní.
Note on T6: Jedná se o název CÚ, která je zadána u položky rozpočtu

## SO01c SO01c Pol
Položkový soupis prací a dodávek | [27 empty] | #TypZaznamu#
S: | 3840 | NOVOSTAVBA HALY PRO CHOV SLEPIC | [25 empty] | STA
O: | SO01c | NOVÝ SKLAD KADAVER | [22 empty] | STA |  |  | OBJ
R: | SO01c | skladový kadaver | [25 empty] | ROZ
P.č. | Číslo položky | Název položky | MJ | Množství | Cena / MJ | Celkem | Dodávka | Dodávka celk. | Montáž | Montáž celk. | DPH | Cena s DPH | Hmotnost / MJ | Hmotnost celk.(t) | Dem. hmotnost / MJ | Dem. hmotnost celk.(t) | Ceník | Cen. soustava / platnost | Cenová úroveň | Nhod / MJ | Nhod celk. | Dodavatel | Typ položky | Stav položky
Díl: | 767 | Konstrukce zámečnické |  |  |  | 0 |  | 0 |  | 0 |  | 0 |  | 0 |  | 0 |  |  |  |  | 0 | [6 empty] | DIL
1 | 767SO01c | Výroba a montáž skladového kadaveru dle výkresu č. D.1c.2.9 | kpl | 1 |  | 0 |  | 0 |  | 0 | 21 | 0 | 0 | 0 | 0 | 0 |  | Vlastní | Indiv | 0 | 0 |  | Práce | Běžná |  |  |  | POL1_
[26 empty] | 12 | 21 | DPH
| Celkem |  |  |  |  | 0 | [19 empty] | 0 | 0 | SUM
END
Note on S6: Jedná se o informaci, zda se jedná o položku, která je do rozpočtu zadána z cenové soustavy RTS, nebo vlastní.
Note on T6: Jedná se o název CÚ, která je zadána u položky rozpočtu

## SO02 SO02 Pol
Položkový soupis prací a dodávek | [27 empty] | #TypZaznamu#
S: | 3840 | NOVOSTAVBA HALY PRO CHOV SLEPIC | [25 empty] | STA
O: | SO02 | NOVÉ ZPEVNĚNÉ PLOCHY | [22 empty] | STA |  |  | OBJ
R: | SO02 | zpevněné plochy | [25 empty] | ROZ
P.č. | Číslo položky | Název položky | MJ | Množství | Cena / MJ | Celkem | Dodávka | Dodávka celk. | Montáž | Montáž celk. | DPH | Cena s DPH | Hmotnost / MJ | Hmotnost celk.(t) | Dem. hmotnost / MJ | Dem. hmotnost celk.(t) | Ceník | Cen. soustava / platnost | Cenová úroveň | Nhod / MJ | Nhod celk. | Dodavatel | Typ položky | Stav položky
Díl: | 1 | Zemní práce |  |  |  | 0 |  | 0 |  | 0 |  | 0 |  | 0 |  | 0 |  |  |  |  | 247.78 | [6 empty] | DIL
1 | 122201102R00 | Odkopávky a prokopávky nezapažené v hornině 3 přes 100 do 1 000 m3 | m3 | 555.762 |  | 0 |  | 0 |  | 0 | 21 | 0 | 0 | 0 | 0 | 0 | 800-1 | RTS 26/ I | RTS 26/ I | 0.187 | 103.93 |  | Práce | Běžná |  |  |  | POL1_
|  | s přehozením výkopku na vzdálenost do 3 m nebo s naložením na dopravní prostředek, | [25 empty] | SPI
|  | Odkaz na mn. položky pořadí 6 : 2112,00000*0,25 |  | 528 | [23 empty] | VV | 5
|  | Odkaz na mn. položky pořadí 7 : 198,30000*0,14 |  | 27.762 | [23 empty] | VV | 5
2 | 122702119R00 | Odkopávky a prokopávky výsypek , příplatek za lepivost zemin | m3 | 555.762 |  | 0 |  | 0 |  | 0 | 21 | 0 | 0 | 0 | 0 | 0 | 823-2 | RTS 26/ I | RTS 26/ I | 0.105 | 58.36 |  | Práce | Běžná |  |  |  | POL1_
|  | s přehozením výkopku do 3 m nebo s naložením na dopravní prostředek v horninách rozpojitelných bez předchozího rozrušení, příplatek za lepivost hornin | [25 empty] | SPI |  | s přehozením výkopku do 3 m nebo s naložením na dopravní prostředek v horninách rozpojitelných bez předchozího rozrušení, příplatek za lepivost hornin
|  | Odkaz na mn. položky pořadí 1 : 555,76200 |  | 555.762 | [23 empty] | VV | 5
3 | 162301101R00 | Vodorovné přemístění výkopku z horniny 1 až 4, na vzdálenost přes 50 do 500 m | m3 | 555.762 |  | 0 |  | 0 |  | 0 | 21 | 0 | 0 | 0 | 0 | 0 | 800-1 | RTS 26/ I | RTS 26/ I | 0.011 | 6.11 |  | Práce | Běžná |  |  |  | POL1_
|  | po suchu, bez naložení výkopku, avšak se složením bez rozhrnutí, zpáteční cesta vozidla. | [25 empty] | SPI
|  | Odkaz na mn. položky pořadí 1 : 555,76200 |  | 555.762 | [23 empty] | VV | 5
4 | 171102105R00 | Uložení sypaniny do zhutněných násypů dálnic a let z hornin soudržných zhutněných na 103 % PS | m3 | 555.762 |  | 0 |  | 0 |  | 0 | 21 | 0 | 0 | 0 | 0 | 0 | 800-1 | RTS 26/ I | RTS 26/ I | 0.068 | 37.79 |  | Práce | Běžná |  |  |  | POL1_
|  | s rozprostřením sypaniny ve vrstvách, s hrubým urovnáním a uzavřením povrchu násypu, | [25 empty] | SPI
|  | Odkaz na mn. položky pořadí 3 : 555,76200 |  | 555.762 | [23 empty] | VV | 5
5 | 181201102R00 | Úprava pláně v násypech v hornině 1 až 4, se zhutněním | m2 | 2310.3 |  | 0 |  | 0 |  | 0 | 21 | 0 | 0 | 0 | 0 | 0 | 800-1 | RTS 26/ I | RTS 26/ I | 0.018 | 41.59 |  | Práce | Běžná |  |  |  | POL1_
|  | vyrovnání výškových rozdílů, plochy vodorovné a plochy do sklonu 1 : 5, | [25 empty] | SPI
|  | Odkaz na mn. položky pořadí 6 : 2112,00000 |  | 2112 | [23 empty] | VV | 5
|  | Odkaz na mn. položky pořadí 7 : 198,30000 |  | 198.3 | [23 empty] | VV | 5
Díl: | 5 | Komunikace |  |  |  | 0 |  | 0 |  | 0 |  | 0 |  | 1875.92 |  | 0 |  |  |  |  | 1282.76 | [6 empty] | DIL
6 | 577000074RA1 | Komunikace s valcovaným BETON CB1 tl. 350 mm | m2 | 2112 |  | 0 |  | 0 |  | 0 | 21 | 0 | 0.8632 | 1823.08 | 0 | 0 |  | Vlastní | Indiv | 0.51131 | 1079.89 |  | Práce | Běžná |  |  |  | POL1_
|  | Skladba: | [25 empty] | POP
|  | betonová deska beton CB2 C30/37 XF4, XD3 200 mm řezání spár po 6m, do spár vložit kluzný trn délky 70 cm, průměru 25 mm po 25 cm | [25 empty] | POP |  | betonová deska beton CB2 C30/37 XF4, XD3 200 mm řezání spár po 6m, do spár vložit kluzný trn délky 70 cm, průměru 25 mm po 25 cm
|  | kamenivo zpevněné cementem 150 mm | [25 empty] | POP
|  | měřeno z cad : 2112 |  | 2112 | [23 empty] | VV | 0
7 | 596040021RA1 | Chodník dlážděný D2-D-2-CH-PII, tl. 240 mm | m2 | 198.3 |  | 0 |  | 0 |  | 0 | 21 | 0 | 0.26644 | 52.84 | 0 | 0 |  | Vlastní | Indiv | 1.0231 | 202.87 |  | Práce | Běžná |  |  |  | POL1_
|  | Skladba: | [25 empty] | POP
|  | - Betonová dlažba 500/500/50 mm | [25 empty] | POP
|  | - kladecí vrstva drcené kamenivo fr. 4-8 mm, tl. 30 mm | [25 empty] | POP
|  | - nosná vrstva drcené kamenivo fr. 4-8/16-32mm, tl. 150 mm | [25 empty] | POP
|  | 6,1*1,6+104,5*0,5+4,5*1,6+4*1,2+9,5*1+8*1+21,8*(1,5+3,6)/2+3,6*4/2+44*1 |  | 198.3 | [23 empty] | VV | 0
8 | 599001 | Terénní schodiště 3 840 x 1 200 mm | soubor | 1 |  | 0 |  | 0 |  | 0 | 21 | 0 | 0 | 0 | 0 | 0 |  | Vlastní | Indiv | 0 | 0 |  | Agregovaná položka | Běžná |  |  |  | POL2_
Díl: | 91 | Doplňující práce na komunikaci |  |  |  | 0 |  | 0 |  | 0 |  | 0 |  | 238.93 |  | 0 |  |  |  |  | 257.58 | [6 empty] | DIL
9 | 917862111R00 | Osazení silničního nebo chodníkového obrubníku stojatého, s boční opěrou z betonu prostého, do lože z betonu prostého C 12/15 | m | 947 |  | 0 |  | 0 |  | 0 | 21 | 0 | 0.188 | 178.04 | 0 | 0 | 822-1 | RTS 26/ I | RTS 26/ I | 0.272 | 257.58 |  | Práce | Běžná |  |  |  | POL1_
|  | S dodáním hmot pro lože tl. 80-100 mm. | [25 empty] | SPI
|  | Odkaz na mn. položky pořadí 12 : 695,00000 |  | 695 | [23 empty] | VV | 5
|  | Odkaz na mn. položky pořadí 11 : 252,00000 |  | 252 | [23 empty] | VV | 5
10 | 914171OA01 | DOPRAVNÍ ZNAČKY ZÁKLADNÍ SMĚROVÉ - DODÁVKA A MONTÁŽ, KOMPLETNÍ DODÁVKA | KUS | 2 |  | 0 |  | 0 |  | 0 | 21 | 0 | 0 | 0 | 0 | 0 |  | Vlastní | Indiv | 0 | 0 |  | Agregovaná položka | Běžná |  |  |  | POL2_
|  | jednosměrný provoz : 2 |  | 2 | [23 empty] | VV | 0
11 | 592175092R | Obrubník betonový š = 50 mm; v = 200 mm; provedení: přírodní | m | 252 |  | 0 |  | 0 |  | 0 | 21 | 0 | 0.021 | 5.29 | 0 | 0 | SPCM | RTS 26/ I | RTS 26/ I | 0 | 0 |  | Specifikace | Běžná |  |  |  | POL3_
|  | 123,5+0,6+123,5-8-5,5-6,5+3+8+1+0,6+0,6+4*2+1,6 |  | 250.4 | [23 empty] | VV | 0
|  | 1,6 |  | 1.6 | [23 empty] | VV | 0
12 | 592175172R | Obrubník betonový š = 150 mm; v = 250 mm | m | 695 |  | 0 |  | 0 |  | 0 | 21 | 0 | 0.08 | 55.6 | 0 | 0 | SPCM | RTS 26/ I | RTS 26/ I | 0 | 0 |  | Specifikace | Běžná |  |  |  | POL3_
|  | lemování beton. ploch - měřeno cad : 695 |  | 695 | [23 empty] | VV | 0
Díl: | 99 | Staveništní přesun hmot |  |  |  | 0 |  | 0 |  | 0 |  | 0 |  | 0 |  | 0 |  |  |  |  | 23.26 | [6 empty] | DIL
13 | 998224111R00 | Přesun hmot komunikací, kryt monolitický betonový jakékoliv délky objektu | t | 2114.8414 |  | 0 |  | 0 |  | 0 | 21 | 0 | 0 | 0 | 0 | 0 | 822-1 | RTS 26/ I | RTS 26/ I | 0.011 | 23.26 |  | Přesun hmot | Běžná |  |  |  | POL7_
|  | vodorovně do 200 m | [25 empty] | SPI
[26 empty] | 12 | 21 | DPH
| Celkem |  |  |  |  | 0 | [19 empty] | 0 | 0 | SUM
END
Note on S6: Jedná se o informaci, zda se jedná o položku, která je do rozpočtu zadána z cenové soustavy RTS, nebo vlastní.
Note on T6: Jedná se o název CÚ, která je zadána u položky rozpočtu

## SO03 SO03 Pol
Položkový soupis prací a dodávek | [27 empty] | #TypZaznamu#
S: | 3840 | NOVOSTAVBA HALY PRO CHOV SLEPIC | [25 empty] | STA
O: | SO03 | NOVÉ OPLOCENÍ AREÁLU | [22 empty] | STA |  |  | OBJ
R: | SO03 | nové oplocení areálu | [25 empty] | ROZ
P.č. | Číslo položky | Název položky | MJ | Množství | Cena / MJ | Celkem | Dodávka | Dodávka celk. | Montáž | Montáž celk. | DPH | Cena s DPH | Hmotnost / MJ | Hmotnost celk.(t) | Dem. hmotnost / MJ | Dem. hmotnost celk.(t) | Ceník | Cen. soustava / platnost | Cenová úroveň | Nhod / MJ | Nhod celk. | Dodavatel | Typ položky | Stav položky
Díl: | 1 | Zemní práce |  |  |  | 0 |  | 0 |  | 0 |  | 0 |  | 0 |  | 0 |  |  |  |  | 161.68 | [6 empty] | DIL
1 | 133210012R00 | Vrtání šachet pro plotové sloupky hornina třídy 3,4, průměr šachty 200 mm, hloubka 500 mm, ručně | kus | 257 |  | 0 |  | 0 |  | 0 | 21 | 0 | 0 | 0 | 0 | 0 | 801-5 | RTS 26/ I | RTS 26/ I | 0.6 | 154.2 |  | Práce | Běžná |  |  |  | POL1_
|  | Odkaz na mn. položky pořadí 4 : 257,00000 |  | 257 | [23 empty] | VV | 5
2 | 162201203R00 | Vodorovné přemístění výkopku nošením z horniny 1 až 4, kolečkem, na vzdálenost do 10 m | m3 | 4.112 |  | 0 |  | 0 |  | 0 | 21 | 0 | 0 | 0 | 0 | 0 | 800-1 | RTS 26/ I | RTS 26/ I | 0.668 | 2.75 |  | Práce | Běžná |  |  |  | POL1_
|  | bez naložení, avšak s vyprázdněním nádoby na hromadu nebo do dopravního prostředku, | [25 empty] | SPI
|  | Odkaz na mn. položky pořadí 1 : 257,00000*0,016 |  | 4.112 | [23 empty] | VV | 5
3 | 174101102R00 | Zásyp sypaninou se zhutněním v uzavřených prostorách s urovnáním povrchu zásypu s ručním zhutněním | m3 | 4.112 |  | 0 |  | 0 |  | 0 | 21 | 0 | 0 | 0 | 0 | 0 | 800-1 | RTS 26/ I | RTS 26/ I | 1.15 | 4.73 |  | Práce | Běžná |  |  |  | POL1_
|  | z jakékoliv horniny s uložením výkopku po vrstvách, | [25 empty] | SPI
|  | Odkaz na mn. položky pořadí 2 : 4,11200 |  | 4.112 | [23 empty] | VV | 5
Díl: | 3 | Svislé a kompletní konstrukce |  |  |  | 0 |  | 0 |  | 0 |  | 0 |  | 63.63 |  | 0 |  |  |  |  | 641.53 | [6 empty] | DIL
4 | 339928812R00 | Opěrné konstrukce vinic sloupek řadový, se zabetonováním, | kus | 257 |  | 0 |  | 0 |  | 0 | 21 | 0 | 0.18625 | 47.87 | 0 | 0 | 823-1 | RTS 26/ I | RTS 26/ I | 0.55 | 141.35 |  | Práce | Běžná |  |  |  | POL1_
|  | Odkaz na mn. položky pořadí 9 : 257,00000 |  | 257 | [23 empty] | VV | 5
5 | 596291113R00 | Řezání zámkové dlažby tloušťky 80 mm | m | 17.2 |  | 0 |  | 0 |  | 0 | 21 | 0 | 0.00036 | 0.01 | 0 | 0 | 822-1 | RTS 26/ I | RTS 26/ I | 0.43 | 7.4 |  | Práce | Běžná |  |  |  | POL1_
|  | SEGMENT 3 : 10*0,2 |  | 2 | [23 empty] | VV | 0
|  | SEGMENT 5 : 24*0,2 |  | 4.8 | [23 empty] | VV | 0
|  | SEGMENT 11 : 18*0,2 |  | 3.6 | [23 empty] | VV | 0
|  | SEGMENT 13 : 16*0,2 |  | 3.2 | [23 empty] | VV | 0
|  | SEGMENT 16 : 18*0,2 |  | 3.6 | [23 empty] | VV | 0
6 | 767914130R00 | Montáž oplocení z pletiva rámového na ocelové sloupky, o výšce přes 1,5 do 2 m | m | 464.43 |  | 0 |  | 0 |  | 0 | 21 | 0 | 0 | 0 | 0 | 0 | 800-767 | RTS 26/ I | RTS 26/ I | 0.47 | 218.28 |  | Práce | Běžná |  |  |  | POL1_
|  | SEGMENT 1 : 17,89 |  | 17.89 | [23 empty] | VV | 0
|  | SEGMENT 2 : 30,64 |  | 30.64 | [23 empty] | VV | 0
|  | SEGMENT 3 : 84,170 |  | 84.17 | [23 empty] | VV | 0
|  | SEGMENT 4 : 25,54 |  | 25.54 | [23 empty] | VV | 0
|  | SEGMENT 5 : 28,09 |  | 28.09 | [23 empty] | VV | 0
|  | SEGMENT 6 : 15,34 |  | 15.34 | [23 empty] | VV | 0
|  | SEGMENT 7 : 17,89 |  | 17.89 | [23 empty] | VV | 0
|  | SEGMENT 8 : 45,94 |  | 45.94 | [23 empty] | VV | 0
|  | SEGMENT 9 : 20,44 |  | 20.44 | [23 empty] | VV | 0
|  | SEGMENT 10 : 43,39 |  | 43.39 | [23 empty] | VV | 0
|  | SEGMENT 11 : 8,9 |  | 8.9 | [23 empty] | VV | 0
|  | SEGMENT 12 : 17,89 |  | 17.89 | [23 empty] | VV | 0
|  | SEGMENT 13 : 7,7 |  | 7.7 | [23 empty] | VV | 0
|  | SEGMENT 14 : 22,99 |  | 22.99 | [23 empty] | VV | 0
|  | SEGMENT 15 : 22,99 |  | 22.99 | [23 empty] | VV | 0
|  | SEGMENT 16 : 8,65 |  | 8.65 | [23 empty] | VV | 0
|  | SEGMENT 17 : 2,55 |  | 2.55 | [23 empty] | VV | 0
|  | SEGMENT 18 : 28,09 |  | 28.09 | [23 empty] | VV | 0
|  | SEGMENT 19 : 15,34 |  | 15.34 | [23 empty] | VV | 0
7 | 318110013RTX | Osazení beton. podhrabové desky do plotových patek s dodávkou patek, bez dodávky podhrabové desky | soubor | 183 |  | 0 |  | 0 |  | 0 | 21 | 0 | 0 | 0 | 0 | 0 |  | Vlastní | Indiv | 1.5 | 274.5 |  | Práce | Běžná |  |  |  | POL1_
|  | Odkaz na mn. položky pořadí 13 : 183,00000 |  | 183 | [23 empty] | VV | 5
8 | 55342654R | D+M brána posuvná dvoudílná 12,8 m, rám a konstrukce | soubor | 1 |  | 0 |  | 0 |  | 0 | 21 | 0 | 0.049 | 0.05 | 0 | 0 |  | Vlastní | Indiv | 0 | 0 |  | Práce | Běžná |  |  |  | POL1_
9 | 553423861R | Sloupek plotový ocel; tl. stěny 1,50 mm; pro plot z drátěných panelů; l = 1 700,0 mm; povrch pozink + PE nástřik; příslušenství plastová čepička | kus | 257 |  | 0 |  | 0 |  | 0 | 21 | 0 | 0.005 | 1.29 | 0 | 0 | SPCM | RTS 26/ I | RTS 26/ I | 0 | 0 |  | Specifikace | Běžná |  |  |  | POL3_
|  | SEGMENT 1 : 8 |  | 8 | [23 empty] | VV | 0
|  | SEGMENT 2 : 13 |  | 13 | [23 empty] | VV | 0
|  | SEGMENT 3 : 39 |  | 39 | [23 empty] | VV | 0
|  | SEGMENT 4 : 11 |  | 11 | [23 empty] | VV | 0
|  | SEGMENT 5 : 24 |  | 24 | [23 empty] | VV | 0
|  | SEGMENT 6 : 7 |  | 7 | [23 empty] | VV | 0
|  | SEGMENT 7 : 8 |  | 8 | [23 empty] | VV | 0
|  | SEGMENT 8 : 19 |  | 19 | [23 empty] | VV | 0
|  | SEGMENT 9 : 9 |  | 9 | [23 empty] | VV | 0
|  | SEGMENT 10 : 18 |  | 18 | [23 empty] | VV | 0
|  | SEGMENT 11 : 18 |  | 18 | [23 empty] | VV | 0
|  | SEGMENT 12 : 8 |  | 8 | [23 empty] | VV | 0
|  | SEGMENT 13 : 16 |  | 16 | [23 empty] | VV | 0
|  | SEGMENT 14 : 10 |  | 10 | [23 empty] | VV | 0
|  | SEGMENT 15 : 10 |  | 10 | [23 empty] | VV | 0
|  | SEGMENT 16 : 18 |  | 18 | [23 empty] | VV | 0
|  | SEGMENT 17 : 2 |  | 2 | [23 empty] | VV | 0
|  | SEGMENT 18 : 12 |  | 12 | [23 empty] | VV | 0
|  | SEGMENT 19 : 7 |  | 7 | [23 empty] | VV | 0
10 | 553424523R1 | Panel EURO 3 D STANDARD h = 1730 mm, l = 2500 mm | kus | 165 |  | 0 |  | 0 |  | 0 | 21 | 0 | 0.0115 | 1.9 | 0 | 0 |  | Vlastní | Indiv | 0 | 0 |  | Specifikace | Běžná |  |  |  | POL3_
|  | SEGMENT 1 : 7 |  | 7 | [23 empty] | VV | 0
|  | SEGMENT 2 : 12 |  | 12 | [23 empty] | VV | 0
|  | SEGMENT 3 : 31 |  | 31 | [23 empty] | VV | 0
|  | SEGMENT 4 : 10 |  | 10 | [23 empty] | VV | 0
|  | SEGMENT 5 : 6 |  | 6 | [23 empty] | VV | 0
|  | SEGMENT 6 : 6 |  | 6 | [23 empty] | VV | 0
|  | SEGMENT 7 : 7 |  | 7 | [23 empty] | VV | 0
|  | SEGMENT 8 : 18 |  | 18 | [23 empty] | VV | 0
|  | SEGMENT 9 : 8 |  | 8 | [23 empty] | VV | 0
|  | SEGMENT 10 : 17 |  | 17 | [23 empty] | VV | 0
|  | SEGMENT 11 : 0 | [25 empty] | VV | 0
|  | SEGMENT 12 : 7 |  | 7 | [23 empty] | VV | 0
|  | SEGMENT 13 : 0 | [25 empty] | VV | 0
|  | SEGMENT 14 : 9 |  | 9 | [23 empty] | VV | 0
|  | SEGMENT 15 : 9 |  | 9 | [23 empty] | VV | 0
|  | SEGMENT 16 : 0 | [25 empty] | VV | 0
|  | SEGMENT 17 : 1 |  | 1 | [23 empty] | VV | 0
|  | SEGMENT 18 : 11 |  | 11 | [23 empty] | VV | 0
|  | SEGMENT 19 : 6 |  | 6 | [23 empty] | VV | 0
11 | 553424523R2 | Panel EURO 3 D STANDARD h = 1730 mm, l = 430 mm | kus | 83 |  | 0 |  | 0 |  | 0 | 21 | 0 | 0.0115 | 0.95 | 0 | 0 |  | Vlastní | Indiv | 0 | 0 |  | Specifikace | Běžná |  |  |  | POL3_
|  | SEGMENT 3 : 9 |  | 9 | [23 empty] | VV | 0
|  | SEGMENT 5 : 23 |  | 23 | [23 empty] | VV | 0
|  | SEGMENT 11 : 17 |  | 17 | [23 empty] | VV | 0
|  | SEGMENT 13 : 16 |  | 16 | [23 empty] | VV | 0
|  | SEGMENT 16 : 18 |  | 18 | [23 empty] | VV | 0
12 | 55342605R | Branka k oplocení 2000 x 1000 mm; ocel; výplň pletené pletivo; nastříkaný lak; příslušenství 2 sloupky, klika, 2 panty | kus | 1 |  | 0 |  | 0 |  | 0 | 21 | 0 | 0.033 | 0.03 | 0 | 0 | SPCM | RTS 26/ I | RTS 26/ I | 0 | 0 |  | Specifikace | Běžná |  |  |  | POL3_
13 | 592331840R | Deska plotová podhrabová; betonová; l = 2 450 mm; tl = 50 mm; h = 200 mm; hladká | kus | 183 |  | 0 |  | 0 |  | 0 | 21 | 0 | 0.063 | 11.53 | 0 | 0 | SPCM | RTS 26/ I | RTS 26/ I | 0 | 0 |  | Specifikace | Běžná |  |  |  | POL3_
|  | Odkaz na mn. položky pořadí 10 : 165,00000 |  | 165 | [23 empty] | VV | 5
|  | 18 |  | 18 | [23 empty] | VV | 0
Díl: | 99 | Staveništní přesun hmot |  |  |  | 0 |  | 0 |  | 0 |  | 0 |  | 0 |  | 0 |  |  |  |  | 38.74 | [6 empty] | DIL
14 | 998152121R00 | Přesun hmot pro oplocení a objekty zvláštní,monol. vodorovně do 50 m výšky do 3 m | t | 63.6204 |  | 0 |  | 0 |  | 0 | 21 | 0 | 0 | 0 | 0 | 0 | 801-5 | RTS 26/ I | RTS 26/ I | 0.609 | 38.74 |  | Přesun hmot | Běžná |  |  |  | POL7_
|  | na novostavbách a změnách objektů pro oplocení (815 2 JKSo), objekty zvláštní pro chov živočichů (815 3 JKSO), objekty pozemní různé (815 9 JKSO) se svislou nosnou konstrukcí monolitickou betonovou tyčovou nebo plošnou ( KMCH 2 a 3 - JKSO šesté místo) | [25 empty] | SPI |  | na novostavbách a změnách objektů pro oplocení (815 2 JKSo), objekty zvláštní pro chov živočichů (815 3 JKSO), objekty pozemní různé (815 9 JKSO) se svislou nosnou konstrukcí monolitickou betonovou tyčovou nebo plošnou ( KMCH 2 a 3 - JKSO šesté místo)
[26 empty] | 12 | 21 | DPH
| Celkem |  |  |  |  | 0 | [19 empty] | 0 | 0 | SUM
END
Note on S6: Jedná se o informaci, zda se jedná o položku, která je do rozpočtu zadána z cenové soustavy RTS, nebo vlastní.
Note on T6: Jedná se o název CÚ, která je zadána u položky rozpočtu

## SO04 SO04 Pol
Položkový soupis prací a dodávek | [27 empty] | #TypZaznamu#
S: | 3840 | NOVOSTAVBA HALY PRO CHOV SLEPIC | [25 empty] | STA
O: | SO04 | NOVÝ KAMEROVÝ SYSTÉM AREÁLU | [22 empty] | STA |  |  | OBJ
R: | SO04 | nový kamerový systém areálu | [25 empty] | ROZ
P.č. | Číslo položky | Název položky | MJ | Množství | Cena / MJ | Celkem | Dodávka | Dodávka celk. | Montáž | Montáž celk. | DPH | Cena s DPH | Hmotnost / MJ | Hmotnost celk.(t) | Dem. hmotnost / MJ | Dem. hmotnost celk.(t) | Ceník | Cen. soustava / platnost | Cenová úroveň | Nhod / MJ | Nhod celk. | Dodavatel | Typ položky | Stav položky
Díl: | M22 | Montáž sdělovací a zabezp. techniky |  |  |  | 0 |  | 0 |  | 0 |  | 0 |  | 0 |  | 0 |  |  |  |  | 0 | [6 empty] | DIL
1 | 22001 | D+M nového kamerového systému v souboru | soubor | 1 |  | 0 |  | 0 |  | 0 | 21 | 0 | 0 | 0 | 0 | 0 |  | Vlastní | Indiv | 0 | 0 |  | Práce | Běžná |  |  |  | POL1_
|  | systém - | [25 empty] | POP
|  | 3x kamera 360, opt. zoom 25x s rozlišením 4MP | [25 empty] | POP
|  | 16x kamera statická s ozlišením 6 MP | [25 empty] | POP
|  | 1x NVR | [25 empty] | POP
|  | 1x POE switch | [25 empty] | POP
|  | kabeláže, trubky ochrany vedení vč. zemníc prací | [25 empty] | POP
[26 empty] | 12 | 21 | DPH
| Celkem |  |  |  |  | 0 | [19 empty] | 0 | 0 | SUM
END
Note on S6: Jedná se o informaci, zda se jedná o položku, která je do rozpočtu zadána z cenové soustavy RTS, nebo vlastní.
Note on T6: Jedná se o název CÚ, která je zadána u položky rozpočtu

## SO05 SO05 Pol
Položkový soupis prací a dodávek | [27 empty] | #TypZaznamu#
S: | 3840 | NOVOSTAVBA HALY PRO CHOV SLEPIC | [25 empty] | STA
O: | SO05 | NOVÝ DESINFEKČNÍ RÁM A VANA | [22 empty] | STA |  |  | OBJ
R: | SO05 | nový desinfekční rám a vana | [25 empty] | ROZ
P.č. | Číslo položky | Název položky | MJ | Množství | Cena / MJ | Celkem | Dodávka | Dodávka celk. | Montáž | Montáž celk. | DPH | Cena s DPH | Hmotnost / MJ | Hmotnost celk.(t) | Dem. hmotnost / MJ | Dem. hmotnost celk.(t) | Ceník | Cen. soustava / platnost | Cenová úroveň | Nhod / MJ | Nhod celk. | Dodavatel | Typ položky | Stav položky
Díl: | 5 | Komunikace |  |  |  | 0 |  | 0 |  | 0 |  | 0 |  | 0 |  | 0 |  |  |  |  | 0 | [6 empty] | DIL
1 | 599002 | D+M desinfekčního rámu a vany vozidel | soubor | 1 |  | 0 |  | 0 |  | 0 | 21 | 0 | 0 | 0 | 0 | 0 |  | Vlastní | Indiv | 0 | 0 |  | Agregovaná položka | Běžná |  |  |  | POL2_
[26 empty] | 12 | 21 | DPH
| Celkem |  |  |  |  | 0 | [19 empty] | 0 | 0 | SUM
END
Note on S6: Jedná se o informaci, zda se jedná o položku, která je do rozpočtu zadána z cenové soustavy RTS, nebo vlastní.
Note on T6: Jedná se o název CÚ, která je zadána u položky rozpočtu

## SO06 SO06 Pol
Položkový soupis prací a dodávek | [27 empty] | #TypZaznamu#
S: | 3840 | NOVOSTAVBA HALY PRO CHOV SLEPIC | [25 empty] | STA
O: | SO06 | KÁCENÍ DŘEVIN A NOVÁ VÝSADBA | [22 empty] | STA |  |  | OBJ
R: | SO06 | kácení dřevin a nová výsadba vč. povrchových úprav | [25 empty] | ROZ
P.č. | Číslo položky | Název položky | MJ | Množství | Cena / MJ | Celkem | Dodávka | Dodávka celk. | Montáž | Montáž celk. | DPH | Cena s DPH | Hmotnost / MJ | Hmotnost celk.(t) | Dem. hmotnost / MJ | Dem. hmotnost celk.(t) | Ceník | Cen. soustava / platnost | Cenová úroveň | Nhod / MJ | Nhod celk. | Dodavatel | Typ položky | Stav položky
Díl: | 1 | Zemní práce |  |  |  | 0 |  | 0 |  | 0 |  | 0 |  | 0.02 |  | 0 |  |  |  |  | 1952.83 | [6 empty] | DIL
1 | 111201101R00 | Odstranění křovin a stromů o průměru do 10 cm při celkové ploše do 1 000 m2 | m2 | 335 |  | 0 |  | 0 |  | 0 | 21 | 0 | 0 | 0 | 0 | 0 | 800-1 | RTS 26/ I | RTS 26/ I | 0.172 | 57.62 |  | Práce | Běžná |  |  |  | POL1_
|  | s odstraněním kořenů a s případným nutným odklizením křovin a stromů na hromady na vzdálenost do 50 m nebo s naložením na dopravní prostředek, do sklonu terénu 1 : 5, | [25 empty] | SPI |  | s odstraněním kořenů a s případným nutným odklizením křovin a stromů na hromady na vzdálenost do 50 m nebo s naložením na dopravní prostředek, do sklonu terénu 1 : 5,
|  | 29 KŘOVINY - 50 m2 : 50 |  | 50 | [23 empty] | VV | 0
|  | 30 KŘOVINY - 30 m2 : 30 |  | 30 | [23 empty] | VV | 0
|  | 34 KŘOVÍ 50 m2 : 50 |  | 50 | [23 empty] | VV | 0
|  | 37 KŘOVINY 20 m2 : 20 |  | 20 | [23 empty] | VV | 0
|  | 38 KŘOVINY 35 m2 : 35 |  | 35 | [23 empty] | VV | 0
|  | 40 KŘOVINY 10 m2 : 10 |  | 10 | [23 empty] | VV | 0
|  | 41 KŘOVINY 120 m2 : 120 |  | 120 | [23 empty] | VV | 0
|  | 44 KŘOVINY/NÁLETOVÉ STROMY 20 m2 : 20 |  | 20 | [23 empty] | VV | 0
2 | 111201401R00 | Spálení odstraněných křovin a stromů o průměru kmene do 100 mm, na hromadách, pro jakoukoliv plochu | m2 | 335 |  | 0 |  | 0 |  | 0 | 21 | 0 | 5e-05 | 0.02 | 0 | 0 | 800-1 | RTS 26/ I | RTS 26/ I | 0.03 | 10.05 |  | Práce | Běžná |  |  |  | POL1_
|  | Včetně očištění spáleniště, uložení popela a zbytků na hromadu. | [25 empty] | SPI
|  | Včetně nákladů na přihrnování křovin, očištění spáleniště, uložení popela a zbytků na hromadu. | [25 empty] | POP
|  | Odkaz na mn. položky pořadí 1 : 335,00000 |  | 335 | [23 empty] | VV | 5
3 | 111202115R00 | Odstranění pařezu odfrézováním do hloubky 200 mm pod úroveň terénu dřevina měkká, hloubka 200 mm, průměr do 500 mm | kus | 22 |  | 0 |  | 0 |  | 0 | 21 | 0 | 0 | 0 | 0 | 0 | 823-1 | RTS 26/ I | RTS 26/ I | 0.23113 | 5.08 |  | Práce | Běžná |  |  |  | POL1_
|  | Odkaz na mn. položky pořadí 7 : 11,00000 |  | 11 | [23 empty] | VV | 5
|  | Odkaz na mn. položky pořadí 6 : 11,00000 |  | 11 | [23 empty] | VV | 5
4 | 111202121R00 | Odstranění pařezu odfrézováním do hloubky 200 mm pod úroveň terénu dřevina měkká, hloubka 200 mm, průměr do 1000 mm | kus | 12 |  | 0 |  | 0 |  | 0 | 21 | 0 | 0 | 0 | 0 | 0 | 823-1 | RTS 26/ I | RTS 26/ I | 0.499 | 5.99 |  | Práce | Běžná |  |  |  | POL1_
|  | Odkaz na mn. položky pořadí 8 : 5,00000 |  | 5 | [23 empty] | VV | 5
|  | Odkaz na mn. položky pořadí 15 : 7,00000 |  | 7 | [23 empty] | VV | 5
5 | 111202215R00 | Odstranění pařezu odfrézováním do hloubky 200 mm pod úroveň terénu dřevina tvrdá, hloubka 200 mm, průměr do 500 mm | kus | 12 |  | 0 |  | 0 |  | 0 | 21 | 0 | 0 | 0 | 0 | 0 | 823-1 | RTS 26/ I | RTS 26/ I | 0.27736 | 3.33 |  | Práce | Běžná |  |  |  | POL1_
|  | Odkaz na mn. položky pořadí 8 : 5,00000 |  | 5 | [23 empty] | VV | 5
|  | Odkaz na mn. položky pořadí 15 : 7,00000 |  | 7 | [23 empty] | VV | 5
6 | 112101101R00 | Kácení stromů listnatých o průměru kmene přes 100 do 300 mm | kus | 11 |  | 0 |  | 0 |  | 0 | 21 | 0 | 0 | 0 | 0 | 0 | 800-1 | RTS 26/ I | RTS 26/ I | 0.49 | 5.39 |  | Práce | Běžná |  |  |  | POL1_
|  | s odřezáním kmene a odvětvením, včetně případného odklizení kmene a větví na oddělené hromady na vzdálenost do 50 m nebo s naložením na dopravní prostředek, | [25 empty] | SPI |  | s odřezáním kmene a odvětvením, včetně případného odklizení kmene a větví na oddělené hromady na vzdálenost do 50 m nebo s naložením na dopravní prostředek,
|  | 02 DUB LETNÍ 100 : 1 |  | 1 | [23 empty] | VV | 0
|  | 05 DUB LETNÍ 150 : 1 |  | 1 | [23 empty] | VV | 0
|  | 06 DUB LETNÍ 100 : 1 |  | 1 | [23 empty] | VV | 0
|  | 09 BŘÍZA BĚLOKORÁ 200 : 1 |  | 1 | [23 empty] | VV | 0
|  | 10 BŘÍZA BĚLOKORÁ 200 : 1 |  | 1 | [23 empty] | VV | 0
|  | 11 OLŠE LEPKAVÁ 200 : 1 |  | 1 | [23 empty] | VV | 0
|  | 12 OLŠE LEPKAVÁ 200 : 1 |  | 1 | [23 empty] | VV | 0
|  | 15 BŘÍZA BĚLOKORÁ 150 : 1 |  | 1 | [23 empty] | VV | 0
|  | 21 DUB LETNÍ 200 : 1 |  | 1 | [23 empty] | VV | 0
|  | 24 DUB LETNÍ 150 : 1 |  | 1 | [23 empty] | VV | 0
|  | 28 BŘÍZA BĚLOKORÁ 200 : 1 |  | 1 | [23 empty] | VV | 0
7 | 112101102R00 | Kácení stromů listnatých o průměru kmene přes 300 do 500 mm | kus | 11 |  | 0 |  | 0 |  | 0 | 21 | 0 | 0 | 0 | 0 | 0 | 800-1 | RTS 26/ I | RTS 26/ I | 0.88 | 9.68 |  | Práce | Běžná |  |  |  | POL1_
|  | s odřezáním kmene a odvětvením, včetně případného odklizení kmene a větví na oddělené hromady na vzdálenost do 50 m nebo s naložením na dopravní prostředek, | [25 empty] | SPI |  | s odřezáním kmene a odvětvením, včetně případného odklizení kmene a větví na oddělené hromady na vzdálenost do 50 m nebo s naložením na dopravní prostředek,
|  | 01 BŘÍZA BĚLOKORÁ 300 : 1 |  | 1 | [23 empty] | VV | 0
|  | 03 BŘÍZA BĚLOKORÁ 400 : 1 |  | 1 | [23 empty] | VV | 0
|  | 04 JAVOR POLÍ 300 : 1 |  | 1 | [23 empty] | VV | 0
|  | 07 BŘÍZA BĚLOKORÁ 300 : 1 |  | 1 | [23 empty] | VV | 0
|  | 08 BŘÍZA BĚLOKORÁ 400 : 1 |  | 1 | [23 empty] | VV | 0
|  | 16 TOPOL 300 : 1 |  | 1 | [23 empty] | VV | 0
|  | 20 TŘEŠEŇ PTAČÍ 300 : 1 |  | 1 | [23 empty] | VV | 0
|  | 22 BŘÍZA BĚLOKORÁ 300 : 1 |  | 1 | [23 empty] | VV | 0
|  | 26 BŘÍZA BĚLOKORÁ 300 : 1 |  | 1 | [23 empty] | VV | 0
|  | 27 BŘÍZA BĚLOKORÁ 300 : 1 |  | 1 | [23 empty] | VV | 0
|  | 42 HRUŠEŇ PLANÁ 400 : 1 |  | 1 | [23 empty] | VV | 0
8 | 112101103R00 | Kácení stromů listnatých o průměru kmene přes 500 do 700 mm | kus | 5 |  | 0 |  | 0 |  | 0 | 21 | 0 | 0 | 0 | 0 | 0 | 800-1 | RTS 26/ I | RTS 26/ I | 1.42 | 7.1 |  | Práce | Běžná |  |  |  | POL1_
|  | s odřezáním kmene a odvětvením, včetně případného odklizení kmene a větví na oddělené hromady na vzdálenost do 50 m nebo s naložením na dopravní prostředek, | [25 empty] | SPI |  | s odřezáním kmene a odvětvením, včetně případného odklizení kmene a větví na oddělené hromady na vzdálenost do 50 m nebo s naložením na dopravní prostředek,
|  | 14 VRBA JÍVA 700 : 1 |  | 1 | [23 empty] | VV | 0
|  | 17 VRBA JÍVA 700 : 1 |  | 1 | [23 empty] | VV | 0
|  | 19 VRBA JÍVA 800 : 1 |  | 1 | [23 empty] | VV | 0
|  | 25 DUB LETNÍ 600 : 1 |  | 1 | [23 empty] | VV | 0
|  | 31 BŘÍZA BĚLOKORÁ 600 : 1 |  | 1 | [23 empty] | VV | 0
9 | 121101102R00 | Sejmutí ornice s přemístěním na vzdálenost přes 50 do 100 m | m3 | 1506.4 |  | 0 |  | 0 |  | 0 | 21 | 0 | 0 | 0 | 0 | 0 | 800-1 | RTS 26/ I | RTS 26/ I | 0.032 | 48.2 |  | Práce | Běžná |  |  |  | POL1_
|  | nebo lesní půdy, s vodorovným přemístěním na hromady v místě upotřebení nebo na dočasné či trvalé skládky se složením | [25 empty] | SPI |  | nebo lesní půdy, s vodorovným přemístěním na hromady v místě upotřebení nebo na dočasné či trvalé skládky se složením
|  | Zájmové územím o přibližné rozloze 7532 m2 : 7532*0,2 |  | 1506.4 | [23 empty] | VV | 0
10 | 162301501R00 | Vodorovné přemístění křovin nma vzdálenost do 5 000 m | m2 | 335 |  | 0 |  | 0 |  | 0 | 21 | 0 | 0 | 0 | 0 | 0 | 800-1 | RTS 26/ I | RTS 26/ I | 0 | 0 |  | Práce | Běžná |  |  |  | POL1_
|  | o průměru kmene do 10 cm na vzdálenost, složení z dopravního porstředku. | [25 empty] | SPI
|  | Odkaz na mn. položky pořadí 1 : 335,00000 |  | 335 | [23 empty] | VV | 5
11 | 181301113R00 | Rozprostření a urovnání ornice v rovině v souvislé ploše přes 500 m2, tloušťka vrstvy přes 150 do 200 mm | m2 | 7532 |  | 0 |  | 0 |  | 0 | 21 | 0 | 0 | 0 | 0 | 0 | 800-1 | RTS 26/ I | RTS 26/ I | 0.028 | 210.9 |  | Práce | Běžná |  |  |  | POL1_
|  | s případným nutným přemístěním hromad nebo dočasných skládek na místo potřeby ze vzdálenosti do 30 m, v rovině nebo ve svahu do 1 : 5, | [25 empty] | SPI |  | s případným nutným přemístěním hromad nebo dočasných skládek na místo potřeby ze vzdálenosti do 30 m, v rovině nebo ve svahu do 1 : 5,
|  | Zájmové územím o přibližné rozloze 7532 m2 : 7532 |  | 7532 | [23 empty] | VV | 0
12 | 181305111R00 | Převrstvení ornice na skládce převrstvení ornice na skládce | m3 | 1506.4 |  | 0 |  | 0 |  | 0 | 21 | 0 | 0 | 0 | 0 | 0 | 823-1 | RTS 26/ I | RTS 26/ I | 0.922 | 1388.9 |  | Práce | Běžná |  |  |  | POL1_
|  | Odkaz na mn. položky pořadí 9 : 1506,40000 |  | 1506.4 | [23 empty] | VV | 5
13 | 183102221R00 | Hloubení jamek s výměnou půdy na 50 %, svah do 1:2 objem přes 0,4 do 1 m3 | kus | 33 |  | 0 |  | 0 |  | 0 | 21 | 0 | 0 | 0 | 0 | 0 | 823-1 | RTS 26/ I | RTS 26/ I | 5.65 | 186.45 |  | Práce | Běžná |  |  |  | POL1_
|  | pro vysazování rostlin v hornině 1 až 4 s výměnou půdy na 50%, s případným naložením přebytečných výkopků na dopravní prostředek, s odvozem na vzdálenost do 20 km a se složením, | [25 empty] | SPI |  | pro vysazování rostlin v hornině 1 až 4 s výměnou půdy na 50%, s případným naložením přebytečných výkopků na dopravní prostředek, s odvozem na vzdálenost do 20 km a se složením,
|  | Odkaz na mn. položky pořadí 18 : 33,00000 |  | 33 | [23 empty] | VV | 5
14 | 112001 | Naložení, odvoz a likvidace kácených dřevin | kus | 34 |  | 0 |  | 0 |  | 0 | 21 | 0 | 0 | 0 | 0 | 0 |  | Vlastní | Indiv | 0 | 0 |  | Práce | Běžná |  |  |  | POL1_
|  | Odkaz na mn. položky pořadí 6 : 11,00000 |  | 11 | [23 empty] | VV | 5
|  | Odkaz na mn. položky pořadí 7 : 11,00000 |  | 11 | [23 empty] | VV | 5
|  | Odkaz na mn. položky pořadí 8 : 5,00000 |  | 5 | [23 empty] | VV | 5
|  | Odkaz na mn. položky pořadí 15 : 7,00000 |  | 7 | [23 empty] | VV | 5
15 | 112101104R0X | Kácení stromů listnatých o průměru kmene 900 mm a více | kus | 7 |  | 0 |  | 0 |  | 0 | 21 | 0 | 0 | 0 | 0 | 0 |  | Vlastní | RTS 26/ I | 2.02 | 14.14 |  | Práce | Běžná |  |  |  | POL1_
|  | 13 VRBA JÍVA 900 : 1 |  | 1 | [23 empty] | VV | 0
|  | 18 VRBA JÍVA 900 : 1 |  | 1 | [23 empty] | VV | 0
|  | 23 BŘÍZA BĚLOKORÁ 1100 : 1 |  | 1 | [23 empty] | VV | 0
|  | 35 BŘÍZA BĚLOKORÁ 1500 : 1 |  | 1 | [23 empty] | VV | 0
|  | 36 BŘÍZA BĚLOKORÁ 1300 : 1 |  | 1 | [23 empty] | VV | 0
|  | 39 BŘÍZA BĚLOKORÁ 1600 : 1 |  | 1 | [23 empty] | VV | 0
|  | 43 BŘÍZA BĚLOKORÁ 1000 : 1 |  | 1 | [23 empty] | VV | 0
Díl: | 110 | Sadové a krajinářské úpravy |  |  |  | 0 |  | 0 |  | 0 |  | 0 |  | 3.64 |  | 0 |  |  |  |  | 907.4 | [6 empty] | DIL
16 | 180402111R00 | Založení trávníku parkový trávník, výsevem, v rovině nebo na svahu do 1:5 | m2 | 7532 |  | 0 |  | 0 |  | 0 | 21 | 0 | 0 | 0 | 0 | 0 | 823-1 | RTS 26/ I | RTS 26/ I | 0.06 | 451.92 |  | Práce | Běžná |  |  |  | POL1_
|  | na půdě předem připravené s pokosením, naložením, odvozem odpadu do 20 km a se složením, | [25 empty] | SPI
|  | Odkaz na mn. položky pořadí 11 : 7532,00000 |  | 7532 | [23 empty] | VV | 5
17 | 182001151R00 | Plošná úprava terénu prokypření rotavátorem, | m2 | 7532 |  | 0 |  | 0 |  | 0 | 21 | 0 | 0 | 0 | 0 | 0 | 823-1 | RTS 26/ I | RTS 26/ I | 0 | 0 |  | Práce | Běžná |  |  |  | POL1_
|  | s urovnáním povrchu, bez doplnění ornice, v hornině 1 až 4, | [25 empty] | SPI
|  | Odkaz na mn. položky pořadí 16 : 7532,00000 |  | 7532 | [23 empty] | VV | 5
18 | 184201122R00 | Výsadba stromů bez balu výška přes 1,8 do 2,5 m, na svahu přes 1:5 do 1:2 | kus | 33 |  | 0 |  | 0 |  | 0 | 21 | 0 | 0 | 0 | 0 | 0 | 823-1 | RTS 26/ I | RTS 26/ I | 0.5 | 16.5 |  | Práce | Běžná |  |  |  | POL1_
|  | do předem vyhloubené jamky se zalitím, | [25 empty] | SPI
|  | Odkaz na mn. položky pořadí 35 : 5,00000 |  | 5 | [23 empty] | VV | 5
|  | Odkaz na mn. položky pořadí 34 : 6,00000 |  | 6 | [23 empty] | VV | 5
|  | Odkaz na mn. položky pořadí 32 : 1,00000 |  | 1 | [23 empty] | VV | 5
|  | Odkaz na mn. položky pořadí 31 : 17,00000 |  | 17 | [23 empty] | VV | 5
|  | Odkaz na mn. položky pořadí 33 : 1,00000 |  | 1 | [23 empty] | VV | 5
|  | Odkaz na mn. položky pořadí 30 : 2,00000 |  | 2 | [23 empty] | VV | 5
|  | Odkaz na mn. položky pořadí 29 : 1,00000 |  | 1 | [23 empty] | VV | 5
19 | 184202111R00 | Ukotvení dřevin průměr do 100 mm, délka do 2 m | kus | 132 |  | 0 |  | 0 |  | 0 | 21 | 0 | 0.00045 | 0.06 | 0 | 0 | 823-1 | RTS 26/ I | RTS 26/ I | 0.571 | 75.37 |  | Práce | Běžná |  |  |  | POL1_
|  | třemi a více kůly, s ochranou proti poškození v místě vzepření, (příloha č. 8) při průměru kůlů do 10 cm, | [25 empty] | SPI |  | třemi a více kůly, s ochranou proti poškození v místě vzepření, (příloha č. 8) při průměru kůlů do 10 cm,
|  | Odkaz na mn. položky pořadí 18 : 33,00000*4 |  | 132 | [23 empty] | VV | 5
20 | 185803111R00 | Ošetření trávníku v rovině nebo na svahu do 1:5 | m2 | 7532 |  | 0 |  | 0 |  | 0 | 21 | 0 | 0 | 0 | 0 | 0 | 823-1 | RTS 26/ I | RTS 26/ I | 0.011 | 82.85 |  | Práce | Běžná |  |  |  | POL1_
|  | bez ohledu na způsob založení, tj. pokosení se shrabáním, naložením shrabků na dopravní prostředek s odvezením do 20 km a se složením, | [25 empty] | SPI |  | bez ohledu na způsob založení, tj. pokosení se shrabáním, naložením shrabků na dopravní prostředek s odvezením do 20 km a se složením,
|  | Odkaz na mn. položky pořadí 16 : 7532,00000 |  | 7532 | [23 empty] | VV | 5
21 | 185803211R00 | Uválcování trávníku uválcování trávníku v rovině nebo na svahu do 1:5 | m2 | 7532 |  | 0 |  | 0 |  | 0 | 21 | 0 | 0 | 0 | 0 | 0 | 823-1 | RTS 26/ I | RTS 26/ I | 0.002 | 15.06 |  | Práce | Běžná |  |  |  | POL1_
|  | Odkaz na mn. položky pořadí 16 : 7532,00000 |  | 7532 | [23 empty] | VV | 5
22 | 185803411R00 | Vyhrabání trávníku v rovině nebo na svahu do 1:5 | m2 | 7532 |  | 0 |  | 0 |  | 0 | 21 | 0 | 0 | 0 | 0 | 0 | 823-1 | RTS 26/ I | RTS 26/ I | 0.009 | 67.79 |  | Práce | Běžná |  |  |  | POL1_
|  | s uložením shrabků na hromady, naložením na dopravní prostředek, odvozem do 20 km a se složením, | [25 empty] | SPI
|  | Odkaz na mn. položky pořadí 16 : 7532,00000 |  | 7532 | [23 empty] | VV | 5
23 | 185804312R00 | Zalití rostlin vodou plocha přes 20 m2, | m3 | 756.5 |  | 0 |  | 0 |  | 0 | 21 | 0 | 0 | 0 | 0 | 0 | 823-1 | RTS 26/ I | RTS 26/ I | 0.26 | 196.69 |  | Práce | Běžná |  |  |  | POL1_
|  | Péče o dřeviny během stavby: | [25 empty] | POP
|  | V průběhu stavební činnosti bude provedena doplňková závlaha u stávajících dřevin. V době | [25 empty] | POP
|  | suchých dnů v množství 100l/ strom, nejlépe v ranních či večerních hodinách. Kontrola dřevin a | [25 empty] | POP
|  | případná péče o ně bude probíhat min. 1x týdně. Pokud nastane taková situace, kdy je usazeno větší | [25 empty] | POP
|  | množství prachu v průběhu výstavby na listech stromů, bude prach následně odstraněn proudem | [25 empty] | POP
|  | vody v době nízké sluneční intenzity, a to tak, aby proudem nebyly listy poškozeny. Do péče o | [25 empty] | POP
|  | dřeviny během stavby se počítá i případná ochrana proti škůdcům a chorobám. | [25 empty] | POP
|  | 100 l/strom : 33*100/1000 |  | 3.3 | [23 empty] | VV | 0
|  | 10 l/m2 trávník : 7532*0,1 |  | 753.2 | [23 empty] | VV | 0
24 | 110R12 | Aplikace a dodávka půdního kondicionéru na bázi silikátových koloidů ke zlepšení půdních podmínek, vč. promísení se zeminou | kus | 33 |  | 0 |  | 0 |  | 0 | 21 | 0 | 0 | 0 | 0 | 0 |  | Vlastní | Indiv | 0 | 0 |  | Práce | Běžná |  |  |  | POL1_
|  | Odkaz na mn. položky pořadí 18 : 33,00000 |  | 33 | [23 empty] | VV | 5
25 | 184201122.RX1 | Výsadba stromů - výměna podloží včetně souvisejicích materiálů | kus | 33 |  | 0 |  | 0 |  | 0 | 21 | 0 | 0.00022 | 0.01 | 0 | 0 |  | Vlastní | Indiv | 0.037 | 1.22 |  | Práce | Běžná |  |  |  | POL1_
|  | Ochrana kmene: nátěr 2 vrstvý ref. Arboflex | [25 empty] | POP
|  | Způsob založení: stabilizovaný/rostlý terén | [25 empty] | POP
|  | Závlaha: cisterna; do závlahové mísy | [25 empty] | POP
|  | Velikost výsadbové jámy: cca 0,8x1x1m max. | [25 empty] | POP
|  | Pěstební substrát: 50% výměna půdy: Kvalitní substrát se složením kvalitní katrovaná zemina | [25 empty] | POP
|  | (ornice) – kompost – písek v předpokládaném poměru 2:2:1. Zásoby živin budou doplněny dávkou 1 | [25 empty] | POP
|  | kg/m3 hnojivem Osmocote Plus s dobou působení 12-14 měsíců. | [25 empty] | POP
|  | Zajištění povrchu: závlahová mísa vytvořená z přihrnuté zeminy a 10cm vrstvy jemně drcené | [25 empty] | POP
|  | mulčovací borky (15-40 mm frakce); průměr mísy 1,2m | [25 empty] | POP
|  | Odkaz na mn. položky pořadí 18 : 33,00000 |  | 33 | [23 empty] | VV | 5
26 | 00572471R | Směs travní luční, střednědobá | kg | 188.3 |  | 0 |  | 0 |  | 0 | 21 | 0 | 0.001 | 0.19 | 0 | 0 | SPCM | RTS 26/ I | RTS 26/ I | 0 | 0 |  | Specifikace | Běžná |  |  |  | POL3_
|  | Odkaz na mn. položky pořadí 16 : 7532,00000*0,025 |  | 188.3 | [23 empty] | VV | 5
27 | 10371500R | Substrát zahradnický | m3 | 8.25 |  | 0 |  | 0 |  | 0 | 21 | 0 | 0.35 | 2.89 | 0 | 0 | SPCM | RTS 26/ I | RTS 26/ I | 0 | 0 |  | Specifikace | Běžná |  |  |  | POL3_
|  | Odkaz na mn. položky pořadí 18 : 33,00000*0,25 |  | 8.25 | [23 empty] | VV | 5
28 | 608500123R | Kůl vyvazovací l = 200,0 cm; průměr 60 mm; jeden konec špice | kus | 132 |  | 0 |  | 0 |  | 0 | 21 | 0 | 0.0037 | 0.49 | 0 | 0 | SPCM | RTS 26/ I | RTS 26/ I | 0 | 0 |  | Specifikace | Běžná |  |  |  | POL3_
|  | Odkaz na mn. položky pořadí 19 : 132,00000 |  | 132 | [23 empty] | VV | 5
Díl: | 110S | Specifikace flora |  |  |  | 0 |  | 0 |  | 0 |  | 0 |  | 0 |  | 0 |  |  |  |  | 0 | [6 empty] | DIL
29 | 110_AC | STROM AC Acer campestre / JAVOR POLNÍ, vk, ok 12-14 cm | kus | 1 |  | 0 |  | 0 |  | 0 | 21 | 0 | 0 | 0 | 0 | 0 |  | Vlastní | Indiv | 0 | 0 |  | Specifikace | Běžná |  |  |  | POL3_0
30 | 110_AG | STROM AG Alnus glutinosa / OLŠE LEPKAVÁ, vk, ok 12-14 cm | kus | 2 |  | 0 |  | 0 |  | 0 | 21 | 0 | 0 | 0 | 0 | 0 |  | Vlastní | Indiv | 0 | 0 |  | Specifikace | Běžná |  |  |  | POL3_0
31 | 110_BP | STROM BP Betula pendula / BŘÍZA BĚLOKORÁ, vk, ok 12-14 cm | kus | 17 |  | 0 |  | 0 |  | 0 | 21 | 0 | 0 | 0 | 0 | 0 |  | Vlastní | Indiv | 0 | 0 |  | Specifikace | Běžná |  |  |  | POL3_0
32 | 110_PC | STROM PC Pyrus communis / HRUŠEŇ OBECNÁ, vk, ok 12-14 cm | kus | 1 |  | 0 |  | 0 |  | 0 | 21 | 0 | 0 | 0 | 0 | 0 |  | Vlastní | Indiv | 0 | 0 |  | Specifikace | Běžná |  |  |  | POL3_0
33 | 110_PCE | STROM PCE Prunus cerasus / VIŠEŇ OBECNÁ, vk, ok 12-14 cm | kus | 1 |  | 0 |  | 0 |  | 0 | 21 | 0 | 0 | 0 | 0 | 0 |  | Vlastní | Indiv | 0 | 0 |  | Specifikace | Běžná |  |  |  | POL3_0
34 | 110_QRO | STROM Quercus roboru / DUB LETNÍ, vk, ok 12-14 cm | kus | 6 |  | 0 |  | 0 |  | 0 | 21 | 0 | 0 | 0 | 0 | 0 |  | Vlastní | Indiv | 0 | 0 |  | Specifikace | Běžná |  |  |  | POL3_0
35 | 110_SC | STROM SC Salix alba / VRBA BÍLÁ, vk, ok 12-14 cm | kus | 5 |  | 0 |  | 0 |  | 0 | 21 | 0 | 0 | 0 | 0 | 0 |  | Vlastní | Indiv | 0 | 0 |  | Specifikace | Běžná |  |  |  | POL3_0
Díl: | 99 | Staveništní přesun hmot |  |  |  | 0 |  | 0 |  | 0 |  | 0 |  | 0 |  | 0 |  |  |  |  | 7.02 | [6 empty] | DIL
36 | 998231311R00 | Přesun hmot pro krajinářské a sadovnické úpravy přesun hmot pro sadovnické a krajinářské úpravy do 5000 m vodorovně, bez svislého přesunu | t | 3.6476 |  | 0 |  | 0 |  | 0 | 21 | 0 | 0 | 0 | 0 | 0 | 823-1 | RTS 26/ I | RTS 26/ I | 1.925 | 7.02 |  | Přesun hmot | Běžná |  |  |  | POL7_
Díl: | VN | Vedlejší náklady |  |  |  | 0 |  | 0 |  | 0 |  | 0 |  | 0 |  | 0 |  |  |  |  | 0 | [6 empty] | DIL
37 | 005121 R | Zařízení staveniště | Soubor | 1 |  | 0 |  | 0 |  | 0 | 21 | 0 | 0 | 0 | 0 | 0 |  | RTS 26/ I | Indiv | 0 | 0 |  | VRN | Běžná |  |  |  | POL99_8
|  | Veškeré náklady spojené s vybudováním, provozem a odstraněním zařízení staveniště. | [25 empty] | POP
|  | Náklady související s oplocením staveniště po dobu výstavby. | [25 empty] | POP
|  | V rámci kropení zajištěna nádrž o vhodném objemu min. 1 m3. | [25 empty] | POP
38 | 00512 | Povýsadbová péče | Soubor | 1 |  | 0 |  | 0 |  | 0 | 21 | 0 | 0 | 0 | 0 | 0 |  | Vlastní | Indiv | 0 | 0 |  | VRN | Běžná |  |  |  | POL99_8
|  | Koordinace stavebních a technologických dodávek stavby. | [25 empty] | POP
[26 empty] | 12 | 21 | DPH
| Celkem |  |  |  |  | 0 | [19 empty] | 0 | 0 | SUM
END
Note on S6: Jedná se o informaci, zda se jedná o položku, která je do rozpočtu zadána z cenové soustavy RTS, nebo vlastní.
Note on T6: Jedná se o název CÚ, která je zadána u položky rozpočtu

## IO IO01 Pol
Položkový soupis prací a dodávek | [27 empty] | #TypZaznamu#
S: | 3840 | NOVOSTAVBA HALY PRO CHOV SLEPIC | [25 empty] | STA
O: | IO | INŽENÝRSKÉ OBJEKTY | [22 empty] | STA |  |  | OBJ
R: | IO01 | nové připojení elektro NN | [25 empty] | ROZ
P.č. | Číslo položky | Název položky | MJ | Množství | Cena / MJ | Celkem | Dodávka | Dodávka celk. | Montáž | Montáž celk. | DPH | Cena s DPH | Hmotnost / MJ | Hmotnost celk.(t) | Dem. hmotnost / MJ | Dem. hmotnost celk.(t) | Ceník | Cen. soustava / platnost | Cenová úroveň | Nhod / MJ | Nhod celk. | Dodavatel | Typ položky | Stav položky
Díl: | M21 | Elektromontáže |  |  |  | 0 |  | 0 |  | 0 |  | 0 |  | 7.62 |  | 4.29 |  |  |  |  | 25.44 | [6 empty] | DIL
1 | 210100030RAC | Kabelová přípojka v zemní rýze pro průmyslové objekty, v komunikaci, kabel 2xAYKY 3x240+120 | m | 13 |  | 0 |  | 0 |  | 0 | 21 | 0 | 0.58652 | 7.62 | 0.33 | 4.29 | AP-M | RTS 26/ I | RTS 26/ I | 1.9572 | 25.44 |  | Agregovaná položka | Běžná |  |  |  | POL2_
|  | hloubení rýhy 50 x 70 cm v hornině 3, strojně včetně přípravných, pomocných a vytyčovacích prací v průměrných podmínkách a se započítáním podílu prací v jiných než běžných podmínkách, s jedním výhozem až do vzdálenosti 3 m za okraj rýhy nebo s případným naložením do dopravního vozíku přistaveného k okraji rýhy. Zřízení kabelového lože z kopaného písku bez zakrytí, dodání kopaného písku, přísun písku do rýhy, pokrytí dna rýhy souvislou urovnanou vrstvou písku tloušťky 10 cm pod kabelem. Dodávka kabelu do 1000 V, položení . Zakrytí kabelu výstražnou fólií z PVC s rozvinutím a uložením, včetně dodávky fólie. Ruční zához nezapažené kabelové rýhy s případným rozpojováním výkopku a s jedním přehozem až do vzdálenosti 3 m nebo se shozením z vozidel, bez pěchování zeminy. Úprava terénu, odkopání terénních nerovností až do hloubky 10 cm, zásyp materiálem získaným odkopávkou. Upěchování zasypaných nerovností ručním pěchem tak, aby nerovnosti terénu nebyly větší než 2 cm od vodorovné hladiny. | [25 empty] | SPI | hloubení rýhy 50 x 70 cm v hornině 3, strojně včetně přípravných, pomocných a vytyčovacích prací v průměrných podmínkách a se započítáním podílu prací v jiných než běžných podmínkách, s jedním výhozem až do vzdálenosti 3 m za okraj rýhy nebo s případným naložením do dopravního vozíku přistaveného k okraji rýhy. Zřízení kabelového lože z kopaného písku bez zakrytí, dodání kopaného písku, přísun písku do rýhy, pokrytí dna rýhy souvislou urovnanou vrstvou písku tloušťky 10 cm pod kabelem. Dodávka kabelu do 1000 V, položení . Zakrytí kabelu výstražnou fólií z PVC s rozvinutím a uložením, včetně dodávky fólie. Ruční zához nezapažené kabelové rýhy s případným rozpojováním výkopku a s jedním přehozem až do vzdálenosti 3 m nebo se shozením z vozidel, bez pěchování zeminy. Úprava terénu, odkopání terénních nerovností až do hloubky 10 cm, zásyp materiálem získaným odkopávkou. Upěchování zasypaných nerovností ručním pěchem tak, aby nerovnosti terénu nebyly větší než 2 cm od vodorovné hladiny.
|  | Dále: řezání spáry v asfaltu nebo betonu zařízením pro řezání spár, odstranění krytu živičného tloušťky 5 cm a podkladu z kameniva hrubého drceného tloušťky 10 cm (i podkladů opatřených živičnými postřiky nebo nátěry) s přemístěním hmot na skládku na vzdálenost do 3 m nebo s naložením na dopravní prostředek, podklad vozovky ze štěrkopísku s rozprostřením vlhčením a zhutněním tloušťky 10 cm a vyspravení krytu vozovky po překopech asfaltovým betonem tloušťky do 5 cm. | [25 empty] | POP | Dále: řezání spáry v asfaltu nebo betonu zařízením pro řezání spár, odstranění krytu živičného tloušťky 5 cm a podkladu z kameniva hrubého drceného tloušťky 10 cm (i podkladů opatřených živičnými postřiky nebo nátěry) s přemístěním hmot na skládku na vzdálenost do 3 m nebo s naložením na dopravní prostředek, podklad vozovky ze štěrkopísku s rozprostřením vlhčením a zhutněním tloušťky 10 cm a vyspravení krytu vozovky po překopech asfaltovým betonem tloušťky do 5 cm.
[26 empty] | 12 | 21 | DPH
| Celkem |  |  |  |  | 0 | [19 empty] | 0 | 0 | SUM
END
Note on S6: Jedná se o informaci, zda se jedná o položku, která je do rozpočtu zadána z cenové soustavy RTS, nebo vlastní.
Note on T6: Jedná se o název CÚ, která je zadána u položky rozpočtu

## IO IO02 Pol
Položkový soupis prací a dodávek | [27 empty] | #TypZaznamu#
S: | 3840 | NOVOSTAVBA HALY PRO CHOV SLEPIC | [25 empty] | STA
O: | IO | INŽENÝRSKÉ OBJEKTY | [22 empty] | STA |  |  | OBJ
R: | IO02 | areálový vodovod a přípojka | [25 empty] | ROZ
P.č. | Číslo položky | Název položky | MJ | Množství | Cena / MJ | Celkem | Dodávka | Dodávka celk. | Montáž | Montáž celk. | DPH | Cena s DPH | Hmotnost / MJ | Hmotnost celk.(t) | Dem. hmotnost / MJ | Dem. hmotnost celk.(t) | Ceník | Cen. soustava / platnost | Cenová úroveň | Nhod / MJ | Nhod celk. | Dodavatel | Typ položky | Stav položky
Díl: | 8 | Trubní vedení |  |  |  | 0 |  | 0 |  | 0 |  | 0 |  | 11.91 |  | 0 |  |  |  |  | 64.54 | [6 empty] | DIL
1 | 831230110RAB | Vodovodní přípojka D 40 ÷ 63, hloubka 1,2 m | m | 44 |  | 0 |  | 0 |  | 0 | 21 | 0 | 0.27062 | 11.91 | 0 | 0 | AP-HSV | RTS 26/ I | RTS 26/ I | 1.4668 | 64.54 |  | Agregovaná položka | Běžná |  |  |  | POL2_
|  | hloubení rýh nezapažených, šířky do 200 cm, v hornině 3 (včetně příplatku za lepivost), se svislým přemístěním, lože pod potrubí z písku a štěrkopísku do 63 mm, dodávka a montáž potrubí z trub polyetylénových tlakových hrdlových vnějšího průměru podle popisu, tlaková zkouška potrubí, proplach a dezinfekce, obsyp potrubí sypaninou bez prohození materiálem připraveným podél výkopu ve vzdálenosti do 3 m od jeho okraje, pro jakoukoliv míru zhutnění, zásyp rýhy sypaninou z jakékoliv horniny, s uložením výkopku ve vrstvách, se zhutněním. | [25 empty] | SPI |  | hloubení rýh nezapažených, šířky do 200 cm, v hornině 3 (včetně příplatku za lepivost), se svislým přemístěním, lože pod potrubí z písku a štěrkopísku do 63 mm, dodávka a montáž potrubí z trub polyetylénových tlakových hrdlových vnějšího průměru podle popisu, tlaková zkouška potrubí, proplach a dezinfekce, obsyp potrubí sypaninou bez prohození materiálem připraveným podél výkopu ve vzdálenosti do 3 m od jeho okraje, pro jakoukoliv míru zhutnění, zásyp rýhy sypaninou z jakékoliv horniny, s uložením výkopku ve vrstvách, se zhutněním.
|  | 44 |  | 44 | [23 empty] | VV | 0
[26 empty] | 12 | 21 | DPH
| Celkem |  |  |  |  | 0 | [19 empty] | 0 | 0 | SUM
END
Note on S6: Jedná se o informaci, zda se jedná o položku, která je do rozpočtu zadána z cenové soustavy RTS, nebo vlastní.
Note on T6: Jedná se o název CÚ, která je zadána u položky rozpočtu

## IO IO03 Pol
Položkový soupis prací a dodávek | [27 empty] | #TypZaznamu#
S: | 3840 | NOVOSTAVBA HALY PRO CHOV SLEPIC | [25 empty] | STA
O: | IO | INŽENÝRSKÉ OBJEKTY | [22 empty] | STA |  |  | OBJ
R: | IO03 | odvod dešťových vod | [25 empty] | ROZ
P.č. | Číslo položky | Název položky | MJ | Množství | Cena / MJ | Celkem | Dodávka | Dodávka celk. | Montáž | Montáž celk. | DPH | Cena s DPH | Hmotnost / MJ | Hmotnost celk.(t) | Dem. hmotnost / MJ | Dem. hmotnost celk.(t) | Ceník | Cen. soustava / platnost | Cenová úroveň | Nhod / MJ | Nhod celk. | Dodavatel | Typ položky | Stav položky
Díl: | 1 | Zemní práce |  |  |  | 0 |  | 0 |  | 0 |  | 0 |  | 245.86 |  | 0 |  |  |  |  | 955.06 | [6 empty] | DIL
1 | 122702119R00 | Odkopávky a prokopávky výsypek , příplatek za lepivost zemin | m3 | 441.6 |  | 0 |  | 0 |  | 0 | 21 | 0 | 0 | 0 | 0 | 0 | 823-2 | RTS 26/ I | RTS 26/ I | 0.105 | 46.37 |  | Práce | Běžná |  |  |  | POL1_
|  | s přehozením výkopku do 3 m nebo s naložením na dopravní prostředek v horninách rozpojitelných bez předchozího rozrušení, příplatek za lepivost hornin | [25 empty] | SPI |  | s přehozením výkopku do 3 m nebo s naložením na dopravní prostředek v horninách rozpojitelných bez předchozího rozrušení, příplatek za lepivost hornin
|  | Odkaz na mn. položky pořadí 2 : 237,60000 |  | 237.6 | [23 empty] | VV | 5
|  | Odkaz na mn. položky pořadí 3 : 204,00000 |  | 204 | [23 empty] | VV | 5
2 | 132201211R00 | Hloubení rýh šířky přes 60 do 200 cm do 100 m3, v hornině 3, hloubení strojně | m3 | 237.6 |  | 0 |  | 0 |  | 0 | 21 | 0 | 0 | 0 | 0 | 0 | 800-1 | RTS 26/ I | RTS 26/ I | 0.2 | 47.52 |  | Práce | Běžná |  |  |  | POL1_
|  | zapažených i nezapažených, s urovnáním dna do předepsaného profilu a spádu, s případně nutným přehozením výkopku na vzdálenost do 3 m ve výkopišti, s přehozením výkopku na přilehlém terénu na vzdálenost do 5 m od podélné osy rýhy nebo s naložením výkopku na dopravní prostředek. | [25 empty] | SPI |  | zapažených i nezapažených, s urovnáním dna do předepsaného profilu a spádu, s případně nutným přehozením výkopku na vzdálenost do 3 m ve výkopišti, s přehozením výkopku na přilehlém terénu na vzdálenost do 5 m od podélné osy rýhy nebo s naložením výkopku na dopravní prostředek.
|  | hor. 3 a 4 / 50/50 - celkem 340 m : 340/2*0,8*1,5 |  | 204 | [23 empty] | VV | 0
|  | ,,vsakovací pero 70 mb" : 70*0,6*0,8 |  | 33.6 | [23 empty] | VV | 0
3 | 132301211R00 | Hloubení rýh šířky přes 60 do 200 cm do 100 m3, v hornině 4, hloubení strojně | m3 | 204 |  | 0 |  | 0 |  | 0 | 21 | 0 | 0 | 0 | 0 | 0 | 800-1 | RTS 26/ I | RTS 26/ I | 0.35 | 71.4 |  | Práce | Běžná |  |  |  | POL1_
|  | zapažených i nezapažených, s urovnáním dna do předepsaného profilu a spádu, s případně nutným přehozením výkopku na vzdálenost do 3 m ve výkopišti, s přehozením výkopku na přilehlém terénu na vzdálenost do 5 m od podélné osy rýhy nebo s naložením výkopku na dopravní prostředek. | [25 empty] | SPI |  | zapažených i nezapažených, s urovnáním dna do předepsaného profilu a spádu, s případně nutným přehozením výkopku na vzdálenost do 3 m ve výkopišti, s přehozením výkopku na přilehlém terénu na vzdálenost do 5 m od podélné osy rýhy nebo s naložením výkopku na dopravní prostředek.
|  | hor. 3 a 4 / 50/50 - celkem 340 m : 340/2*0,8*1,5 |  | 204 | [23 empty] | VV | 0
4 | 151101101R00 | Zřízení pažení a rozepření stěn rýh příložné pro jakoukoliv mezerovitost, hloubky do 2 m | m2 | 1360 |  | 0 |  | 0 |  | 0 | 21 | 0 | 0.00098 | 1.33 | 0 | 0 | 800-1 | RTS 26/ I | RTS 26/ I | 0.236 | 320.96 |  | Práce | Běžná |  |  |  | POL1_
|  | pro podzemní vedení pro všechny šířky rýhy, | [25 empty] | SPI
|  | 340*2*2 |  | 1360 | [23 empty] | VV | 0
5 | 151101111R00 | Odstranění pažení a rozepření rýh příložné , hloubky do 2 m | m2 | 1360 |  | 0 |  | 0 |  | 0 | 21 | 0 | 0 | 0 | 0 | 0 | 800-1 | RTS 26/ I | RTS 26/ I | 0.07 | 95.2 |  | Práce | Běžná |  |  |  | POL1_
|  | pro podzemní vedení s uložením materiálu na vzdálenost do 3 m od kraje výkopu, | [25 empty] | SPI
|  | Odkaz na mn. položky pořadí 4 : 1360,00000 |  | 1360 | [23 empty] | VV | 5
6 | 161101101R00 | Svislé přemístění výkopku z horniny 1 až 4, při hloubce výkopu přes 1 do 2,5 m | m3 | 220.8 |  | 0 |  | 0 |  | 0 | 21 | 0 | 0 | 0 | 0 | 0 | 800-1 | RTS 26/ I | RTS 26/ I | 0.345 | 76.18 |  | Práce | Běžná |  |  |  | POL1_
|  | bez naložení do dopravní nádoby, ale s vyprázdněním dopravní nádoby na hromadu nebo na dopravní prostředek, | [25 empty] | SPI |  | bez naložení do dopravní nádoby, ale s vyprázdněním dopravní nádoby na hromadu nebo na dopravní prostředek,
|  | Odkaz na mn. položky pořadí 2 : 237,60000*0,5 |  | 118.8 | [23 empty] | VV | 5
|  | Odkaz na mn. položky pořadí 3 : 204,00000*0,5 |  | 102 | [23 empty] | VV | 5
7 | 162206113R00 | Vodorovné přemístění výkopku zemina pro zúrodnění, vzdálenost přes 50 do 100 m, | m3 | 217.82 |  | 0 |  | 0 |  | 0 | 21 | 0 | 0 | 0 | 0 | 0 | 823-2 | RTS 26/ I | RTS 26/ I | 0.11 | 23.96 |  | Práce | Běžná |  |  |  | POL1_
|  | bez naložení, avšak se složením zemin schopných zúrodnění, kamenouhelných hlušin a výsypkových materiálů, příplatek za každých dalších i započatých 1000 m, | [25 empty] | SPI |  | bez naložení, avšak se složením zemin schopných zúrodnění, kamenouhelných hlušin a výsypkových materiálů, příplatek za každých dalších i započatých 1000 m,
|  | Včetně: | [25 empty] | POP
|  | - shrnutí výkopku ve výkopišti a hrubé rozhrnutí v násypišti, | [25 empty] | POP
|  | - udržování sjízdnosti cest uvnitř násypiště i výkopiště, pokud vrcholky nerovností nejsou vyšší než +- 0,5 m, | [25 empty] | POP |  | - udržování sjízdnosti cest uvnitř násypiště i výkopiště, pokud vrcholky nerovností nejsou vyšší než +- 0,5 m,
|  | - příplatky za jízdu v terénu uvnitř výkopiště i násypiště. | [25 empty] | POP
|  | Odkaz na mn. položky pořadí 10 : 40,38000 |  | 40.38 | [23 empty] | VV | 5
|  | Odkaz na mn. položky pořadí 9 : 143,84000 |  | 143.84 | [23 empty] | VV | 5
|  | ,,vsakovací pero 70 mb" : 70*0,6*0,8 |  | 33.6 | [23 empty] | VV | 0
8 | 174101101R00 | Zásyp sypaninou se zhutněním jam, šachet, rýh nebo kolem objektů v těchto vykopávkách | m3 | 223.78 |  | 0 |  | 0 |  | 0 | 21 | 0 | 0 | 0 | 0 | 0 | 800-1 | RTS 26/ I | RTS 26/ I | 0.202 | 45.2 |  | Práce | Běžná |  |  |  | POL1_
|  | z jakékoliv horniny s uložením výkopku po vrstvách, | [25 empty] | SPI
|  | včetně strojního přemístění materiálu pro zásyp ze vzdálenosti do 10 m od okraje zásypu | [25 empty] | POP
|  | Odkaz na mn. položky pořadí 2 : 237,60000 |  | 237.6 | [23 empty] | VV | 5
|  | Odkaz na mn. položky pořadí 3 : 204,00000 |  | 204 | [23 empty] | VV | 5
|  | Odkaz na mn. položky pořadí 7 : 217,82000*-1 |  | -217.82 | [23 empty] | VV | 5
9 | 175101101RT2 | Obsyp potrubí bez prohození sypaniny, s dodáním štěrkopísku frakce 0 - 22 mm | m3 | 143.84 |  | 0 |  | 0 |  | 0 | 21 | 0 | 1.7 | 244.53 | 0 | 0 | 800-1 | RTS 26/ I | RTS 26/ I | 1.587 | 228.27 |  | Práce | Běžná |  |  |  | POL1_
|  | sypaninou z vhodných hornin tř. 1 - 4 nebo materiálem připraveným podél výkopu ve vzdálenosti do 3 m od jeho kraje, pro jakoukoliv hloubku výkopu a jakoukoliv míru zhutnění, | [25 empty] | SPI |  | sypaninou z vhodných hornin tř. 1 - 4 nebo materiálem připraveným podél výkopu ve vzdálenosti do 3 m od jeho kraje, pro jakoukoliv hloubku výkopu a jakoukoliv míru zhutnění,
|  | DN 150 : (132+32)*0,8*0,45 |  | 59.04 | [23 empty] | VV | 0
|  | DN 300 : (13,5+159)*0,8*0,6 |  | 82.8 | [23 empty] | VV | 0
|  | ŠACHTY : 2 |  | 2 | [23 empty] | VV | 0
Díl: | 4 | Vodorovné konstrukce |  |  |  | 0 |  | 0 |  | 0 |  | 0 |  | 76.35 |  | 0 |  |  |  |  | 68.44 | [6 empty] | DIL
10 | 451572111R00 | Lože pod potrubí, stoky a drobné objekty z kameniva drobného těženého 0÷4 mm | m3 | 40.38 |  | 0 |  | 0 |  | 0 | 21 | 0 | 1.8908 | 76.35 | 0 | 0 | 827-1 | RTS 26/ I | RTS 26/ I | 1.695 | 68.44 |  | Práce | Běžná |  |  |  | POL1_
|  | v otevřeném výkopu, | [25 empty] | SPI
|  | DN 150 : (132+32)*0,8*0,15 |  | 19.68 | [23 empty] | VV | 0
|  | DN 300 : (13,5+159)*0,8*0,15 |  | 20.7 | [23 empty] | VV | 0
Díl: | 8 | Trubní vedení |  |  |  | 0 |  | 0 |  | 0 |  | 0 |  | 3.27 |  | 0 |  |  |  |  | 53.51 | [6 empty] | DIL
11 | 871313121R00 | Montáž potrubí z trub z plastů těsněných gumovým kroužkem DN 150 | m | 164 |  | 0 |  | 0 |  | 0 | 21 | 0 | 0 | 0 | 0 | 0 | 827-1 | RTS 26/ I | RTS 26/ I | 0.066 | 10.82 |  | Práce | Běžná |  |  |  | POL1_
|  | v otevřeném výkopu ve sklonu do 20 %, | [25 empty] | SPI
|  | Odkaz na mn. položky pořadí 19 : 164,00000 |  | 164 | [23 empty] | VV | 5
12 | 871373121R00 | Montáž potrubí z trub z plastů těsněných gumovým kroužkem DN 300 | m | 172.5 |  | 0 |  | 0 |  | 0 | 21 | 0 | 1e-05 | 0 | 0 | 0 | 827-1 | RTS 26/ I | RTS 26/ I | 0.097 | 16.73 |  | Práce | Běžná |  |  |  | POL1_
|  | v otevřeném výkopu ve sklonu do 20 %, | [25 empty] | SPI
|  | Odkaz na mn. položky pořadí 20 : 172,50000 |  | 172.5 | [23 empty] | VV | 5
13 | 877373121R00 | Montáž tvarovek na potrubí z trub z plastů těsněných gumovým kroužkem odbočných DN 300 | kus | 10 |  | 0 |  | 0 |  | 0 | 21 | 0 | 5e-05 | 0 | 0 | 0 | 827-1 | RTS 26/ I | RTS 26/ I | 0.42 | 4.2 |  | Práce | Běžná |  |  |  | POL1_
|  | v otevřeném výkopu, | [25 empty] | SPI
|  | Odkaz na mn. položky pořadí 23 : 9,00000 |  | 9 | [23 empty] | VV | 5
|  | Odkaz na mn. položky pořadí 24 : 1,00000 |  | 1 | [23 empty] | VV | 5
14 | 877313123R00 | Montáž tvarovek na potrubí z trub z plastů těsněných gumovým kroužkem jednoosých DN 150 | kus | 38 |  | 0 |  | 0 |  | 0 | 21 | 0 | 1e-05 | 0 | 0 | 0 | 827-1 | RTS 26/ I | RTS 26/ I | 0.176 | 6.69 |  | Práce | Běžná |  |  |  | POL1_
|  | v otevřeném výkopu, | [25 empty] | SPI
|  | Odkaz na mn. položky pořadí 21 : 38,00000 |  | 38 | [23 empty] | VV | 5
15 | 877373123R00 | Montáž tvarovek na potrubí z trub z plastů těsněných gumovým kroužkem jednoosých DN 300 | kus | 1 |  | 0 |  | 0 |  | 0 | 21 | 0 | 3e-05 | 0 | 0 | 0 | 827-1 | RTS 26/ I | RTS 26/ I | 0.269 | 0.27 |  | Práce | Běžná |  |  |  | POL1_
|  | v otevřeném výkopu, | [25 empty] | SPI
|  | Odkaz na mn. položky pořadí 22 : 1,00000 |  | 1 | [23 empty] | VV | 5
16 | 899711122R00 | Výstražné fólie výstražná fólie pro kanalizaci, šířka 30 cm | m | 340 |  | 0 |  | 0 |  | 0 | 21 | 0 | 0 | 0 | 0 | 0 | 827-1 | RTS 26/ I | RTS 26/ I | 0.026 | 8.84 |  | Práce | Běžná |  |  |  | POL1_
17 | 894431611RDA | Šachty plastové plastové šachty z dílců D 1000 mm, dno přímé s výkyvnými hrdly, D 315 mm, délka šachtové roury 1,20 m, poklop litina 12,5 t | kus | 1 |  | 0 |  | 0 |  | 0 | 21 | 0 | 0.38572 | 0.39 | 0 | 0 | AP-HSV | RTS 26/ I | RTS 26/ I | 2.9756 | 2.98 |  | Agregovaná položka | Běžná |  |  |  | POL2_
|  | Plastové dno, šachtová skruž, těsnění, betonový prstenec,konus, litinový poklop. | [25 empty] | POP
18 | 894431621RDA | Šachty plastové plastové šachty z dílců D 1000 mm, dno přímé s výkyvnými hrdly, D 315 mm, délka šachtové roury 2,40 m, poklop litina 12,5 t | kus | 1 |  | 0 |  | 0 |  | 0 | 21 | 0 | 0.42228 | 0.42 | 0 | 0 | AP-HSV | RTS 26/ I | RTS 26/ I | 2.9833 | 2.98 |  | Agregovaná položka | Běžná |  |  |  | POL2_
|  | Plastové dno, šachtová skruž, těsnění, betonový prstenec,konus, litinový poklop. | [25 empty] | POP
19 | 286111034R | Trubka plastová kanalizační materiál: PVC-U; skladba: pěnová střední vrstva; povrch: hladký; DN = 150; de = 160,0 mm; tl. stěny = 4,7 mm; SN 8 | m | 164 |  | 0 |  | 0 |  | 0 | 21 | 0 | 0.0026 | 0.43 | 0 | 0 | SPCM | RTS 26/ I | RTS 26/ I | 0 | 0 |  | Specifikace | Běžná |  |  |  | POL3_
|  | DEŠŤOVÁ KANALIZACE - ODVODNĚNÍ ZÁPADNÍ STRANY HALY : 132 |  | 132 | [23 empty] | VV | 0
|  | DEŠŤOVÁ KANALIZACE - ODVODNĚNÍ VÝCHODNÍ STRANY HALY : 32 |  | 32 | [23 empty] | VV | 0
20 | 286111040R | Trubka plastová kanalizační materiál: PVC-U; skladba: pěnová střední vrstva; povrch: hladký; DN = 300; de = 315,0 mm; tl. stěny = 9,2 mm; SN 8 | m | 172.5 |  | 0 |  | 0 |  | 0 | 21 | 0 | 0.0109 | 1.88 | 0 | 0 | SPCM | RTS 26/ I | RTS 26/ I | 0 | 0 |  | Specifikace | Běžná |  |  |  | POL3_
|  | DEŠŤOVÁ KANALIZACE - ODVODNĚNÍ ZÁPADNÍ STRANY HALY : 13,5 |  | 13.5 | [23 empty] | VV | 0
|  | DEŠŤOVÁ KANALIZACE - ODVODNĚNÍ VÝCHODNÍ STRANY HALY : 159 |  | 159 | [23 empty] | VV | 0
21 | 28656142R | Koleno plastové kanalizační typ: jednoznačné; materiál: PP; úhel = 45,0 °; DN/OD = 160; těsnění: SBR | kus | 38 |  | 0 |  | 0 |  | 0 | 21 | 0 | 0.00107 | 0.04 | 0 | 0 | SPCM | RTS 26/ I | RTS 26/ I | 0 | 0 |  | Specifikace | Běžná |  |  |  | POL3_
|  | DEŠŤOVÁ KANALIZACE - ODVODNĚNÍ ZÁPADNÍ STRANY HALY : 22 |  | 22 | [23 empty] | VV | 0
|  | DEŠŤOVÁ KANALIZACE - ODVODNĚNÍ VÝCHODNÍ STRANY HALY : 16 |  | 16 | [23 empty] | VV | 0
22 | 28656145R | Koleno plastové kanalizační typ: jednoznačné; materiál: PP; úhel = 45,0 °; DN/OD = 315; těsnění: SBR | kus | 1 |  | 0 |  | 0 |  | 0 | 21 | 0 | 0.00625 | 0.01 | 0 | 0 | SPCM | RTS 26/ I | RTS 26/ I | 0 | 0 |  | Specifikace | Běžná |  |  |  | POL3_
|  | Odkaz na mn. položky pořadí 24 : 1,00000 |  | 1 | [23 empty] | VV | 5
23 | 28656170R | Odbočka plastová kanalizační typ: jednoduchá, redukovaná; materiál: PP; úhel = 45,0 °; DN/OD = 315; DN/OD3 = 160; těsnění: SBR | kus | 9 |  | 0 |  | 0 |  | 0 | 21 | 0 | 0.0095 | 0.09 | 0 | 0 | SPCM | RTS 26/ I | RTS 26/ I | 0 | 0 |  | Specifikace | Běžná |  |  |  | POL3_
|  | DEŠŤOVÁ KANALIZACE - ODVODNĚNÍ ZÁPADNÍ STRANY HALY : 2 |  | 2 | [23 empty] | VV | 0
|  | DEŠŤOVÁ KANALIZACE - ODVODNĚNÍ VÝCHODNÍ STRANY HALY : 7 |  | 7 | [23 empty] | VV | 0
24 | 28656172R | Odbočka plastová kanalizační typ: jednoduchá, jednoznačná; materiál: PP; úhel = 45,0 °; DN/OD = 315; těsnění: SBR | kus | 1 |  | 0 |  | 0 |  | 0 | 21 | 0 | 0.0115 | 0.01 | 0 | 0 | SPCM | RTS 26/ I | RTS 26/ I | 0 | 0 |  | Specifikace | Běžná |  |  |  | POL3_
|  | DEŠŤOVÁ KANALIZACE - ODVODNĚNÍ ZÁPADNÍ STRANY HALY : 1 |  | 1 | [23 empty] | VV | 0
Díl: | 99 | Staveništní přesun hmot |  |  |  | 0 |  | 0 |  | 0 |  | 0 |  | 0 |  | 0 |  |  |  |  | 68.67 | [6 empty] | DIL
25 | 998276101R00 | Přesun hmot pro trubní vedení z trub plastových nebo sklolaminátových v otevřeném výkopu | t | 324.6633 |  | 0 |  | 0 |  | 0 | 21 | 0 | 0 | 0 | 0 | 0 | 827-1 | RTS 26/ I | RTS 26/ I | 0.2115 | 68.67 |  | Přesun hmot | Běžná |  |  |  | POL7_
|  | vodovodu nebo kanalizace ražené nebo hloubené (827 1.1, 827 1.9, 827 2.1, 827 2.9), drobných objektů | [25 empty] | SPI
|  | na vzdálenost 15 m od hrany výkopu nebo od okraje šachty | [25 empty] | POP
[26 empty] | 12 | 21 | DPH
| Celkem |  |  |  |  | 0 | [19 empty] | 0 | 0 | SUM
END
Note on S6: Jedná se o informaci, zda se jedná o položku, která je do rozpočtu zadána z cenové soustavy RTS, nebo vlastní.
Note on T6: Jedná se o název CÚ, která je zadána u položky rozpočtu

## IO IO04 Pol
Položkový soupis prací a dodávek | [27 empty] | #TypZaznamu#
S: | 3840 | NOVOSTAVBA HALY PRO CHOV SLEPIC | [25 empty] | STA
O: | IO | INŽENÝRSKÉ OBJEKTY | [22 empty] | STA |  |  | OBJ
R: | IO04 | nové nakládání se splaškovými vodami | [25 empty] | ROZ
P.č. | Číslo položky | Název položky | MJ | Množství | Cena / MJ | Celkem | Dodávka | Dodávka celk. | Montáž | Montáž celk. | DPH | Cena s DPH | Hmotnost / MJ | Hmotnost celk.(t) | Dem. hmotnost / MJ | Dem. hmotnost celk.(t) | Ceník | Cen. soustava / platnost | Cenová úroveň | Nhod / MJ | Nhod celk. | Dodavatel | Typ položky | Stav položky
Díl: | 8 | Trubní vedení |  |  |  | 0 |  | 0 |  | 0 |  | 0 |  | 90.24 |  | 0 |  |  |  |  | 404.14 | [6 empty] | DIL
1 | 831350014RA0 | Kanalizace z trub plastových D 315 mm, hloubka 2,0 m | m | 11 |  | 0 |  | 0 |  | 0 | 21 | 0 | 1.1484 | 12.63 | 0 | 0 | AP-HSV | RTS 26/ I | RTS 26/ I | 3.7867 | 41.65 |  | Agregovaná položka | Běžná |  |  |  | POL2_
|  | hloubení rýh zapažených, šířky do 200 cm, hloubky 2 m, v hornině 3 (včetně příplatku za lepivost), pažení a rozepření rýh příložné (pro jakoukoliv mezerovitost) včetně přepažování rozepření a odstranění, s uložením materiálu do 3 m od okraje výkopu, svislé přemístění výkopku, s naložením přebytku po zásypu (0,08 - 2,22 m3/m rýhy) na dopravní prostředek, s odvozem do 6 km a uložením na skládku, lože pod potrubí z písku a štěrkopísku do 63 mm, dodávka a montáž potrubí z trub PVC hrdlových, obsyp potrubí kamenivem fr. 4-8 mm, zhutnění, zásyp rýhy vytěženou zeminou, s uložením ve vrstvách, se zhutněním. | [25 empty] | SPI |  | hloubení rýh zapažených, šířky do 200 cm, hloubky 2 m, v hornině 3 (včetně příplatku za lepivost), pažení a rozepření rýh příložné (pro jakoukoliv mezerovitost) včetně přepažování rozepření a odstranění, s uložením materiálu do 3 m od okraje výkopu, svislé přemístění výkopku, s naložením přebytku po zásypu (0,08 - 2,22 m3/m rýhy) na dopravní prostředek, s odvozem do 6 km a uložením na skládku, lože pod potrubí z písku a štěrkopísku do 63 mm, dodávka a montáž potrubí z trub PVC hrdlových, obsyp potrubí kamenivem fr. 4-8 mm, zhutnění, zásyp rýhy vytěženou zeminou, s uložením ve vrstvách, se zhutněním.
|  | IO04 - NOVÉ NAKLÁDÁNÍ SE SPLAŠKOVÝMI VODAMI | [25 empty] | POP
|  | - DÉLKA 11 m | [25 empty] | POP
|  | - max: HLOUBKA 2,5 m POD ÚROVNÍ UPRAVENÉHO TERÉNU | [25 empty] | POP
2 | 899000001RA0 | Jímky odpadní | m3 OP | 48 |  | 0 |  | 0 |  | 0 | 21 | 0 | 1.6169 | 77.61 | 0 | 0 | AP-HSV | RTS 26/ I | RTS 26/ I | 7.5519 | 362.49 |  | Agregovaná položka | Běžná |  |  |  | POL2_
|  | beton kompletních konstrukcí C 20/25, bednění a odbednění, výztuž 10 505, omítka stěn vnitřní cementová hladká, potěr dna pískocementový ( 400 kg cementu/m3) hlazený ocelovým hladítkem tloušťky 20 mm. | [25 empty] | SPI |  | beton kompletních konstrukcí C 20/25, bednění a odbednění, výztuž 10 505, omítka stěn vnitřní cementová hladká, potěr dna pískocementový ( 400 kg cementu/m3) hlazený ocelovým hladítkem tloušťky 20 mm.
|  | jímka odpadní 1 : 45 |  | 45 | [23 empty] | VV | 0
|  | jímka odpadní 2 : 3 |  | 3 | [23 empty] | VV | 0
[26 empty] | 12 | 21 | DPH
| Celkem |  |  |  |  | 0 | [19 empty] | 0 | 0 | SUM
END
Note on S6: Jedná se o informaci, zda se jedná o položku, která je do rozpočtu zadána z cenové soustavy RTS, nebo vlastní.
Note on T6: Jedná se o název CÚ, která je zadána u položky rozpočtu

## IO IO05 Pol
Položkový soupis prací a dodávek | [27 empty] | #TypZaznamu#
S: | 3840 | NOVOSTAVBA HALY PRO CHOV SLEPIC | [25 empty] | STA
O: | IO | INŽENÝRSKÉ OBJEKTY | [22 empty] | STA |  |  | OBJ
R: | IO05 | nové nakládání s oplachovými vodami | [25 empty] | ROZ
P.č. | Číslo položky | Název položky | MJ | Množství | Cena / MJ | Celkem | Dodávka | Dodávka celk. | Montáž | Montáž celk. | DPH | Cena s DPH | Hmotnost / MJ | Hmotnost celk.(t) | Dem. hmotnost / MJ | Dem. hmotnost celk.(t) | Ceník | Cen. soustava / platnost | Cenová úroveň | Nhod / MJ | Nhod celk. | Dodavatel | Typ položky | Stav položky
Díl: | 8 | Trubní vedení |  |  |  | 0 |  | 0 |  | 0 |  | 0 |  | 130.98 |  | 0 |  |  |  |  | 1052.91 | [6 empty] | DIL
1 | 831350013RAD | Kanalizace z trub plastových D 200 mm, hloubka 3,0 m | m | 130 |  | 0 |  | 0 |  | 0 | 21 | 0 | 0.97026 | 126.13 | 0 | 0 | AP-HSV | RTS 26/ I | RTS 26/ I | 7.925 | 1030.25 |  | Agregovaná položka | Běžná |  |  |  | POL2_
|  | hloubení rýh zapažených, šířky do 200 cm, hloubky 2 m, v hornině 3 (včetně příplatku za lepivost), pažení a rozepření rýh příložné (pro jakoukoliv mezerovitost) včetně přepažování rozepření a odstranění, s uložením materiálu do 3 m od okraje výkopu, svislé přemístění výkopku, s naložením přebytku po zásypu (0,08 - 2,22 m3/m rýhy) na dopravní prostředek, s odvozem do 6 km a uložením na skládku, lože pod potrubí z písku a štěrkopísku do 63 mm, dodávka a montáž potrubí z trub PVC hrdlových, obsyp potrubí kamenivem fr. 4-8 mm, zhutnění, zásyp rýhy vytěženou zeminou, s uložením ve vrstvách, se zhutněním. | [25 empty] | SPI |  | hloubení rýh zapažených, šířky do 200 cm, hloubky 2 m, v hornině 3 (včetně příplatku za lepivost), pažení a rozepření rýh příložné (pro jakoukoliv mezerovitost) včetně přepažování rozepření a odstranění, s uložením materiálu do 3 m od okraje výkopu, svislé přemístění výkopku, s naložením přebytku po zásypu (0,08 - 2,22 m3/m rýhy) na dopravní prostředek, s odvozem do 6 km a uložením na skládku, lože pod potrubí z písku a štěrkopísku do 63 mm, dodávka a montáž potrubí z trub PVC hrdlových, obsyp potrubí kamenivem fr. 4-8 mm, zhutnění, zásyp rýhy vytěženou zeminou, s uložením ve vrstvách, se zhutněním.
|  | IO05 - NOVÉ NAKLÁDÁNÍ S OPLACHOVÝMI VODAMI | [25 empty] | POP
|  | - DÉLKA 130 m | [25 empty] | POP
|  | - max: HLOUBKA 4 m POD ÚROVNÍ UPRAVENÉHO TERÉNU | [25 empty] | POP
2 | 899000001RA0 | Jímky odpadní | m3 OP | 3 |  | 0 |  | 0 |  | 0 | 21 | 0 | 1.6169 | 4.85 | 0 | 0 | AP-HSV | RTS 26/ I | RTS 26/ I | 7.5519 | 22.66 |  | Agregovaná položka | Běžná |  |  |  | POL2_
|  | beton kompletních konstrukcí C 20/25, bednění a odbednění, výztuž 10 505, omítka stěn vnitřní cementová hladká, potěr dna pískocementový ( 400 kg cementu/m3) hlazený ocelovým hladítkem tloušťky 20 mm. | [25 empty] | SPI |  | beton kompletních konstrukcí C 20/25, bednění a odbednění, výztuž 10 505, omítka stěn vnitřní cementová hladká, potěr dna pískocementový ( 400 kg cementu/m3) hlazený ocelovým hladítkem tloušťky 20 mm.
|  | jímka odpadní oplach : 3 |  | 3 | [23 empty] | VV | 0
[26 empty] | 12 | 21 | DPH
| Celkem |  |  |  |  | 0 | [19 empty] | 0 | 0 | SUM
END
Note on S6: Jedná se o informaci, zda se jedná o položku, která je do rozpočtu zadána z cenové soustavy RTS, nebo vlastní.
Note on T6: Jedná se o název CÚ, která je zadána u položky rozpočtu

## VRN 00 Pol
Položkový soupis prací a dodávek | [27 empty] | #TypZaznamu#
S: | 3840 | NOVOSTAVBA HALY PRO CHOV SLEPIC | [25 empty] | STA
O: | VRN | VEDLEJŠÍ A OSTATNÍ NÁKLADY | [22 empty] | STA |  |  | OBJ
R: | 00 | vedlejší a ostatní náklady stavby | [25 empty] | ROZ
P.č. | Číslo položky | Název položky | MJ | Množství | Cena / MJ | Celkem | Dodávka | Dodávka celk. | Montáž | Montáž celk. | DPH | Cena s DPH | Hmotnost / MJ | Hmotnost celk.(t) | Dem. hmotnost / MJ | Dem. hmotnost celk.(t) | Ceník | Cen. soustava / platnost | Cenová úroveň | Nhod / MJ | Nhod celk. | Dodavatel | Typ položky | Stav položky
Díl: | VN | Vedlejší náklady |  |  |  | 0 |  | 0 |  | 0 |  | 0 |  | 0 |  | 0 |  |  |  |  | 0 | [6 empty] | DIL
1 | 00511 R | Geodetické práce | Soubor | 1 |  | 0 |  | 0 |  | 0 | 21 | 0 | 0 | 0 | 0 | 0 |  | RTS 26/ I | Indiv | 0 | 0 |  | VRN | Běžná |  |  |  | POL99_8
2 | 005111021R | Vytyčení inženýrských sítí | Soubor | 1 |  | 0 |  | 0 |  | 0 | 21 | 0 | 0 | 0 | 0 | 0 |  | RTS 26/ I | Indiv | 0 | 0 |  | VRN | Běžná |  |  |  | POL99_8
|  | Zaměření a vytýčení stávajících inženýrských sítí v místě stavby z hlediska jejich ochrany při provádění stavby. | [25 empty] | POP | Zaměření a vytýčení stávajících inženýrských sítí v místě stavby z hlediska jejich ochrany při provádění stavby.
3 | 005121 R | Zařízení staveniště | Soubor | 1 |  | 0 |  | 0 |  | 0 | 21 | 0 | 0 | 0 | 0 | 0 |  | RTS 26/ I | Indiv | 0 | 0 |  | VRN | Běžná |  |  |  | POL99_8
|  | Veškeré náklady spojené s vybudováním, provozem a odstraněním zařízení staveniště. | [25 empty] | POP
4 | 005124010R | Koordinační činnost | Soubor | 1 |  | 0 |  | 0 |  | 0 | 21 | 0 | 0 | 0 | 0 | 0 |  | RTS 26/ I | Indiv | 0 | 0 |  | VRN | Běžná |  |  |  | POL99_8
|  | Koordinace stavebních a technologických dodávek stavby. | [25 empty] | POP
POP
POP
|  | Vzorkování: | [25 empty] | POP
POP
|  | pigmentace betonu a barevných částí | [25 empty] | POP
|  | odsouhlasení uvažovaných výrobků | [25 empty] | POP
Díl: | ON | Ostatní náklady |  |  |  | 0 |  | 0 |  | 0 |  | 0 |  | 0 |  | 0 |  |  |  |  | 0 | [6 empty] | DIL
5 | 004111020R | Vypracování projektové dokumentace | Soubor | 1 |  | 0 |  | 0 |  | 0 | 21 | 0 | 0 | 0 | 0 | 0 |  | RTS 26/ I | Indiv | 0 | 0 |  | VRN | Běžná |  |  |  | POL99_8
|  | Náklady spojené s vypracováním projektové dokumentace, většinou v obsahu a rozsahu projektové dokumentace pro provádění stavby, ale mohou zde být obsaženy i náklady na jiné stupně projektové dokumentace, pokud jsou součástí požadavků objednatele. | [25 empty] | POP | Náklady spojené s vypracováním projektové dokumentace, většinou v obsahu a rozsahu projektové dokumentace pro provádění stavby, ale mohou zde být obsaženy i náklady na jiné stupně projektové dokumentace, pokud jsou součástí požadavků objednatele.
6 | 005122 R | Provozní vlivy | Soubor | 1 |  | 0 |  | 0 |  | 0 | 21 | 0 | 0 | 0 | 0 | 0 |  | RTS 26/ I | Indiv | 0 | 0 |  | VRN | Běžná |  |  |  | POL99_8
|  | Náklady na ztížené podmínky provádění tam, kde jsou stavební práce zcela nebo zčásti omezovány provozem jiných osob. Jde zejména o zvýšené náklady související s omezením provozem v areálu objednatele nebo o náklady v důsledku nezbytného respektování stávající dopravy ovlivňující stavební práce. | [25 empty] | POP | Náklady na ztížené podmínky provádění tam, kde jsou stavební práce zcela nebo zčásti omezovány provozem jiných osob. Jde zejména o zvýšené náklady související s omezením provozem v areálu objednatele nebo o náklady v důsledku nezbytného respektování stávající dopravy ovlivňující stavební práce.
7 | 00523 R | Zkoušky a revize | Soubor | 1 |  | 0 |  | 0 |  | 0 | 21 | 0 | 0 | 0 | 0 | 0 |  | RTS 26/ I | Indiv | 0 | 0 |  | VRN | Běžná |  |  |  | POL99_8
|  | Náklady zhotovitele, související s prováděním zkoušek a revizí předepsaných technickými normami nebo objednatelem a které jsou pro provedení díla nezbytné. | [25 empty] | POP | Náklady zhotovitele, související s prováděním zkoušek a revizí předepsaných technickými normami nebo objednatelem a které jsou pro provedení díla nezbytné.
8 | 005231040R | Provozní řády | Soubor | 1 |  | 0 |  | 0 |  | 0 | 21 | 0 | 0 | 0 | 0 | 0 |  | RTS 26/ I | Indiv | 0 | 0 |  | VRN | Běžná |  |  |  | POL99_8
|  | Náklady zhotovitele na vypracování provozních řádů pro zkušební či trvalý provoz včetně nákladů na předání všech návodů k obsluze a údržbě pro technologická zařízení a včetně zaškolení obsluhy objednatele. | [25 empty] | POP | Náklady zhotovitele na vypracování provozních řádů pro zkušební či trvalý provoz včetně nákladů na předání všech návodů k obsluze a údržbě pro technologická zařízení a včetně zaškolení obsluhy objednatele.
[26 empty] | 12 | 21 | DPH
| Celkem |  |  |  |  | 0 | [19 empty] | 0 | 0 | SUM
END
Note on S6: Jedná se o informaci, zda se jedná o položku, která je do rozpočtu zadána z cenové soustavy RTS, nebo vlastní.
Note on T6: Jedná se o název CÚ, která je zadána u položky rozpočtu