## DOJENÍ A CHLAZENÍ MLÉKA V.V
Technologie stáje: Dojení a chlazení mléka
TECHNICKÁ SPECIFIKACE
Označní | NÁZEV | POČET | M.J. | J.CENA | CELKEM
ROBOTICKÉ DOJÍCÍ ZAŘÍZENÍ |  | 4 | kpl |  | 0
Kompletní dojící systém včetně montáže, zaškolení obsluhy a pomoci při spuštění systému dle bodů 1-7
1. Doprava a separace mléka
1.1. Nerezové potrubí Ø 25 mm – vedení mléka do tanku
1.2. Nerezové potrubí Ø 25 mm – vratné mycí potrubí
1.2.1. Spojovací materiál
1.3. Automatické řízení ventilů na lince a u tanku
1.4. Nerezový mléčný filtr
1.4.1. Výměnné mléčné filtry 100 ks
1.5. 4x Separace mléka – automatická jednotka odklonu mléka 4 trasy
1.5.1. 3x konev 30 l pro každý dojící box
1.5.2. Nerezové potrubí Ø 25 mm – vedení mléka do odklonu
2. Podtlakový systém
2.1. 4x Olejová vývěva s frekvenčním měničem
2.1.1. Vzdušník – pro větší kapacitu podtlaku
2.1.2. Automatické řízení hladiny podtlaku
2.2. Podtlakové plastové potrubí Ø 75 mm
2.2.1. Spojovací materiál
3. Tlakový systém
3.1. 2x Tlakový bezolejový kompresor se sušičkou vzduchu
3.2. Regulace a rozvod tlakového vzduchu k jednotlivým součástem systému
3.3. Vzdušník 500 l - 2x
4. Řízení systému a komunikace
4.1. PC sestava – počítač, monitor, klávesnice, myš, switch a router
4.2. Kontrolér – řízení systému
4.3. Faremní síť – Wifi modem
4.4. Vzdálené připojení na faremní počítač pro více uživatelů
4.5. Aplikace pro příjímání alarmů pro chytrý telefon
4.6. UPS – řízení výkyvů napětí 230 V pro PC
4.7. Komunikační kabel – rozvod k jednotlivým zařízením
4.8. Řídící faremní software
5. Systém mytí a dezinfekce
5.1. 2x Automatická dávkovací čerpadla pro detergenty
5.1.1. Rozvod detergentů k jednotlivým dojícím boxům
5.2. Automatické dávkování dezinfekčního přípravku na struky po dojení
5.2.1. Rozvod dezinfekce k jednotlivým dojícím boxům
5.3. Automatické dávkování dezinfekce strukových návleček a mycího násadce mezi dojením
6. Identifikace dojnic
6.1. Snímač vč. ISO transpondérů do uší pro načtení na dojícím robotu 240 ks
6.2. Anténa pro příjímání signálu
7. Ostatní vybavení
7.1. Elektromagnetický zámek na výstupní branku dojícího boxu
7.2. Mechanický vyhaněč krav z dojícího boxu
7.3. Ochranný rám před robotem
7.4. Vzorkovnice pro odběr vzorků KU
MĚŘENÍ PROGESTERONU V MLÉCE |  | 4 | kpl |  | 0
Kompletní systém včetně montáže, zaškolení obsluhy
MĚŘENÍ SOMATICKÝCH BUNĚK |  | 4 | kpl |  | 0
Kompletní systém včetně montáže, zaškolení obsluhy
ŘÍZENÝ POHYB - vstup a výstup z prostoru před roboty |  | 4 | kpl |  | 0
Kompletní systém včetně montáže a zaškolení obsluhy
1.1. Chytrá a separační branka 4ks
CHLAZENÍ - chladící tank 7 000 l |  | 1 | kpl |  | 0
Kompletní systém včetně montáže, naplnění chladivem a zaškolení obsluhy
1.1. Chladící tank 1ks, míchadlo 1ks, přímé chlazení, 2 chladící okruhy umožňující vychladit 2 nádoje za den s předchladičem na plnou kapacitu tanku
1.2. Automatický provoz, včetně digitálního měření množství mléka, komunikace a propojení s robotem
1.3 Oddělené agregáty, umístěné ve strojovně včetně chladiva
| CELKEM |  |  |  | 0
|  |  | CELKEM |  | #REF!