## Odkliz kejdy V.V.
Technologie stáje: Odklizu kejdy
Příloha ke stavebnímu rozpočtu položka č. …………
Technologie odklizu kejdy |  |  |  | 0
Technologie odklizu kejdy - Čerpadlo s potrubím a proplach
Množství | Mj | Položka/popis | Cena/Mj | Celkem
1 | ks | Čerpadlo 15kW - Hloubka jímky 5m |  | 0
1 | ks | Elektromotor 400V 50Hz 15kW, s terminálem |  | 0
1 | ks | Držák k okraji žumpy |  | 0
1 | ks | Rozvaděč pro čerpadlo s hladinovým spínačem vč. plovákového setu 15kW |  | 0
30 | m | Trubka tlaková PVC-U, PN10 160x6,2 |  | 0
1 | ks | T-kus 90° 160 x 160 x 160 |  | 0
2 | ks | Šoupátko přírubové s ovládací pákou |  | 0
3 | ks | Příruba volná 160 |  | 0
3 | ks | Nákružek přírubový 160 |  | 0
10 | ks | Příchytka potrubí s klipem 160 |  | 0
2 | ks | Oblouk 90° 160 x 160 |  | 0
2 | ks | Spoj přírubový s objímkou |  | 0
1 | kpl | Spojovací materiál |  | 0
Vedení do BPS
12 | m | Trubka tlaková PVC-U, PN10 160x6,2 |  | 0
3 | ks | Oblouk 90° 160 x 160 |  | 0
1 | ks | Snímač ultrazvukový |  | 0
1 | kpl | Spojovací materiál |  | 0
1 | kpl | Montáž |  | 0
Celkem |  |  |  | 0
Technologie odklizu kejdy - Shrnovací lopaty
Řetězové lopaty
2 | ks | Hnací motor s převodovkou 0,75 kW |  | 0
2 | ks | Stojan pohonné jednotky s automatickým napínáním tažného řetězu |  | 0
2 | ks | Hnací kolo 50 mm hřídel s výměnnými tažnými ozuby |  | 0
340 | bm | Řetěz 13 x 65 mm |  | 0
8 | ks | Spojovací článek řetězu se šroubem |  | 0
12 | ks | Rohová kladka a kladka pod pohonnou jednotku |  | 0
1 | ks | Ovládací panel pro 2 kompletní pohonné jednotky včetně frekvenčních měničů |  | 0
2 | ks | Lopata obousměrná sklopná přejezdná pro kolovou techniku do chodby široké 3,00 m se sběrným kanálem uprostřed stáje |  | 0
2 | ks | Lopata obousměrná sklopná přejezdná pro kolovou techniku do chodby široké 3,70 m se sběrným kanálem uprostřed stáje |  | 0
1 | kpl | Montáž |  | 0
Celkem |  |  |  | 0