## Cenová nabídka
Vestavba skladovacích prostor
Místo realizace: Stankovského 2090, 250 88 Čelákovice
Zadavatel: TITBIT s.r.o., Bečovská 1015/10, 104 00 Praha 10, Uhříněves
| Titul 1 | Položkový rozpočet panelů
P.č. | Č.p. | Popis položky | MJ | mn. | cena / MJ | celkem
1. |  | Dodávka a montáž PIR stěnových a stropních panelů tl. 140 mm, vč. veškerých ukončovacích a začišťovacích prvků, odstín RAL 9002, tl. plechu 0,5 mm oboustranně. | m2 | 6384 |  | 0
2. |  | Dodávka a montáž PIR stěnových a stropních panelů tl. 120 mm, vč. veškerých ukončovacích a začišťovacích prvků, odstín RAL 9002, tl. plechu 0,5 mm oboustranně | m2 | 1562 |  | 0
3. |  | Dodávka a montáž PIR stěnových a stropních panelů tl. 80 mm, vč. veškerých ukončovacích a začišťovacích prvků, odstín RAL 9002, , tl. plechu 0,5 mm oboustranně | m2 | 2455 |  | 0
4. |  | Dodávka a montáž PIR stěnových a stropních panelů tl. 60 mm, vč. veškerých ukončovacích a začišťovacích prvků - odstín RAL 9002, , tl. plechu 0,5 mm oboustranně | m2 | 552 |  | 0
5. |  | Dodávka a montáž MiWo stěnových panelů tl. 100 mm, vč. veškerých ukončovacích a začišťovacích prvků - odstín RAL 9002, , tl. plechu 0,5 mm oboustranně | m2 | 75 |  | 0
6. |  | Dodávka a montáž MiWo stěnových panelů tl. 150 mm, vč. veškerých ukončovacích a začišťovacích prvků - odstín RAL 9002, , tl. plechu 0,5 mm oboustranně | m2 | 145 |  | 0
7. |  | Obklad sloupů pouze v místnosti 0.76 PIR panelem P 80 - celkem 515 m2 | soub. | 1 |  | 0
8. |  | Ocelová konstrukce: cena zahrnuje zaměření a výrobní dokumentaci, výrobu konstrukce, nátěr, pororošty, schody, konstrukci pro kondenzátory chlazení, spojovací materiál, kotvy, montáž, montážní mechanizmy, opravy nátěru a dopravu. | soub. | 1 |  | 0
| CELKOVÁ CENA za titul 1 bez DPH |  |  |  | 0
| Titul 2 | Položkový rozpočet dveří
P.č. | Poz. | Popis položky | MJ | mn. | cena / MJ | celkem (Kč)
2.1. |  | Plachtový límec DSL | ks | 6 |  | 0
Průchozí rozměr: 235 x 270 cm (š x v)
Vnější rozměr: 375 x 370 cm (š x v)
3stranný přední a zadní rám
Plachta černá
Cena uvedena včetně montáže dveří
2.2. |  | Rychloběžná izolační vrata | ks | 2 |  | 0
Průchozí rozměr: 300 x 300 cm (š x v)
Křídlo: tkanina 20 mm, RAL 7038
Boční vodící kolejnice: pozinkovaný hraněný materiál
Pohon a řízení: nástrčný s el. mag. brzdou, jednotka BK 150 FUE-1, 230 V CEE, IP 65
Vybavení: světelná mříž, radar mini - mont. v. max 3,5 m
Rychlost max.: cca 1,5 m/s ¦ 0,5 m/s
Cena uvedena včetně montáže dveří
2.3. |  | Rychloběžná izolační vrata | ks | 3 |  | 0
Průchozí rozměr: 400 x 350 cm (š x v)
Křídlo: tkanina 20 mm, RAL 7038
Boční vodící kolejnice: pozinkovaný hraněný materiál
Pohon a řízení: nástrčný s el. mag. brzdou, jednotka BK 150 FUE-1, 230 V CEE, IP 65
Vybavení: světelná mříž, radar mini - mont. v. max 3,5 m
Rychlost max.: cca 1,5 m/s ¦ 0,5 m/s
Cena uvedena včetně montáže dveří
2.4. |  | Rychloběžná izolační vrata | ks | 1 |  | 0
Průchozí rozměr: 325 x 350 cm (š x v)
Křídlo: tkanina 20 mm, RAL 7038
Boční vodící kolejnice: pozinkovaný hraněný materiál
Pohon a řízení: nástrčný s el. mag. brzdou, jednotka BK 150 FUE-1, 230 V CEE, IP 65
Vybavení: světelná mříž, radar mini - mont. v. max 3,5 m
Rychlost max.: cca 1,5 m/s ¦ 0,5 m/s
Cena uvedena včetně montáže dveří
2.5. |  | Rychloběžná izolační vrata | ks | 3 |  | 0
Průchozí rozměr: 200 x 240 cm (š x v)
Křídlo: tkanina 20 mm, RAL 7038
Boční vodící kolejnice: pozinkovaný hraněný materiál
Přídavné vybavení: obložení hřídele - pozinkovaná ocel
Pohon a řízení: nástrčný s el. mag. brzdou, jednotka BK 150 FUE-1, 230 V CEE, IP 65
Vybavení: světelná mříž, radar mini - mont. v. max 3,5 m
Rychlost max.: cca 1,5 m/s ¦ 0,5 m/s
Cena uvedena včetně montáže dveří
2.6. |  | Rychloběžná izolační vrata | ks | 1 |  | 0
Průchozí rozměr: 300 x 350 cm (š x v)
Křídlo: tkanina 20 mm, RAL 7038
Boční vodící kolejnice: pozinkovaný hraněný materiál
Pohon a řízení: nástrčný s el. mag. brzdou, jednotka BK 150 FUE-1, 230 V CEE, IP 65
Vybavení: světelná mříž, radar mini - mont. v. max 3,5 m
Rychlost max.: cca 1,5 m/s ¦ 0,5 m/s
Cena uvedena včetně montáže dveří
2.7. |  | Rychloběžná izolační vrata | ks | 1 |  | 0
Průchozí rozměr: 330 x 350 cm (š x v)
Křídlo: tkanina 20 mm, RAL 7038
Boční vodící kolejnice: pozinkovaný hraněný materiál
Pohon a řízení: nástrčný s el. mag. brzdou, jednotka BK 150 FUE-1, 230 V CEE, IP 65
Vybavení: světelná mříž, radar mini - mont. v. max 3,5 m
Rychlost max.: cca 1,5 m/s ¦ 0,5 m/s
Cena uvedena včetně montáže dveří
2.8. |  | Rychloběžná izolační vrata | ks | 1 |  | 0
Průchozí rozměr: 360 x 340 cm (š x v)
Křídlo: tkanina 20 mm, RAL 7038
Boční vodící kolejnice: pozinkovaný hraněný materiál
Pohon a řízení: nástrčný s el. mag. brzdou, jednotka BK 150 FUE-1, 230 V CEE, IP 65
Vybavení: světelná mříž, radar mini - mont. v. max 3,5 m
Rychlost max.: cca 1,5 m/s ¦ 0,5 m/s
Cena uvedena včetně montáže dveří
2.9. |  | Rychloběžná izolační vrata | ks | 1 |  | 0
Průchozí rozměr: 320 x 330 cm (š x v)
Křídlo: tkanina 20 mm, RAL 7038
Boční vodící kolejnice: pozinkovaný hraněný materiál
Pohon a řízení: nástrčný s el. mag. brzdou, jednotka BK 150 FUE-1, 230 V CEE, IP 65
Vybavení: světelná mříž, radar mini - mont. v. max 3,5 m
Rychlost max.: cca 1,5 m/s ¦ 0,5 m/s
Cena uvedena včetně montáže dveří
2.10. |  | Rychloběžná izolační vrata | ks | 1 |  | 0
Průchozí rozměr: 386 x 330 cm (š x v)
Křídlo: tkanina 20 mm, RAL 7038
Boční vodící kolejnice: pozinkovaný hraněný materiál
Pohon a řízení: nástrčný s el. mag. brzdou, jednotka BK 150 FUE-1, 230 V CEE, IP 65
Vybavení: světelná mříž, radar mini - mont. v. max 3,5 m
Rychlost max.: cca 1,5 m/s ¦ 0,5 m/s
Cena uvedena včetně montáže dveří
2.11. |  | Posuvné chladírenské dveře | ks | 3 |  | 0
Průchozí rozměr: 200 x 240 cm (š x v)
Křídlo: RAL 9002
Zárubeň: systémová 150 x 50 mm s obložkou pro montáž do PIR panelu
Vybavení: bez prahu, chladírenská páka, tl. izolace 80 mm
Cena včetně montáže dveří
2.12. |  | Posuvné chladírenské dveře | ks | 1 |  | 0
Průchozí rozměr: 250 x 250 cm (š x v)
Křídlo: RAL 9002
Zárubeň: systémová 150 x 50 mm s obložkou pro montáž do PIR panelu
Vybavení: bez prahu, chladírenská páka, tl. izolace 80 mm
Cena včetně montáže dveří
2.13. |  | Otočné provozní izolované dveře | ks | 5 |  | 0
Průchozí rozměr: 80 x 200 cm (š x v)
Křídlo: RAL 9002
Zárubeň: systémová obložková záruběň pro montáž do PIR panelu
Vybavení: bez prahu, nerezové kování, tl. izolace 80 mm
Cena včetně montáže dveří
2.14. |  | Otočné provozní izolované dveře | ks | 1 |  | 0
Průchozí rozměr: 90 x 200 cm (š x v)
Křídlo: RAL 9002
Zárubeň: systémová obložková záruběň pro montáž do PIR panelu
Vybavení: bez prahu, nerezové kování, tl. izolace 80 mm
Cena včetně montáže dveří
| CELKOVÁ CENA za titul 2 bez DPH |  |  |  | 0
| Titul 3 | Režijní náklady
P.č. | Pozice | Popis položky | MJ | mn. | cena / MJ | celkem (Kč)
1. |  | Režijní náklady | soub. | 1 |  | 0
| CELKOVÁ CENA za titul 3 bez DPH |  |  |  | 0
| CELKOVÁ CENA za titul 1, 2 a 3 bez DPH |  |  |  | 0
DPH bude fakturováno dle platného zákona o DPH
Sestavení ceny:
Cenová nabídka platí jako celek – v případě výběru jednotlivých položek bude cena upravena.
Kompletní dodávka a montáž na místě stavby v Čelákovicích.
V cenové nabídce jsou uvažovány na stropy PIR panely, u kterých je zaručena statika stropních panelů na rozpon 10 m VÝPOČTEM
Provedení PIR / PUR panely:
Barevné provedení - RAL 9002, tl. plechu 0,5 mm oboustranně
Platnost cenové nabídky:
1 měsíc od data vystavení
Platební podmínky:
dle SOD
Přílohy: