## VÝKAZ VÝMĚR
PROJEKTOVÁ DOKUMENTACE PRO STAVEBNÍ POVOLENÍ
D.1.4.8 Ochrana před bleskem
Akce: | DOSTAVBA HALY NA FARMĚ V MLÉKOSRBECH
POL. | NÁZEV | TYP | MJ. | MATERIÁL | MONTÁŽ | MATERIÁL / MJ | MONTÁŽ / MJ | MATERIÁL / celkem | MONTÁŽ / celkem | CELKEM
|  |  |  | POČET |  |  |  | CENA
UZEM | Vnější uzemnění
1. | Zemnící pásek | FeZn 30x4 | m | 260 | 260 | 0 | 0 | 0 | 0 | 0
3. | Podpěra vedení na kovové konstrukce | PV44 | ks | 8 | 8 | 0 | 0 | 0 | 0 | 0
4. | Svorka páska-páska | SR2b | ks | 54 | 54 | 0 | 0 | 0 | 0 | 0
5. | Svařovaný spoj (ocelový sloup↔drát,pásek FeZn) |  | ks |  | 44 |  | 0 |  | 0 | 0
6. | Zalévací hmota |  | kg | 7 | 7 | 0 | 0 | 0 | 0 | 0
7. | Drobný montážní materiál - 4% |  | kpl | 1 | 1 |  |  | 0 | 0 | 0
| Mezisoučet - UZEM | [8 empty] | 0
HROM | Hromosvod
1. | Zemnící drát | FeZn ø10 | m | 72 | 72 | 0 | 0 | 0 | 0 | 0
2. | Hromosvodový drát | AlMgSi ø8 | m | 330 | 330 | 0 | 0 | 0 | 0 | 0
3. | Jímací tyč - v=1,0m | JR1,0AlMgSi | ks | 1 | 1 | 0 | 0 | 0 | 0 | 0
4. | Jímací tyč - v=2,0m | JR2,0AlMgSi | ks | 10 | 10 | 0 | 0 | 0 | 0 | 0
5. | Ochranná trubka | OT1,7 | ks | 18 | 18 | 0 | 0 | 0 | 0 | 0
6. | Držák ochranné trubky na stěnu | DJSb | ks | 8 | 8 | 0 | 0 | 0 | 0 | 0
7. | Držák oddáleného hromosvodu | DOHL | ks | 20 | 20 | 0 | 0 | 0 | 0 | 0
8. | Izolační tyč pro jímací tyč | ITJ43 | ks | 20 | 20 | 0 | 0 | 0 | 0 | 0
9. | Podpěra vedení na stěnu | PV1s | ks | 14 | 14 | 0 | 0 | 0 | 0 | 0
10. | Podpěra vedení na ploché střechy | PV21d-plast | ks | 30 | 30 | 0 | 0 | 0 | 0 | 0
11. | Podpěra vedení na plechové střechy | PV23 | ks | 240 | 240 | 0 | 0 | 0 | 0 | 0
12. | Svorka k jímací tyči | SJ1b | ks | 11 | 11 | 0 | 0 | 0 | 0 | 0
13. | Svorka křížová | SK | ks | 28 | 28 | 0 | 0 | 0 | 0 | 0
14. | Svorka na okapové žlaby | SOb | ks | 13 | 13 | 0 | 0 | 0 | 0 | 0
15. | Svorka páska-drát | SR3b | ks | 18 | 18 | 0 | 0 | 0 | 0 | 0
16. | Svorka spojovací | SS | ks | 50 | 50 | 0 | 0 | 0 | 0 | 0
17. | Svorka na okapové roury s páskem | ST | ks | 13 | 13 | 0 | 0 | 0 | 0 | 0
18. | Svorka na okapové roury s páskem nerez | ST-pn | ks | 36 | 36 | 0 | 0 | 0 | 0 | 0
19. | Svorka na potrubí | ST1 | ks | 26 | 26 | 0 | 0 | 0 | 0 | 0
20. | Svorka univerzální s 1 příložkou | SUA | ks | 16 | 16 | 0 | 0 | 0 | 0 | 0
21. | Svorka zkušební | SZb | ks | 18 | 18 | 0 | 0 | 0 | 0 | 0
22. | Štítek označení svodu & uzemnění č. 1÷18 | 1 ÷ 18 | ks | 26 | 26 | 0 | 0 | 0 | 0 | 0
23. | Lepidlo | Mamut Glue | bal | 3 |  | 0 |  | 0 |  | 0
24. | Zalévací hmota |  | kg | 5 | 6 | 0 | 0 | 0 | 0 | 0
25. | Drobný montážní materiál - 4% |  | kpl | 1 | 1 |  |  | 0 | 0 | 0
| Mezisoučet - HROM | [8 empty] | 0
STAV | Stavební práce
1. | Zhotovení výkopu pro zemnící pásek 30x60cm (šxh), vč. zahrnutí výkopu (pásek FeZn 30x4) |  | m |  | 170 |  | 0 |  | 0 | 0
| Mezisoučet - STAV | [8 empty] | 0
OST | Ostatní
1. | Revize hromosvodu |  | kpl |  | 1 |  | 0 |  | 0 | 0
2. | Úklid stanoviště |  | kpl |  | 1 |  | 0 |  | 0 | 0
3. | Přesuny na pracoviště , VRN |  | kpl |  | 1 |  | 0 |  | 0 | 0
| Mezisoučet - OST | [8 empty] | 0
| Cena bez DPH | [8 empty] | 0
| DPH (21%) |  | 21% | [6 empty] | 0
| Cena s DPH | [8 empty] | 0
(