## Pokyny pro vyplnění
Pokyny pro vyplnění
Ve všech listech tohoto souboru můžete měnit pouze buňky s modrým pozadím. Jedná se o tyto údaje : - údaje o firmě - jednotkové ceny položek zadané na maximálně dvě desetinná místa

## Stavba
#RTSROZP# | Soupis stavebních prací, dodávek a služeb
| Stavba: |  | 11443 | ČOV Templářské sklepy Čejkovice
| Zadavatel | [5 empty] | IČO:
DIČ:
| Projektant: | [5 empty] | IČO:
DIČ:
| Zhotovitel: | [5 empty] | IČO:
DIČ:
Vypracoval:
| Rozpis ceny | [6 empty] | Celkem
HSV | HSV | [6 empty] | 0
PSV | PSV | [6 empty] | 0
MON | MON | [6 empty] | 0
VN | Vedlejší náklady | [6 empty] | 0
ON | Ostatní náklady | [6 empty] | 0
| Celkem | [6 empty] | 0
Rekapitulace daní
| Základ pro sníženou DPH |  |  | 12 | % | 0 |  |  | CZK
| Snížená DPH |  |  | 12 | % | 0 |  |  | CZK
| Základ pro základní DPH |  |  | 21 | % | 0 |  |  | CZK
| Základní DPH |  |  | 21 | % | 0 |  |  | CZK
0 | Zaokrouhlení |  |  |  |  | 0 |  |  | CZK
0 | Cena celkem bez DPH |  |  |  |  | 0 |  |  | CZK
| Cena celkem s DPH |  |  |  |  | 0 |  |  | CZK
|  | v |  |  | dne
|  |  | Za zhotovitele |  |  |  | Za objednatele
Rekapitulace dílčích částí
#CASTI>> | Číslo | Název |  |  | Základ pro sníženou DPH | Základ pro základní DPH | DPH celkem | Cena celkem | %
1 | Stavba |  |  |  | 0 | 0 |  | 0
2 |  | Stavební objekt
2 | 01 | ČOV Templářské sklepy Čejkovice |  |  | 0 | 0 |  | 0
3 | 11443/00 | Vedlejší a ostatní náklady |  |  | 0 | 0 |  | 0
3 | 11443/01 | D.1.1.1 Objekt podzemních ŽB nádrží |  |  | 0 | 0 |  | 0
3 | 11443/02 | D.1.1.2 Provozní objekt (hala) |  |  | 0 | 0 |  | 0
3 | 11443/03 | D.1.1.3 Areálová přípojka NN, stavební elektro |  |  | 0 | 0 |  | 0
3 | 11443/04 | D.1.1.4 Areálová přípojka a přeložka vody, ZTI |  |  | 0 | 0 |  | 0
3 | 11443/05 | D.1.1.5 Vzduchotechnika |  |  | 0 | 0 |  | 0
3 | 11443/06 | D.1.1.6 Areálové trubní rozvody |  |  | 0 | 0 |  | 0
3 | 11443/07 | D.1.1.7 Komunikace, zpevněné plochy |  |  | 0 | 0 |  | 0
3 | 11443/08 | D.1.1.8 HTU, sadové úpravy |  |  | 0 | 0 |  | 0
3 | 11443/09 | D.1.2.1 Strojně-technologická část |  |  | 0 | 0 |  | 0
3 | 11443/10 | D.1.2.2 Strojní elektroinstalace, MaR |  |  | 0 | 0 |  | 0
| Celkem za stavbu |  |  |  | 0 | 0 | 0 | 0 | 0
#POPS | Popis stavby: 11443 - ČOV Templářské sklepy Čejkovice
#POPO | Popis objektu: 01 - ČOV Templářské sklepy Čejkovice
#POPR | Popis rozpočtu: 11443/00 - Vedlejší a ostatní náklady
#POPR | Popis rozpočtu: 11443/01 - D.1.1.1 Objekt podzemních ŽB nádrží
#POPR | Popis rozpočtu: 11443/02 - D.1.1.2 Provozní objekt (hala)
#POPR | Popis rozpočtu: 11443/03 - D.1.1.3 Areálová přípojka NN, stavební elektro
#POPR | Popis rozpočtu: 11443/04 - D.1.1.4 Areálová přípojka a přeložka vody, ZTI
#POPR | Popis rozpočtu: 11443/05 - D.1.1.5 Vzduchotechnika
#POPR | Popis rozpočtu: 11443/06 - D.1.1.6 Areálové trubní rozvody
#POPR | Popis rozpočtu: 11443/07 - D.1.1.7 Komunikace, zpevněné plochy
#POPR | Popis rozpočtu: 11443/08 - D.1.1.8 HTU, sadové úpravy
#POPR | Popis rozpočtu: 11443/09 - D.1.2.1 Strojně-technologická část
#POPR | Popis rozpočtu: 11443/10 - D.1.2.2 Strojní elektroinstalace, MaR
Rekapitulace dílů
| Číslo | Název |  |  | Typ dílu |  |  | Celkem | %
| _32 | Zřízení přípojky vody. ZTI objektu |  |  | HSV |  |  | 0
| 00 | Vedlejší a ostatní náklady |  |  | HSV |  |  | 0
| 1 | Zemní práce |  |  | HSV |  |  | 0
| 2 | Základy a zvláštní zakládání |  |  | HSV |  |  | 0
| 3 | Svislé a kompletní konstrukce |  |  | HSV |  |  | 0
| 4 | Vodorovné konstrukce |  |  | HSV |  |  | 0
| 5 | Komunikace |  |  | HSV |  |  | 0
| 6 | Úpravy povrchu, podlahy |  |  | HSV |  |  | 0
| 6 | Úpravy povrchů, podlahy a osazování výplní |  |  | HSV |  |  | 0
| 8 | Trubní vedení |  |  | HSV |  |  | 0
| 9 | Ostatní konstrukce |  |  | HSV |  |  | 0
| 9 | Ostatní konstrukce, bourání |  |  | HSV |  |  | 0
| 94 | Lešení a stavební výtahy |  |  | HSV |  |  | 0
| 99 | Staveništní přesun hmot |  |  | HSV |  |  | 0
| 711 | Izolace proti vodě |  |  | PSV |  |  | 0
| 763 | Konstrukce suché výstavby |  |  | PSV |  |  | 0
| 764 | Konstrukce klempířské |  |  | PSV |  |  | 0
| 766 | Konstrukce truhlářské |  |  | PSV |  |  | 0
| 767 | Konstrukce zámečnické |  |  | PSV |  |  | 0
| 781 | Dokončovací práce - obklady |  |  | PSV |  |  | 0
| 783 | Nátěry |  |  | PSV |  |  | 0
| 784 | Dokončovací práce - malby a tapety |  |  | PSV |  |  | 0
| M21 | Elektromontáže |  |  | MON |  |  | 0
| M21 | Strojně-technologická část |  |  | MON |  |  | 0
| M24 | Montáže vzduchotechnických zařízení |  |  | MON |  |  | 0
| D96 | Přesuny suti a vybouraných hmot |  |  | PSU |  |  | 0
| Cena celkem | [6 empty] | 0 | 0
Note on D11: Název
Note on I11: IČO
Note on D12: Ulice
Note on I12: DIČ
Note on D13: PSČ
Note on E13: Místo

## VzorPolozky (hidden)
Položkový rozpočet
S:
O:
R:

## 01 11443_00 Pol
Položkový soupis prací a dodávek | [25 empty] | #TypZaznamu#
S: | 11443 | ČOV Templářské sklepy Čejkovice | [23 empty] | STA
O: | 01 | ČOV Templářské sklepy Čejkovice | [20 empty] | STA |  |  | OBJ
R: | 11443/00 | Vedlejší a ostatní náklady | [23 empty] | ROZ
P.č. | Číslo položky | Název položky | MJ | Množství | Cena / MJ | Celkem | Dodávka | Dodávka celk. | Montáž | Montáž celk. | DPH | Cena s DPH | Hmotnost / MJ | Hmotnost celk.(t) | Dem. hmotnost / MJ | Dem. hmotnost celk.(t) | Cenová úroveň | Nhod / MJ | Nhod celk. | Dodavatel | Typ položky | Stav položky
Díl: | 00 | Vedlejší a ostatní náklady |  |  |  | 0 |  | 0 |  | 0 |  | 0 |  | 0 |  | 0 |  |  | 0 | [6 empty] | DIL
1 | 00001 | Zařízení staveniště | soub | 1 |  | 0 |  | 0 |  | 0 | 21 | 0 | 0 | 0 | 0 | 0 | Indiv | 0 | 0 |  | Práce | Běžná |  |  |  | POL1_1
2 | 00003 | Upřesňující realizační a výrobní dokumentace | soub | 1 |  | 0 |  | 0 |  | 0 | 21 | 0 | 0 | 0 | 0 | 0 | Indiv | 0 | 0 |  | Práce | Běžná |  |  |  | POL1_1
3 | 00004 | Provádění a organizace výstavby, náhradní transport odpadních vod provizorní propoje a čerpání | soub | 1 |  | 0 |  | 0 |  | 0 | 21 | 0 | 0 | 0 | 0 | 0 | Indiv | 0 | 0 |  | Práce | Běžná |  |  |  | POL1_1
4 | 00007 | Zkoušky, průzkumy a revize | soub | 1 |  | 0 |  | 0 |  | 0 | 21 | 0 | 0 | 0 | 0 | 0 | Indiv | 0 | 0 |  | Práce | Běžná |  |  |  | POL1_1
5 | 00008 | Provozní řád, zaškolení obsluhy | soub | 1 |  | 0 |  | 0 |  | 0 | 21 | 0 | 0 | 0 | 0 | 0 | Indiv | 0 | 0 |  | Práce | Běžná |  |  |  | POL1_1
6 | 00009 | Dokumentace skutečného provedení | soub | 1 |  | 0 |  | 0 |  | 0 | 21 | 0 | 0 | 0 | 0 | 0 | Indiv | 0 | 0 |  | Práce | Běžná |  |  |  | POL1_1
[24 empty] | 12 | 21 | DPH
| Celkem |  |  |  |  | 0 | [17 empty] | 0 | 0 | SUM
END
Note on R6: Jedná se o název CÚ, která je zadána u položky rozpočtu

## 01 11443_01 Pol
Položkový soupis prací a dodávek | [25 empty] | #TypZaznamu#
S: | 11443 | ČOV Templářské sklepy Čejkovice | [23 empty] | STA
O: | 01 | ČOV Templářské sklepy Čejkovice | [20 empty] | STA |  |  | OBJ
R: | 11443/01 | D.1.1.1 Objekt podzemních ŽB nádrží | [23 empty] | ROZ
P.č. | Číslo položky | Název položky | MJ | Množství | Cena / MJ | Celkem | Dodávka | Dodávka celk. | Montáž | Montáž celk. | DPH | Cena s DPH | Hmotnost / MJ | Hmotnost celk.(t) | Dem. hmotnost / MJ | Dem. hmotnost celk.(t) | Cenová úroveň | Nhod / MJ | Nhod celk. | Dodavatel | Typ položky | Stav položky
Díl: | 1 | Zemní práce |  |  |  | 0 |  | 0 |  | 0 |  | 0 |  | 0.29 |  | 0 |  |  | 1338.02 | [6 empty] | DIL
1 | 131301202R00 | Hloubení zapažených jam a zářezů do 1000 m3, v hornině 4, strojně | m3 | 568.791 |  | 0 |  | 0 |  | 0 | 21 | 0 | 0 | 0 | 0 | 0 | RTS 26/ I | 2.127 | 1209.82 |  | Práce | Běžná |  |  |  | POL1_1
2 | 161101102R00 | Svislé přemístění výkopku z horniny 1 až 4, při hloubce výkopu přes 2,5 do 4 m | m3 | 91.0066 |  | 0 |  | 0 |  | 0 | 21 | 0 | 0 | 0 | 0 | 0 | RTS 26/ I | 0.519 | 47.23 |  | Práce | Běžná |  |  |  | POL1_
3 | 162701105R00 | Vodorovné přemístění výkopku z hor.1-4 do 10000 m | m3 | 813.399 |  | 0 |  | 0 |  | 0 | 21 | 0 | 0 | 0 | 0 | 0 | Indiv | 0.011 | 8.95 |  | Práce | Běžná |  |  |  | POL1_1
4 | 162301101R00 | Vodorovné přemístění výkopku z horniny 1 až 4, na vzdálenost přes 50 do 500 m | m3 | 244.608 |  | 0 |  | 0 |  | 0 | 21 | 0 | 0 | 0 | 0 | 0 | RTS 26/ I | 0.011 | 2.69 |  | Práce | Běžná |  |  |  | POL1_
5 | 162701109R00 | Příplatek k vod. přemístění hor.1-4 za další 1 km | m3 | 24401.97 |  | 0 |  | 0 |  | 0 | 21 | 0 | 0 | 0 | 0 | 0 | Indiv | 0 | 0 |  | Práce | Běžná |  |  |  | POL1_1
6 | 167101102R00 | Nakládání výkopku přes 100 m3, z horniny 1 až 4 | m3 | 244.608 |  | 0 |  | 0 |  | 0 | 21 | 0 | 0 | 0 | 0 | 0 | RTS 26/ I | 0.053 | 12.96 |  | Práce | Běžná |  |  |  | POL1_
7 | 171201201R00 | Uložení sypaniny na skl.-sypanina na výšku přes 2m | m3 | 568.791 |  | 0 |  | 0 |  | 0 | 21 | 0 | 0 | 0 | 0 | 0 | Indiv | 0.009 | 5.12 |  | Práce | Běžná |  |  |  | POL1_1
8 | 174101101R00 | Zásyp jam, rýh, šachet se zhutněním | m3 | 244.608 |  | 0 |  | 0 |  | 0 | 21 | 0 | 0 | 0 | 0 | 0 | Indiv | 0.202 | 49.41 |  | Práce | Běžná |  |  |  | POL1_1
9 | 199000002R00 | Poplatek za skládku horniny 1- 4 | m3 | 568.791 |  | 0 |  | 0 |  | 0 | 21 | 0 | 0 | 0 | 0 | 0 | Indiv | 0 | 0 |  | Práce | Běžná |  |  |  | POL1_1
10 | 181101102R00 | Úprava pláně v zářezech v hornině 1 až 4, se zhutněním | m2 | 101.97 |  | 0 |  | 0 |  | 0 | 21 | 0 | 0 | 0 | 0 | 0 | RTS 26/ I | 0.018 | 1.84 |  | Práce | Běžná |  |  |  | POL1_
11 | 10001 | Nákup zeminy | m3 | 244.608 |  | 0 |  | 0 |  | 0 | 21 | 0 | 0 | 0 | 0 | 0 | Indiv | 0 | 0 |  | Práce | Běžná |  |  |  | POL1_1
12 | 10010 | Pažení stěn výkopu vč.odstranění (s ohledem na IGP konkrétní způsob a statika dle návrhu dodavatele) | m2 | 294 |  | 0 |  | 0 |  | 0 | 21 | 0 | 0.001 | 0.29 | 0 | 0 | Indiv | 0 | 0 |  | Práce | Běžná |  |  |  | POL1_1
13 | 115100001RAA | Čerpání vody na výšku 10 m, do 500 l včetně pohotovosti čerpací soupravy | hod | 500 |  | 0 |  | 0 |  | 0 | 21 | 0 | 0 | 0 | 0 | 0 | Indiv | 0 | 0 |  | Agregovaná položka | Běžná |  |  |  | POL2_1
Díl: | 2 | Základy a zvláštní zakládání |  |  |  | 0 |  | 0 |  | 0 |  | 0 |  | 361.41 |  | 0 |  |  | 631.41 | [6 empty] | DIL
14 | 212755114R00 | Trativody z drenážních trubek DN 10 cm bez lože | m | 42 |  | 0 |  | 0 |  | 0 | 21 | 0 | 0.0105 | 0.44 | 0 | 0 | Indiv | 0 | 0 |  | Práce | Běžná |  |  |  | POL1_1
15 | 271313511R00 | Beton podkladní pod základové konstrukce Beton podkladní pod základové konstrukce, prostý | m3 | 7.57 |  | 0 |  | 0 |  | 0 | 21 | 0 | 2.5251 | 19.12 | 0 | 0 | Indiv | 1.17 | 8.86 |  | Práce | Běžná |  |  |  | POL1_1
16 | 271531111R00 | Polštář základu z kameniva hr. drceného 16-63 mm | m3 | 28.762 |  | 0 |  | 0 |  | 0 | 21 | 0 | 2.16 | 62.13 | 0 | 0 | Indiv | 1.085 | 31.21 |  | Práce | Běžná |  |  |  | POL1_1
17 | 273323611R00 | Železobeton základových desek vodostavební vč.těsnění | m3 | 25.3 |  | 0 |  | 0 |  | 0 | 21 | 0 | 2.525 | 63.88 | 0 | 0 | Indiv | 0 | 0 |  | Práce | Běžná |  |  |  | POL1_1
18 | 273351215R00 | Bednění stěn základových desek - zřízení | m2 | 15.38 |  | 0 |  | 0 |  | 0 | 21 | 0 | 0.03925 | 0.6 | 0 | 0 | Indiv | 1.6 | 24.61 |  | Práce | Běžná |  |  |  | POL1_1
19 | 273351216R00 | Bednění stěn základových desek - odstranění | m2 | 15.38 |  | 0 |  | 0 |  | 0 | 21 | 0 | 0 | 0 | 0 | 0 | Indiv | 0.32 | 4.92 |  | Práce | Běžná |  |  |  | POL1_1
20 | 273361821R00 | Výztuž základových desek z betonářské ocelí | t | 4.9364 |  | 0 |  | 0 |  | 0 | 21 | 0 | 1.072 | 5.29 | 0 | 0 | Indiv | 0 | 0 |  | Práce | Běžná |  |  |  | POL1_1
21 | 279323511R00 | Železobeton základových zdí vodostavební vč.těsnění | m3 | 59.1165 |  | 0 |  | 0 |  | 0 | 21 | 0 | 2.525 | 149.27 | 0 | 0 | Indiv | 0 | 0 |  | Práce | Běžná |  |  |  | POL1_1
22 | 279351105R00 | Bednění stěn základových zdí, oboustranné - zřízení | m2 | 378.45 |  | 0 |  | 0 |  | 0 | 21 | 0 | 0.0393 | 14.87 | 0 | 0 | Indiv | 0.65 | 245.99 |  | Práce | Běžná |  |  |  | POL1_1
23 | 279351106R00 | Bednění stěn základových zdí, oboustranné - odstranění | m2 | 378.45 |  | 0 |  | 0 |  | 0 | 21 | 0 | 0 | 0 | 0 | 0 | Indiv | 0.35 | 132.46 |  | Práce | Běžná |  |  |  | POL1_1
24 | 279351103x | Bednění stěn základových zdí, jednostranné - zřízení, Příplatek za pohledový beton | m2 | 247.78 |  | 0 |  | 0 |  | 0 | 21 | 0 | 0.04004 | 9.92 | 0 | 0 | Indiv | 0.74 | 183.36 |  | Práce | Běžná |  |  |  | POL1_
25 | 311351107T00 | D+M rohová plast. lišta bednění zákl. zdí | m | 148.5 |  | 0 |  | 0 |  | 0 | 21 | 0 | 0 | 0 | 0 | 0 | Indiv | 0 | 0 |  | Práce | Běžná |  |  |  | POL1_
26 | 279361821R00 | Výztuž základových zdí z betonářské oceli | t | 11.8233 |  | 0 |  | 0 |  | 0 | 21 | 0 | 1.0219 | 12.08 | 0 | 0 | Indiv | 0 | 0 |  | Práce | Běžná |  |  |  | POL1_1
27 | 20001 | Čerpací jímky z prefa skruží DN 1000 | ks | 1 |  | 0 |  | 0 |  | 0 | 21 | 0 | 0 | 0 | 0 | 0 | Indiv | 0 | 0 |  | Práce | Běžná |  |  |  | POL1_1
28 | 271531119R00 | Polštář základu z kameniva drceného 0-16 mm | m3 | 11.021 |  | 0 |  | 0 |  | 0 | 21 | 0 | 2.16 | 23.81 | 0 | 0 | Indiv | 0 | 0 |  | Práce | Běžná |  |  |  | POL1_1
Díl: | 6 | Úpravy povrchu, podlahy |  |  |  | 0 |  | 0 |  | 0 |  | 0 |  | 25.91 |  | 0 |  |  | 34.91 | [6 empty] | DIL
29 | 457311116R00 | Vyrovnávací beton výplňový nebo spádový | m3 | 9.31 |  | 0 |  | 0 |  | 0 | 21 | 0 | 2.422 | 22.55 | 0 | 0 | Indiv | 0 | 0 |  | Práce | Běžná |  |  |  | POL1_1
30 | 631362021R00 | Výztuž mazanin svařovanou sítí | t | 0.168 |  | 0 |  | 0 |  | 0 | 21 | 0 | 1.08 | 0.18 | 0 | 0 | Indiv | 15.231 | 2.56 |  | Práce | Běžná |  |  |  | POL1_1
31 | 631319173R00 | Příplatek za stržení povrchu tloušťka mazaniny od 80 mm do 120 mm | m3 | 58.674 |  | 0 |  | 0 |  | 0 | 21 | 0 | 0 | 0 | 0 | 0 | RTS 26/ I | 0.41 | 24.06 |  | Práce | Běžná |  |  |  | POL1_
32 | 632921911R00 | Dlažba z dlaždic betonových do písku, tl. 40 mm | m2 | 13.7 |  | 0 |  | 0 |  | 0 | 21 | 0 | 0.23237 | 3.18 | 0 | 0 | Indiv | 0.605 | 8.29 |  | Práce | Běžná |  |  |  | POL1_1
Díl: | 9 | Ostatní konstrukce, bourání |  |  |  | 0 |  | 0 |  | 0 |  | 0 |  | 0 |  | 0 |  |  | 12.15 | [6 empty] | DIL
33 | 952901221R00 | Vyčištění průmyslových budov a objektů výrobních | m2 | 46.2 |  | 0 |  | 0 |  | 0 | 21 | 0 | 0 | 0 | 0 | 0 | Indiv | 0.263 | 12.15 |  | Práce | Běžná |  |  |  | POL1_1
34 | 90002 | Zkouška vodotěsnosti vč.potřebné vody | ks | 1 |  | 0 |  | 0 |  | 0 | 21 | 0 | 0 | 0 | 0 | 0 | Indiv | 0 | 0 |  | Práce | Běžná |  |  |  | POL1_1
35 | 90005 | Zřízení prostupů a utěsnění | ks | 2 |  | 0 |  | 0 |  | 0 | 21 | 0 | 0 | 0 | 0 | 0 | Indiv | 0 | 0 |  | Práce | Běžná |  |  |  | POL1_1
Díl: | 99 | Staveništní přesun hmot |  |  |  | 0 |  | 0 |  | 0 |  | 0 |  | 0 |  | 0 |  |  | 489.95 | [6 empty] | DIL
36 | 998012021R00 | Přesun hmot pro budovy monolit. výšky do 6 m | t | 387.619 |  | 0 |  | 0 |  | 0 | 21 | 0 | 0 | 0 | 0 | 0 | RTS 26/ I | 1.264 | 489.95 |  | Přesun hmot | Běžná |  |  |  | POL7_1
Díl: | 711 | Izolace proti vodě |  |  |  | 0 |  | 0 |  | 0 |  | 0 |  | 0.23 |  | 0 |  |  | 4.3 | [6 empty] | DIL
37 | 711491171RZ2 | Provedení izolace proti tlakové vodě, na ploše vodorovné, podkladní textilií včetně dodávky textilie | m2 | 179.98 |  | 0 |  | 0 |  | 0 | 21 | 0 | 0.00032 | 0.06 | 0 | 0 | Indiv | 0 | 0 |  | Práce | Běžná |  |  |  | POL1_7
38 | 711110010RA0 | Izolace proti vodě vodorovná nasucho | m2 | 147.84 |  | 0 |  | 0 |  | 0 | 21 | 0 | 0.00115 | 0.17 | 0 | 0 | Indiv | 0.02909 | 4.3 |  | Agregovaná položka | Běžná |  |  |  | POL2_7
39 | 998711201R00 | Přesun hmot pro izolace proti vodě v objektech výšky do 6 m | % |  |  | 0 |  | 0 |  | 0 | 21 | 0 | 0 | 0 | 0 | 0 | RTS 26/ I | 0 | 0 |  | Přesun hmot | Běžná |  |  |  | POL7_7
Díl: | 767 | Konstrukce zámečnické |  |  |  | 0 |  | 0 |  | 0 |  | 0 |  | 0 |  | 0 |  |  | 0 | [6 empty] | DIL
40 | 76701 | Rošt z nerez U profilů+desky z sklolaminátového kompozitu, D+M | m2 | 46.2 |  | 0 |  | 0 |  | 0 | 21 | 0 | 0 | 0 | 0 | 0 | Indiv | 0 | 0 |  | Práce | Běžná |  |  |  | POL1_7
41 | 76702 | Lemovací úhelník, D+M | m | 56 |  | 0 |  | 0 |  | 0 | 21 | 0 | 0 | 0 | 0 | 0 | Indiv | 0 | 0 |  | Práce | Běžná |  |  |  | POL1_7
42 | 998767201R00 | Přesun hmot pro zámečnické konstrukce v objektech výšky do 6 m | % |  |  | 0 |  | 0 |  | 0 | 21 | 0 | 0 | 0 | 0 | 0 | RTS 26/ I | 0 | 0 |  | Přesun hmot | Běžná |  |  |  | POL7_
Díl: | 783 | Nátěry |  |  |  | 0 |  | 0 |  | 0 |  | 0 |  | 0 |  | 0 |  |  | 0 | [6 empty] | DIL
43 | 78301 | Nátěr bet.kcí na bázi vnitřní krystalizace | m2 | 282.84 |  | 0 |  | 0 |  | 0 | 21 | 0 | 0 | 0 | 0 | 0 | Indiv | 0 | 0 |  | Práce | Běžná |  |  |  | POL1_7
[24 empty] | 12 | 21 | DPH
| Celkem |  |  |  |  | 0 | [17 empty] | 0 | 0 | SUM
END
Note on R6: Jedná se o název CÚ, která je zadána u položky rozpočtu

## 01 11443_02 Pol
Položkový soupis prací a dodávek | [25 empty] | #TypZaznamu#
S: | 11443 | ČOV Templářské sklepy Čejkovice | [23 empty] | STA
O: | 01 | ČOV Templářské sklepy Čejkovice | [20 empty] | STA |  |  | OBJ
R: | 11443/02 | D.1.1.2 Provozní objekt (hala) | [23 empty] | ROZ
P.č. | Číslo položky | Název položky | MJ | Množství | Cena / MJ | Celkem | Dodávka | Dodávka celk. | Montáž | Montáž celk. | DPH | Cena s DPH | Hmotnost / MJ | Hmotnost celk.(t) | Dem. hmotnost / MJ | Dem. hmotnost celk.(t) | Cenová úroveň | Nhod / MJ | Nhod celk. | Dodavatel | Typ položky | Stav položky
Díl: | 1 | Zemní práce |  |  |  | 0 |  | 0 |  | 0 |  | 0 |  | 0 |  | 0 |  |  | 59.23 | [6 empty] | DIL
1 | 131201111R00 | Hloubení nezapažených jam a zářezů do 100 m3, v hornině 3, hloubení strojně | m3 | 65.16 |  | 0 |  | 0 |  | 0 | 21 | 0 | 0 | 0 | 0 | 0 | RTS 26/ I | 0.12 | 7.82 |  | Práce | Běžná |  |  |  | POL1_1
2 | 132201210R00 | Hloubení rýh šířky přes 60 do 200 cm do 50 m3, v hornině 3, hloubení strojně | m3 | 41.9978 |  | 0 |  | 0 |  | 0 | 21 | 0 | 0 | 0 | 0 | 0 | Indiv | 0.365 | 15.33 |  | Práce | Běžná |  |  |  | POL1_1
3 | 162301101R00 | Vodorovné přemístění výkopku z horniny 1 až 4, na vzdálenost přes 50 do 500 m | m3 | 77.1476 |  | 0 |  | 0 |  | 0 | 21 | 0 | 0 | 0 | 0 | 0 | RTS 26/ I | 0.011 | 0.85 |  | Práce | Běžná |  |  |  | POL1_
4 | 162701105R00 | Vodorovné přemístění výkopku z horniny 1 až 4, na vzdálenost do 10 000 m | m3 | 68.5841 |  | 0 |  | 0 |  | 0 | 21 | 0 | 0 | 0 | 0 | 0 | Indiv | 0.011 | 0.75 |  | Práce | Běžná |  |  |  | POL1_1
5 | 162701109R00 | Příplatek k vod. přemístění hor.1-4 za další 1 km | m3 | 2057.5215 |  | 0 |  | 0 |  | 0 | 21 | 0 | 0 | 0 | 0 | 0 | Indiv | 0 | 0 |  | Práce | Běžná |  |  |  | POL1_1
6 | 167101101R00 | Nakládání výkopku do 100 m3, z horniny 1 až 4 | m3 | 38.5738 |  | 0 |  | 0 |  | 0 | 21 | 0 | 0 | 0 | 0 | 0 | RTS 26/ I | 0.652 | 25.15 |  | Práce | Běžná |  |  |  | POL1_
7 | 171201201R00 | Uložení sypaniny na skl.-sypanina na výšku přes 2m | m3 | 38.5738 |  | 0 |  | 0 |  | 0 | 21 | 0 | 0 | 0 | 0 | 0 | Indiv | 0.009 | 0.35 |  | Práce | Běžná |  |  |  | POL1_1
8 | 174101101R00 | Zásyp jam, rýh, šachet se zhutněním | m3 | 38.5738 |  | 0 |  | 0 |  | 0 | 21 | 0 | 0 | 0 | 0 | 0 | Indiv | 0.202 | 7.79 |  | Práce | Běžná |  |  |  | POL1_1
9 | 181101102R00 | Úprava pláně v zářezech v hornině 1 až 4, se zhutněním | m2 | 66.3 |  | 0 |  | 0 |  | 0 | 21 | 0 | 0 | 0 | 0 | 0 | RTS 26/ I | 0.018 | 1.19 |  | Práce | Běžná |  |  |  | POL1_
10 | 199000002R00 | Poplatek za skládku horniny 1- 4 | m3 | 68.5841 |  | 0 |  | 0 |  | 0 | 21 | 0 | 0 | 0 | 0 | 0 | Indiv | 0 | 0 |  | Práce | Běžná |  |  |  | POL1_1
Díl: | 2 | Základy a zvláštní zakládání |  |  |  | 0 |  | 0 |  | 0 |  | 0 |  | 88.4 |  | 0 |  |  | 192.38 | [6 empty] | DIL
11 | 271313511R00 | Beton podkladní pod základové konstrukce, prostý | m3 | 6.63 |  | 0 |  | 0 |  | 0 | 21 | 0 | 2.5251 | 16.74 | 0 | 0 | Indiv | 1.17 | 7.76 |  | Práce | Běžná |  |  |  | POL1_1
12 | 273351215R00 | Bednění stěn základových desek zřízení | m2 | 3.3 |  | 0 |  | 0 |  | 0 | 21 | 0 | 0.03925 | 0.13 | 0 | 0 | Indiv | 1.6 | 5.28 |  | Práce | Běžná |  |  |  | POL1_1
13 | 273351216R00 | Bednění stěn základových desek odstranění | m2 | 3.3 |  | 0 |  | 0 |  | 0 | 21 | 0 | 0 | 0 | 0 | 0 | Indiv | 0.32 | 1.06 |  | Práce | Běžná |  |  |  | POL1_1
14 | 274321411R00 | Železobeton základových pasů | m3 | 25.43 |  | 0 |  | 0 |  | 0 | 21 | 0 | 2.525 | 64.21 | 0 | 0 | Indiv | 0 | 0 |  | Práce | Běžná |  |  |  | POL1_1
15 | 274351215R00 | Bednění stěn základových pasů zřízení | m2 | 130.132 |  | 0 |  | 0 |  | 0 | 21 | 0 | 0.03915 | 5.09 | 0 | 0 | Indiv | 1.05 | 136.64 |  | Práce | Běžná |  |  |  | POL1_1
16 | 274351216R00 | Bednění stěn základových pasů odstranění | m2 | 130.132 |  | 0 |  | 0 |  | 0 | 21 | 0 | 0 | 0 | 0 | 0 | Indiv | 0.32 | 41.64 |  | Práce | Běžná |  |  |  | POL1_1
17 | 274361821R00 | Výztuž základových pasů z betonářské oceli | t | 2.178 |  | 0 |  | 0 |  | 0 | 21 | 0 | 1.0249 | 2.23 | 0 | 0 | Indiv | 0 | 0 |  | Práce | Běžná |  |  |  | POL1_1
18 | 20001 | Kotevní trny | ks | 6 |  | 0 |  | 0 |  | 0 | 21 | 0 | 0 | 0 | 0 | 0 | Indiv | 0 | 0 |  | Práce | Běžná |  |  |  | POL1_1
Díl: | 3 | Svislé a kompletní konstrukce |  |  |  | 0 |  | 0 |  | 0 |  | 0 |  | 12.53 |  | 0 |  |  | 0 | [6 empty] | DIL
19 | 3113218141x | Nadzákladové zdi z betonu železového (bez výztuže) nosné pohledového (v přírodní barvě drtí a, přísad) tř. C 25/30 XC2 | m3 | 2.507 |  | 0 |  | 0 |  | 0 | 21 | 0 | 2.5019 | 6.27 | 0 | 0 | Indiv | 0 | 0 |  | Práce | Běžná |  |  |  | POL1_1
20 | 311351121 | Bednění nadzákladových zdí nosných rovné oboustranné za každou stranu zřízení | m2 | 19.469 |  | 0 |  | 0 |  | 0 | 21 | 0 | 0.00275 | 0.05 | 0 | 0 | ÚRS 26 01 | 0 | 0 |  | Práce | Běžná |  |  |  | POL1_1
21 | 311351122 | Bednění nadzákladových zdí nosných rovné oboustranné za každou stranu odstranění | m2 | 19.469 |  | 0 |  | 0 |  | 0 | 21 | 0 | 0 | 0 | 0 | 0 | ÚRS 26 01 | 0 | 0 |  | Práce | Běžná |  |  |  | POL1_1
22 | 311351911 | Bednění nadzákladových zdí nosných Příplatek k cenám bednění za pohledový beton | m2 | 19.469 |  | 0 |  | 0 |  | 0 | 21 | 0 | 0.0025 | 0.05 | 0 | 0 | ÚRS 26 01 | 0 | 0 |  | Práce | Běžná |  |  |  | POL1_1
23 | 311361821 | Výztuž nadzákladových zdí nosných svislých nebo odkloněných od svislice, rovných nebo oblých z, betonářské oceli 10 505 (R) | t | 0.08 |  | 0 |  | 0 |  | 0 | 21 | 0 | 1.0492 | 0.08 | 0 | 0 | ÚRS 26 01 | 0 | 0 |  | Práce | Běžná |  |  |  | POL1_1
24 | 33717-01x | Kompletní montáž + dodávka nosné ocelové konstrukce haly vč. pomocných ocelových konstrukcí pro, opláštění stěn a střechy . Provedení dle P.D. vč. kotevních prvků, nátěrů, lešení, zvedacích prostředků, přesunů hmot, výrobní a montážní dokumentace. | kg | 16100 |  | 0 |  | 0 |  | 0 | 21 | 0 | 0 | 0 | 0 | 0 | Indiv | 0 | 0 |  | Práce | Běžná |  |  |  | POL1_1
25 | 33717-03x | Kompletní montáž + dodávka nosné ocelové konstrukce přístřešku nad kontejnerem. Provedení dle P.D., vč. kotevních prvků, nátěrů, lešení, zvedacích prostředků, přesunů hmot, výrobní a montážní dokumentace. | kg | 1660 |  | 0 |  | 0 |  | 0 | 21 | 0 | 0 | 0 | 0 | 0 | Indiv | 0 | 0 |  | Práce | Běžná |  |  |  | POL1_1
26 | 341941011 | Nosné tupé svary betonářské oceli do ocelové podložky vodorovné, při průměru výztuže do 16 mm | kus | 36 |  | 0 |  | 0 |  | 0 | 21 | 0 | 0.00032 | 0.01 | 0 | 0 | ÚRS 26 01 | 0 | 0 |  | Práce | Běžná |  |  |  | POL1_1
27 | 3421511121x | Montáž opláštění stěn ocelové konstrukce ze sendvičových panelů šroubovaných, výšky budovy přes 6 do, 12 m vč. montáže lemovacího, spojovacího a těsnícího materiálu.. | m2 | 190.941 |  | 0 |  | 0 |  | 0 | 21 | 0 | 0 | 0 | 0 | 0 | Indiv | 0 | 0 |  | Práce | Běžná |  |  |  | POL1_1
28 | 553246123x | panely sendvičové stěnové s jádrem z izolační pěny tl.120 mm s modulem 1000mm, vč. veškerých lemovacích klempířských prvků (lemovky, okapnice, lišty,…), spojovacího a těsnícího materiálu, výrobní a montážní dokumentace pro montáž sendvičových stěnových panelů. | m2 | 210.035 |  | 0 |  | 0 |  | 0 | 21 | 0 | 0.0289 | 6.07 | 0 | 0 | Indiv | 0 | 0 |  | Specifikace | Běžná |  |  |  | POL3_0
Díl: | 4 | Vodorovné konstrukce |  |  |  | 0 |  | 0 |  | 0 |  | 0 |  | 1.84 |  | 0 |  |  | 0 | [6 empty] | DIL
29 | 4113542591x | Bednění stropů ztracené ocelové žebrované ze širokých tenkostěnných ohýbaných profilů (hraněných, trapézových vln), bez úpravy povrchu otevřeného podhledu, bez podpěrné konstrukce, s osazením nasucho na zdech do připravených ozubů, popř. na rovných zdech, trámech, průvlacích, do traverz s povrchem pozinkovaným, výšky vln 85 mm, tl. plechu 1,00 mm (TR 85/280/1,0mm). Součástí položky je i přikotvení plechů k nosné ocelové konstrukci. | m2 | 62.5 |  | 0 |  | 0 |  | 0 | 21 | 0 | 0.01036 | 0.65 | 0 | 0 | Indiv | 0 | 0 |  | Práce | Běžná |  |  |  | POL1_1
30 | 4441511121x | Montáž krytiny střech ocelových konstrukcí ze sendvičových panelů šroubovaných, výšky budovy přes 6, do 12 m vč. montáže veškerých lemovacích klempířských prvků (lemovky, okapnice, lišty,..). | m2 | 72.487 |  | 0 |  | 0 |  | 0 | 21 | 0 | 0 | 0 | 0 | 0 | Indiv | 0 | 0 |  | Práce | Běžná |  |  |  | POL1_1
31 | 553247341x | panely sendvičové střešní s jádrem z izolační pěny 140 (175) mm s vlnou na horní straně, s modulem 1000mm, vč. veškerých lemovacích klempířských prvků (lemovky, okapnice, lišty,…), spojovacího a těsnícího materiálu, výrobní a montážní dokumentace pro montáž sendvičových střešních panelů. | m2 | 76.111 |  | 0 |  | 0 |  | 0 | 21 | 0 | 0.0129 | 0.98 | 0 | 0 | Indiv | 0 | 0 |  | Specifikace | Běžná |  |  |  | POL3_0
32 | 444171111 | Montáž krytiny střech ocelových konstrukcí z tvarovaných ocelových plechů šroubovaných, výšky budovy, do 6 m | m2 | 27.984 |  | 0 |  | 0 |  | 0 | 21 | 0 | 0 | 0 | 0 | 0 | ÚRS 26 01 | 0 | 0 |  | Práce | Běžná |  |  |  | POL1_1
33 | 154851521x | plech trapézový TR 50/250 tl 0,63mm, dodávka vč. veškerého, spojovacího a těsnícího materiáu a výrobní dokumentace pro montáž střešních trapézových plechů. | m2 | 29.383 |  | 0 |  | 0 |  | 0 | 21 | 0 | 0.007 | 0.21 | 0 | 0 | Indiv | 0 | 0 |  | Specifikace | Běžná |  |  |  | POL3_0
Díl: | 5 | Komunikace |  |  |  | 0 |  | 0 |  | 0 |  | 0 |  | 43.42 |  | 0 |  |  | 3.64 | [6 empty] | DIL
34 | 564791111R00 | Podklad z kameniva drceného podklad pro zpevněné plochy z kameniva drceného se zhutněním frakce 0 - 63 mm | m3 | 19.7 |  | 0 |  | 0 |  | 0 | 21 | 0 | 2.204 | 43.42 | 0 | 0 | RTS 26/ I | 0.185 | 3.64 |  | Práce | Běžná |  |  |  | POL1_
Díl: | 6 | Úpravy povrchů, podlahy a osazování výplní |  |  |  | 0 |  | 0 |  | 0 |  | 0 |  | 51.53 |  | 0 |  |  | 0 | [6 empty] | DIL
35 | 622135002 | Vyrovnání nerovností podkladu vnějších omítaných ploch maltou, tl. do 10 mm cementovou stěn | m2 | 36.031 |  | 0 |  | 0 |  | 0 | 21 | 0 | 0.0273 | 0.98 | 0 | 0 | ÚRS 26 01 | 0 | 0 |  | Práce | Běžná |  |  |  | POL1_1
36 | 622151021 | Penetrační nátěr vnějších pastovitých tenkovrstvých omítek mozaikových akrylátový stěn | m2 | 10.872 |  | 0 |  | 0 |  | 0 | 21 | 0 | 0.00018 | 0 | 0 | 0 | ÚRS 26 01 | 0 | 0 |  | Práce | Běžná |  |  |  | POL1_1
37 | 622211011 | Montáž kontaktního zateplení lepením a mechanickým kotvením z polystyrenových desek (dodávka ve, specifikaci) na vnější stěny, na podklad betonový nebo z lehčeného betonu, z tvárnic keramických nebo vápenopískových, tloušťky desek přes 40 do 80 mm | m2 | 39.792 |  | 0 |  | 0 |  | 0 | 21 | 0 | 0.00835 | 0.33 | 0 | 0 | ÚRS 26 01 | 0 | 0 |  | Práce | Běžná |  |  |  | POL1_1
38 | 28376442 | deska XPS hrana rovná a strukturovaný povrch 300kPA ?=0,035 tl 80mm | m2 | 43.7712 |  | 0 |  | 0 |  | 0 | 21 | 0 | 0.0024 | 0.11 | 0 | 0 | ÚRS 26 01 | 0 | 0 |  | Specifikace | Běžná |  |  |  | POL3_0
39 | 622211201 | Montáž druhé vrstvy kontaktního zateplení lepením a mechanickým kotvením z desek polystyrenových, (dodávka ve specifikaci) na vnější stěny, na podklad betonový nebo z lehčeného betonu, z tvárnic keramických nebo vápenopískových, celkové tloušťky izolace přes 160 do 200 mm | m2 | 11.9376 |  | 0 |  | 0 |  | 0 | 21 | 0 | 0.00614 | 0.07 | 0 | 0 | ÚRS 26 01 | 0 | 0 |  | Práce | Běžná |  |  |  | POL1_1
40 | 28376443 | deska XPS hrana rovná a strukturovaný povrch 300kPA ?=0,035 tl 100mm | m2 | 13.1314 |  | 0 |  | 0 |  | 0 | 21 | 0 | 0.003 | 0.04 | 0 | 0 | ÚRS 26 01 | 0 | 0 |  | Specifikace | Běžná |  |  |  | POL3_0
41 | 622251101 | Montáž kontaktního zateplení lepením a mechanickým kotvením Příplatek k cenám za zápustnou montáž, kotev s použitím tepelněizolačních zátek na vnější stěny z polystyrenu | m2 | 37.256 |  | 0 |  | 0 |  | 0 | 21 | 0 | 8e-05 | 0 | 0 | 0 | ÚRS 26 01 | 0 | 0 |  | Práce | Běžná |  |  |  | POL1_1
42 | 622252002 | Montáž profilů kontaktního zateplení ostatních stěnových, dilatačních apod. lepených do tmelu | m | 2.88 |  | 0 |  | 0 |  | 0 | 21 | 0 | 0 | 0 | 0 | 0 | ÚRS 26 01 | 0 | 0 |  | Práce | Běžná |  |  |  | POL1_1
43 | 59051486 | profil rohový PVC 15x15mm s výztužnou tkaninou š 100mm | m | 3.024 |  | 0 |  | 0 |  | 0 | 21 | 0 | 3e-05 | 0 | 0 | 0 | ÚRS 21 02 | 0 | 0 |  | Specifikace | Běžná |  |  |  | POL3_0
44 | 622511112 | Omítka tenkovrstvá akrylátová vnějších ploch probarvená bez penetrace mozaiková střednězrnná stěn | m2 | 10.872 |  | 0 |  | 0 |  | 0 | 21 | 0 | 0.0057 | 0.06 | 0 | 0 | ÚRS 26 01 | 0 | 0 |  | Práce | Běžná |  |  |  | POL1_1
45 | 631311234 | Mazanina z betonu prostého se zvýšenými nároky na prostředí tl. přes 120 do 240 mm tř. C 25/30 | m3 | 19.1832 |  | 0 |  | 0 |  | 0 | 21 | 0 | 2.5019 | 47.99 | 0 | 0 | ÚRS 26 01 | 0 | 0 |  | Práce | Běžná |  |  |  | POL1_1
46 | 631319175 | Příplatek k cenám mazanin za stržení povrchu spodní vrstvy mazaniny latí před vložením výztuže nebo, pletiva pro tl. obou vrstev mazaniny přes 120 do 240 mm | m3 | 19.1832 |  | 0 |  | 0 |  | 0 | 21 | 0 | 0 | 0 | 0 | 0 | ÚRS 26 01 | 0 | 0 |  | Práce | Běžná |  |  |  | POL1_1
47 | 631319202 | Příplatek k cenám betonových mazanin za vyztužení ocelovými vlákny (drátkobeton) objemové vyztužení, 20 kg/m3 | m3 | 19.1832 |  | 0 |  | 0 |  | 0 | 21 | 0 | 0.0202 | 0.39 | 0 | 0 | ÚRS 26 01 | 0 | 0 |  | Práce | Běžná |  |  |  | POL1_1
48 | 631351101 | Bednění v podlahách rýh a hran zřízení | m2 | 4.281 |  | 0 |  | 0 |  | 0 | 21 | 0 | 0.01607 | 0.07 | 0 | 0 | ÚRS 26 01 | 0 | 0 |  | Práce | Běžná |  |  |  | POL1_1
49 | 631351102 | Bednění v podlahách rýh a hran odstranění | m2 | 4.281 |  | 0 |  | 0 |  | 0 | 21 | 0 | 0 | 0 | 0 | 0 | ÚRS 26 01 | 0 | 0 |  | Práce | Běžná |  |  |  | POL1_1
50 | 631361821 | Výztuž mazanin 10 505 | t | 0.3256 |  | 0 |  | 0 |  | 0 | 21 | 0 | 1.0416 | 0.34 | 0 | 0 | ÚRS 26 01 | 0 | 0 |  | Práce | Běžná |  |  |  | POL1_1
51 | 631362021 | Výztuž mazanin ze svařovaných sítí | t | 0.4416 |  | 0 |  | 0 |  | 0 | 21 | 0 | 1.0628 | 0.47 | 0 | 0 | ÚRS 26 01 | 0 | 0 |  | Práce | Běžná |  |  |  | POL1_1
52 | 632481213 | Separační vrstva k oddělení podlahových vrstev z polyetylénové fólie | m2 | 55.111 |  | 0 |  | 0 |  | 0 | 21 | 0 | 0.00013 | 0.01 | 0 | 0 | ÚRS 26 01 | 0 | 0 |  | Práce | Běžná |  |  |  | POL1_1
53 | 633121112 | Povrchová úprava vsypovou směsí průmyslových betonových podlah středně těžký provoz s přísadou, korundu, tl. 3 mm | m2 | 126.534 |  | 0 |  | 0 |  | 0 | 21 | 0 | 0.00524 | 0.66 | 0 | 0 | ÚRS 26 01 | 0 | 0 |  | Práce | Běžná |  |  |  | POL1_1
54 | 634112115 | Obvodová dilatace mezi stěnou a mazaninou nebo potěrem podlahovým páskem z pěnového PE tl. do 10 mm,, výšky 150 mm | m | 56.24 |  | 0 |  | 0 |  | 0 | 21 | 0 | 2e-05 | 0 | 0 | 0 | ÚRS 26 01 | 0 | 0 |  | Práce | Běžná |  |  |  | POL1_1
55 | 634911113 | Řezání dilatačních nebo smršťovacích spár v čerstvé betonové mazanině nebo potěru šířky do 5 mm,, hloubky přes 20 do 50 mm | m | 29.11 |  | 0 |  | 0 |  | 0 | 21 | 0 | 1e-05 | 0 | 0 | 0 | ÚRS 26 01 | 0 | 0 |  | Práce | Běžná |  |  |  | POL1_1
56 | 634661111 | Výplň dilatačních spar mazanin silikonovým tmelem, šířka spáry do 5 mm | m | 29.11 |  | 0 |  | 0 |  | 0 | 21 | 0 | 0.00021 | 0.01 | 0 | 0 | ÚRS 26 01 | 0 | 0 |  | Práce | Běžná |  |  |  | POL1_1
Díl: | 9 | Ostatní konstrukce |  |  |  | 0 |  | 0 |  | 0 |  | 0 |  | 1.14 |  | 0 |  |  | 0 | [6 empty] | DIL
57 | 931994131 | Těsnění spáry betonové konstrukce pásy, profily, tmely tmelem silikonovým spáry pracovní do 1,5 cm2 | m | 6.48 |  | 0 |  | 0 |  | 0 | 21 | 0 | 0.00017 | 0 | 0 | 0 | ÚRS 26 01 | 0 | 0 |  | Práce | Běžná |  |  |  | POL1_1
58 | 9359322111x | Odvodňovací plastový žlab pro třídu zatížení B 125 vnitřní šířky 100 mm s krycím roštem mřížkovým z, pozinkované oceli. Provedení žlabů dle výkazu prvků. | m | 9 |  | 0 |  | 0 |  | 0 | 21 | 0 | 0.12712 | 1.14 | 0 | 0 | Indiv | 0 | 0 |  | Práce | Běžná |  |  |  | POL1_1
59 | 952901221 | Vyčištění budov nebo objektů před předáním do užívání průmyslových budov a objektů výrobních,, skladovacích, garáží, dílen nebo hal apod. s nespalnou podlahou jakékoliv výšky podlaží | m2 | 131.92 |  | 0 |  | 0 |  | 0 | 21 | 0 | 3e-05 | 0 | 0 | 0 | ÚRS 26 01 | 0 | 0 |  | Práce | Běžná |  |  |  | POL1_1
60 | 953312111 | Vložky svislé do dilatačních spár z polystyrenových desek fasádních včetně dodání a osazení, v, jakémkoliv zdivu do 10 mm | m2 | 2.333 |  | 0 |  | 0 |  | 0 | 21 | 0 | 0.00015 | 0 | 0 | 0 | ÚRS 26 01 | 0 | 0 |  | Práce | Běžná |  |  |  | POL1_1
Díl: | 94 | Lešení a stavební výtahy |  |  |  | 0 |  | 0 |  | 0 |  | 0 |  | 0 |  | 0 |  |  | 0 | [6 empty] | DIL
61 | 949101111 | Lešení pomocné pracovní pro objekty pozemních staveb pro zatížení do 150 kg/m2, o výšce lešeňové, podlahy do 1,9 m | m2 | 31.605 |  | 0 |  | 0 |  | 0 | 21 | 0 | 0 | 0 | 0 | 0 | ÚRS 26 01 | 0 | 0 |  | Práce | Běžná |  |  |  | POL1_1
Díl: | 99 | Staveništní přesun hmot |  |  |  | 0 |  | 0 |  | 0 |  | 0 |  | 0 |  | 0 |  |  | 82.54 | [6 empty] | DIL
62 | 998012022R00 | Přesun hmot pro budovy a haly občanské výstavby, budovy pro bydlení, budovy pro výrobu a služby s nosnou svislou konstrukcí montovanou z dílců kovových, pro budovy a haly vícepodlažní, výšky do 18 m | t | 198.8891 |  | 0 |  | 0 |  | 0 | 21 | 0 | 0 | 0 | 0 | 0 | RTS 26/ I | 0.415 | 82.54 |  | Přesun hmot | Běžná |  |  |  | POL7_1
Díl: | 711 | Izolace proti vodě |  |  |  | 0 |  | 0 |  | 0 |  | 0 |  | 1.09 |  | 0 |  |  | 0 | [6 empty] | DIL
63 | 711111001 | Provedení izolace proti zemní vlhkosti natěradly a tmely za studena na ploše vodorovné V, jednonásobným nátěrem penetračním | m2 | 66.409 |  | 0 |  | 0 |  | 0 | 21 | 0 | 0 | 0 | 0 | 0 | ÚRS 26 01 | 0 | 0 |  | Práce | Běžná |  |  |  | POL1_7
64 | 711112001 | Provedení izolace proti zemní vlhkosti natěradly a tmely za studena na ploše svislé S jednonásobným, nátěrem penetračním | m2 | 10.986 |  | 0 |  | 0 |  | 0 | 21 | 0 | 0 | 0 | 0 | 0 | ÚRS 26 01 | 0 | 0 |  | Práce | Běžná |  |  |  | POL1_7
65 | 11163150 | lak penetrační asfaltový | t | 0.024 |  | 0 |  | 0 |  | 0 | 21 | 0 | 1 | 0.02 | 0 | 0 | ÚRS 26 01 | 0 | 0 |  | Specifikace | Běžná |  |  |  | POL3_0
66 | 711131101 | Provedení izolace proti zemní vlhkosti pásy na sucho AIP nebo tkaniny na ploše vodorovné V | m2 | 65.96 |  | 0 |  | 0 |  | 0 | 21 | 0 | 0 | 0 | 0 | 0 | ÚRS 26 01 | 0 | 0 |  | Práce | Běžná |  |  |  | POL1_7
67 | 69311089 | Geotextilie netkaná separační, ochranná, filtrační, drenážní PES 600g/m2 | m2 | 82.45 |  | 0 |  | 0 |  | 0 | 21 | 0 | 0.0002 | 0.02 | 0 | 0 | Indiv | 0 | 0 |  | Specifikace | Běžná |  |  |  | POL3_0
68 | 711141559 | Provedení izolace proti zemní vlhkosti pásy přitavením NAIP na ploše vodorovné V | m2 | 132.818 |  | 0 |  | 0 |  | 0 | 21 | 0 | 0.0004 | 0.05 | 0 | 0 | ÚRS 26 01 | 0 | 0 |  | Práce | Běžná |  |  |  | POL1_7
69 | 711142559 | Provedení izolace proti zemní vlhkosti pásy přitavením NAIP na ploše svislé S | m2 | 21.972 |  | 0 |  | 0 |  | 0 | 21 | 0 | 0.0004 | 0.01 | 0 | 0 | ÚRS 26 01 | 0 | 0 |  | Práce | Běžná |  |  |  | POL1_7
70 | 62856011 | pás asfaltový natavitelný modifikovaný SBS s vložkou z hliníkové fólie s textilií a spalitelnou PE, fólií nebo jemnozrnným minerálním posypem na horním povrchu tl 4,0mm | m2 | 211.686 |  | 0 |  | 0 |  | 0 | 21 | 0 | 0.0047 | 0.99 | 0 | 0 | ÚRS 26 01 | 0 | 0 |  | Specifikace | Běžná |  |  |  | POL3_0
71 | 998711202R00 | Přesun hmot pro izolace proti vodě svisle do 12 m | % |  |  | 0 |  | 0 |  | 0 | 21 | 0 | 0 | 0 | 0 | 0 | RTS 26/ I | 0 | 0 |  | Přesun hmot | Běžná |  |  |  | POL7_7
Díl: | 763 | Konstrukce suché výstavby |  |  |  | 0 |  | 0 |  | 0 |  | 0 |  | 1.8 |  | 0 |  |  | 0 | [6 empty] | DIL
72 | 763111437 | Příčka ze sádrokartonových desek s nosnou konstrukcí z jednoduchých ocelových profilů UW, CW dvojitě, opláštěná deskami impregnovanými H2 tl. 2 x 12,5 mm EI 60, příčka tl. 150 mm, profil 100, s izolací, Rw do 56 dB | m2 | 35.762 |  | 0 |  | 0 |  | 0 | 21 | 0 | 0.04697 | 1.68 | 0 | 0 | ÚRS 26 01 | 0 | 0 |  | Práce | Běžná |  |  |  | POL1_7
73 | 763111717 | Příčka ze sádrokartonových desek ostatní konstrukce a práce na příčkách ze sádrokartonových desek, základní penetrační nátěr (oboustranný) | m2 | 35.762 |  | 0 |  | 0 |  | 0 | 21 | 0 | 0.0002 | 0.01 | 0 | 0 | ÚRS 26 01 | 0 | 0 |  | Práce | Běžná |  |  |  | POL1_7
74 | 763111726 | Příčka ze sádrokartonových desek ostatní konstrukce a práce na příčkách ze sádrokartonových desek, ochrana rohů lišta na ochranu volných hran vysoce pevná a nárazu odolná | m | 3.85 |  | 0 |  | 0 |  | 0 | 21 | 0 | 0.00016 | 0 | 0 | 0 | ÚRS 26 01 | 0 | 0 |  | Práce | Běžná |  |  |  | POL1_7
75 | 7631215901x | Stěna předsazená ze sádrokartonových desek pro osazení závěsného WC s nosnou konstrukcí z ocelových, profilů CW, UW dvojitě opláštěná deskami impregnovanými H2 tl. 2x12,5 mm bez izolace, stěna tl. 150 - 250 mm, profil 75 | m2 | 2.846 |  | 0 |  | 0 |  | 0 | 21 | 0 | 0.03016 | 0.09 | 0 | 0 | Indiv | 0 | 0 |  | Práce | Běžná |  |  |  | POL1_7
76 | 763121714 | Stěna předsazená ze sádrokartonových desek ostatní konstrukce a práce na předsazených stěnách ze, sádrokartonových desek základní penetrační nátěr | m2 | 2.846 |  | 0 |  | 0 |  | 0 | 21 | 0 | 0.0001 | 0 | 0 | 0 | ÚRS 26 01 | 0 | 0 |  | Práce | Běžná |  |  |  | POL1_7
77 | 763181423 | Výplně otvorů konstrukcí ze sádrokartonových desek ztužující výplň otvoru pro dveře s UA a UW, profilem, výšky příčky přes 3,75 do 4,25 m | kus | 1 |  | 0 |  | 0 |  | 0 | 21 | 0 | 0.02082 | 0.02 | 0 | 0 | ÚRS 26 01 | 0 | 0 |  | Práce | Běžná |  |  |  | POL1_7
78 | 998763302 | Přesun hmot pro konstrukce montované z desek sádrokartonových v objektech výšky do 12 m | t | 1.794 |  | 0 |  | 0 |  | 0 | 21 | 0 | 0 | 0 | 0 | 0 | Indiv | 0 | 0 |  | Práce | Běžná |  |  |  | POL1_
Díl: | 764 | Konstrukce klempířské |  |  |  | 0 |  | 0 |  | 0 |  | 0 |  | 0.16 |  | 0 |  |  | 0 | [6 empty] | DIL
79 | 764212636 | Oplechování střešních prvků z pozinkovaného plechu s povrchovou úpravou štítu závětrnou lištou rš, 500 mm | m | 6.6 |  | 0 |  | 0 |  | 0 | 21 | 0 | 0.00433 | 0.03 | 0 | 0 | ÚRS 26 01 | 0 | 0 |  | Práce | Běžná |  |  |  | POL1_7
80 | 764212637 | Oplechování střešních prvků z pozinkovaného plechu s povrchovou úpravou štítu závětrnou lištou rš, 670 mm | m | 4.24 |  | 0 |  | 0 |  | 0 | 21 | 0 | 0.0058 | 0.02 | 0 | 0 | ÚRS 26 01 | 0 | 0 |  | Práce | Běžná |  |  |  | POL1_7
81 | 764212663 | Oplechování střešních prvků z pozinkovaného plechu s povrchovou úpravou okapu střechy rovné okapovým, plechem rš 250 mm | m | 6.6 |  | 0 |  | 0 |  | 0 | 21 | 0 | 0.00237 | 0.02 | 0 | 0 | ÚRS 26 01 | 0 | 0 |  | Práce | Běžná |  |  |  | POL1_7
82 | 764311607 | Lemování zdí z pozinkovaného plechu s povrchovou úpravou boční nebo horní rovné, střech s krytinou, prejzovou nebo vlnitou rš 670 mm | m | 4.24 |  | 0 |  | 0 |  | 0 | 21 | 0 | 0.00582 | 0.02 | 0 | 0 | ÚRS 26 01 | 0 | 0 |  | Práce | Běžná |  |  |  | POL1_7
83 | 764511601 | Žlab podokapní z pozinkovaného plechu s povrchovou úpravou včetně háků a čel půlkruhový do rš 280 mm | m | 17.3 |  | 0 |  | 0 |  | 0 | 21 | 0 | 0.00233 | 0.04 | 0 | 0 | ÚRS 26 01 | 0 | 0 |  | Práce | Běžná |  |  |  | POL1_7
84 | 764511602 | Žlab podokapní z pozinkovaného plechu s povrchovou úpravou včetně háků a čel půlkruhový rš 330 mm | m | 6.6 |  | 0 |  | 0 |  | 0 | 21 | 0 | 0.00274 | 0.02 | 0 | 0 | ÚRS 26 01 | 0 | 0 |  | Práce | Běžná |  |  |  | POL1_7
85 | 764511641 | Žlab podokapní z pozinkovaného plechu s povrchovou úpravou kotlík oválný (trychtýřový), rš, žlabu/průměr svodu do 250/90 mm | kus | 2 |  | 0 |  | 0 |  | 0 | 21 | 0 | 0.00031 | 0 | 0 | 0 | ÚRS 26 01 | 0 | 0 |  | Práce | Běžná |  |  |  | POL1_7
86 | 764511642 | Žlab podokapní z pozinkovaného plechu s povrchovou úpravou kotlík oválný (trychtýřový), rš, žlabu/průměr svodu 330/100 mm | kus | 1 |  | 0 |  | 0 |  | 0 | 21 | 0 | 0.00044 | 0 | 0 | 0 | ÚRS 26 01 | 0 | 0 |  | Práce | Běžná |  |  |  | POL1_7
87 | 764518621 | Svod z pozinkovaného plechu s upraveným povrchem včetně objímek, kolen a odskoků kruhový, průměru do, 90 mm | m | 13 |  | 0 |  | 0 |  | 0 | 21 | 0 | 0.00097 | 0.01 | 0 | 0 | ÚRS 26 01 | 0 | 0 |  | Práce | Běžná |  |  |  | POL1_7
88 | 764518622 | Svod z pozinkovaného plechu s upraveným povrchem včetně objímek, kolen a odskoků kruhový, průměru, 100 mm | m | 3 |  | 0 |  | 0 |  | 0 | 21 | 0 | 0.00111 | 0 | 0 | 0 | ÚRS 26 01 | 0 | 0 |  | Práce | Běžná |  |  |  | POL1_7
89 | 998764202R00 | Přesun hmot pro konstrukce klempířské v objektech výšky do 12 m | % |  |  | 0 |  | 0 |  | 0 | 21 | 0 | 0 | 0 | 0 | 0 | RTS 26/ I | 0 | 0 |  | Přesun hmot | Běžná |  |  |  | POL7_7
Díl: | 766 | Konstrukce truhlářské |  |  |  | 0 |  | 0 |  | 0 |  | 0 |  | 0.32 |  | 0 |  |  | 0 | [6 empty] | DIL
90 | 766622135 | Montáž oken plastových včetně montáže rámu plochy přes 1 m2 otevíravých do celostěnových panelů nebo, ocelových rámů, výšky do 1,5 m | m2 | 8.888 |  | 0 |  | 0 |  | 0 | 21 | 0 | 0.00026 | 0 | 0 | 0 | ÚRS 26 01 | 0 | 0 |  | Práce | Běžná |  |  |  | POL1_7
91 | 611400511x | "T04" - okno plastové 2020x1100mm trojdílné otevíravé/sklopné, bílé. Provedení dle výkazu prvků. | kus | 4 |  | 0 |  | 0 |  | 0 | 21 | 0 | 0.068 | 0.27 | 0 | 0 | Indiv | 0 | 0 |  | Specifikace | Běžná |  |  |  | POL3_0
92 | 766629213 | Montáž oken dřevěných Příplatek k cenám za izolaci mezi ostěním a rámem okna při rovném ostění,, připojovací spára tl. do 15 mm, fólie | m | 31.04 |  | 0 |  | 0 |  | 0 | 21 | 0 | 0.00015 | 0 | 0 | 0 | ÚRS 26 01 | 0 | 0 |  | Práce | Běžná |  |  |  | POL1_7
93 | 766660411 | Montáž vchodových dveří včetně rámu do zdiva jednokřídlových bez nadsvětlíku | kus | 1 |  | 0 |  | 0 |  | 0 | 21 | 0 | 0.00087 | 0 | 0 | 0 | ÚRS 26 01 | 0 | 0 |  | Práce | Běžná |  |  |  | POL1_7
94 | 611405001x | "T02" - plastové vchodové dveře jednokřídlé bílé plné 800x2000mm. Provedení dle výkau prvků vč., kování, zámku a vložky. | kus | 1 |  | 0 |  | 0 |  | 0 | 21 | 0 | 0.052 | 0.05 | 0 | 0 | Indiv | 0 | 0 |  | Specifikace | Běžná |  |  |  | POL3_0
95 | 998766202R00 | Přesun hmot pro konstrukce truhlářské v objektech výšky do 12 m | % |  |  | 0 |  | 0 |  | 0 | 21 | 0 | 0 | 0 | 0 | 0 | RTS 26/ I | 0 | 0 |  | Přesun hmot | Běžná |  |  |  | POL7_7
Díl: | 767 | Konstrukce zámečnické |  |  |  | 0 |  | 0 |  | 0 |  | 0 |  | 0.25 |  | 0 |  |  | 0 | [6 empty] | DIL
96 | 76765-T01 | Kompletní montáž + dodávka "T01" - rolovací vjezdová vrata do otvoru 2500x2500mm. Provedení dle | kus | 1 |  | 0 |  | 0 |  | 0 | 21 | 0 | 0 | 0 | 0 | 0 | Indiv | 0 | 0 |  | Práce | Běžná |  |  |  | POL1_7
97 | 76765-T03 | Kompletní montáž + dodávka "T03" - ocelová otevíravá 2kř. vrata ve 2.NP 1800x2000mm. Provedení dle, výkazu prvků vč. montáže a dodávky ocelové zárubně (do SDK příčky), povrchové úpravy (nátěry), kování , zámku a vložky. | kus | 1 |  | 0 |  | 0 |  | 0 | 21 | 0 | 0 | 0 | 0 | 0 | Indiv | 0 | 0 |  | Práce | Běžná |  |  |  | POL1_7
98 | 76799-Z01 | Kompletní montáž + dodávka "Z01" - osazovací rám ocelové pororoštové mříže zakrytí čerpací jímky v | kus | 1 |  | 0 |  | 0 |  | 0 | 21 | 0 | 0.023 | 0.02 | 0 | 0 | Indiv | 0 | 0 |  | Práce | Běžná |  |  |  | POL1_7
99 | 76799-Z02 | Kompletní montáž + dodávka "Z02" - ocelová pororoštová mříž zakrytí čerpací jímky v podlaze 1.NP., Provedení dle výkazu prvků vč. povrchové úpravy (žárové pozinkování). | kus | 1 |  | 0 |  | 0 |  | 0 | 21 | 0 | 0.052 | 0.05 | 0 | 0 | Indiv | 0 | 0 |  | Práce | Běžná |  |  |  | POL1_7
100 | 76799-Z03 | Kompletní montáž + dodávka "Z03" - ocelový poklop montážního otvoru v podlaze 1.NP haly. Provedení, dle výkazu prvků vč. povrchové úpravy (nátěrový systém). | kus | 1 |  | 0 |  | 0 |  | 0 | 21 | 0 | 0.167 | 0.17 | 0 | 0 | Indiv | 0 | 0 |  | Práce | Běžná |  |  |  | POL1_7
101 | 76799-Z04 | Kompletní montáž + dodávka "Z04" - ocelový profil pro zesílení vjezdové hrany podlahy. Provedení dle, výkazu prvků vč. povrchové úpravy (žárový pozink). | kus | 1 |  | 0 |  | 0 |  | 0 | 21 | 0 | 0.014 | 0.01 | 0 | 0 | Indiv | 0 | 0 |  | Práce | Běžná |  |  |  | POL1_7
102 | 76799-S01 | D+M ocelového schodiště, provedení dle P.D. vč. kotevních prvků a nátěru | kus | 1 |  | 0 |  | 0 |  | 0 | 21 | 0 | 0 | 0 | 0 | 0 | Indiv | 0 | 0 |  | Práce | Běžná |  |  |  | POL1_
103 | 998767202R00 | Přesun hmot pro kovové stavební doplňk. konstrukce v objektech výšky do 12 m | % |  |  | 0 |  | 0 |  | 0 | 21 | 0 | 0 | 0 | 0 | 0 | RTS 26/ I | 0 | 0 |  | Přesun hmot | Běžná |  |  |  | POL7_7
Díl: | 781 | Dokončovací práce - obklady |  |  |  | 0 |  | 0 |  | 0 |  | 0 |  | 0.2 |  | 0 |  |  | 0 | [6 empty] | DIL
104 | 781111011 | Příprava podkladu před provedením obkladu oprášení (ometení) stěny | m2 | 6.937 |  | 0 |  | 0 |  | 0 | 21 | 0 | 0 | 0 | 0 | 0 | ÚRS 26 01 | 0 | 0 |  | Práce | Běžná |  |  |  | POL1_7
105 | 781121011 | Příprava podkladu před provedením obkladu nátěr penetrační na stěnu | m2 | 6.937 |  | 0 |  | 0 |  | 0 | 21 | 0 | 0.0003 | 0 | 0 | 0 | ÚRS 26 01 | 0 | 0 |  | Práce | Běžná |  |  |  | POL1_7
106 | 781131112 | Izolace stěny pod obklad izolace nátěrem nebo stěrkou ve dvou vrstvách | m2 | 6.937 |  | 0 |  | 0 |  | 0 | 21 | 0 | 0.0015 | 0.01 | 0 | 0 | ÚRS 26 01 | 0 | 0 |  | Práce | Běžná |  |  |  | POL1_7
107 | 781131242 | Izolace stěny pod obklad izolace těsnícími izolačními pásy vnější roh | kus | 2 |  | 0 |  | 0 |  | 0 | 21 | 0 | 0.0002 | 0 | 0 | 0 | ÚRS 26 01 | 0 | 0 |  | Práce | Běžná |  |  |  | POL1_7
108 | 781131264 | Izolace stěny pod obklad izolace těsnícími izolačními pásy mezi podlahou a stěnu | m | 4.37 |  | 0 |  | 0 |  | 0 | 21 | 0 | 0.00142 | 0.01 | 0 | 0 | ÚRS 26 01 | 0 | 0 |  | Práce | Běžná |  |  |  | POL1_7
109 | 781472216 | Montáž keramických obkladů stěn lepených cementovým flexibilním lepidlem hladkých přes 9 do 12 ks/m2 | m2 | 6.937 |  | 0 |  | 0 |  | 0 | 21 | 0 | 0.006 | 0.04 | 0 | 0 | ÚRS 26 01 | 0 | 0 |  | Práce | Běžná |  |  |  | POL1_7
110 | 59761791 | obklad keramický nemrazuvzdorný povrch hladký/matný tl do 10mm přes 9 do 12ks/m2 | m2 | 7.631 |  | 0 |  | 0 |  | 0 | 21 | 0 | 0.01806 | 0.14 | 0 | 0 | ÚRS 26 01 | 0 | 0 |  | Specifikace | Běžná |  |  |  | POL3_0
111 | 781472291 | Montáž keramických obkladů stěn lepených cementovým flexibilním lepidlem Příplatek k cenám za plochu, do 10 m2 jednotlivě | m2 | 6.937 |  | 0 |  | 0 |  | 0 | 21 | 0 | 0 | 0 | 0 | 0 | ÚRS 26 01 | 0 | 0 |  | Práce | Běžná |  |  |  | POL1_7
112 | 998781202R00 | Přesun hmot pro obklady keramické v objektech výšky do 12 m | % |  |  | 0 |  | 0 |  | 0 | 21 | 0 | 0 | 0 | 0 | 0 | RTS 26/ I | 0 | 0 |  | Přesun hmot | Běžná |  |  |  | POL7_7
Díl: | 784 | Dokončovací práce - malby a tapety |  |  |  | 0 |  | 0 |  | 0 |  | 0 |  | 0.04 |  | 0 |  |  | 0 | [6 empty] | DIL
113 | 784111001 | Oprášení (ometení) podkladu v místnostech výšky do 3,80 m | m2 | 73.505 |  | 0 |  | 0 |  | 0 | 21 | 0 | 0 | 0 | 0 | 0 | ÚRS 26 01 | 0 | 0 |  | Práce | Běžná |  |  |  | POL1_7
114 | 784181111 | Penetrace podkladu jednonásobná základní silikátová bezbarvá v místnostech výšky do 3,80 m | m2 | 73.505 |  | 0 |  | 0 |  | 0 | 21 | 0 | 0.00021 | 0.02 | 0 | 0 | ÚRS 26 01 | 0 | 0 |  | Práce | Běžná |  |  |  | POL1_7
115 | 784221101 | Malby z malířských směsí otěruvzdorných za sucha dvojnásobné, bílé za sucha otěruvzdorné dobře v, místnostech výšky do 3,80 m | m2 | 73.505 |  | 0 |  | 0 |  | 0 | 21 | 0 | 0.00029 | 0.02 | 0 | 0 | ÚRS 26 01 | 0 | 0 |  | Práce | Běžná |  |  |  | POL1_7
[24 empty] | 12 | 21 | DPH
| Celkem |  |  |  |  | 0 | [17 empty] | 0 | 0 | SUM
END
Note on R6: Jedná se o název CÚ, která je zadána u položky rozpočtu

## 01 11443_03 Pol
Položkový soupis prací a dodávek | [25 empty] | #TypZaznamu#
S: | 11443 | ČOV Templářské sklepy Čejkovice | [23 empty] | STA
O: | 01 | ČOV Templářské sklepy Čejkovice | [20 empty] | STA |  |  | OBJ
R: | 11443/03 | D.1.1.3 Areálová přípojka NN, stavební elektro | [23 empty] | ROZ
P.č. | Číslo položky | Název položky | MJ | Množství | Cena / MJ | Celkem | Dodávka | Dodávka celk. | Montáž | Montáž celk. | DPH | Cena s DPH | Hmotnost / MJ | Hmotnost celk.(t) | Dem. hmotnost / MJ | Dem. hmotnost celk.(t) | Cenová úroveň | Nhod / MJ | Nhod celk. | Dodavatel | Typ položky | Stav položky
Díl: | M21 | Elektromontáže |  |  |  | 0 |  | 0 |  | 0 |  | 0 |  | 0 |  | 0 |  |  | 0 | [6 empty] | DIL
1 | 21001 | Areálová přípojka NN a stavební elektroinstalace jsou součástí strojních elektroinstalací, HW, SW a, MaR (viz list 01 01 11443_10 Pol: D.1.2.2 Strojní elektroinstalace, MaR). |  | 0 |  | 0 |  | 0 |  | 0 | 21 | 0 | 0 | 0 | 0 | 0 | Indiv | 0 | 0 |  | Specifikace | Běžná |  |  |  | POL3_0
[24 empty] | 12 | 21 | DPH
| Celkem |  |  |  |  | 0 | [17 empty] | 0 | 0 | SUM
END
Note on R6: Jedná se o název CÚ, která je zadána u položky rozpočtu

## 01 11443_04 Pol
Položkový soupis prací a dodávek | [25 empty] | #TypZaznamu#
S: | 11443 | ČOV Templářské sklepy Čejkovice | [23 empty] | STA
O: | 01 | ČOV Templářské sklepy Čejkovice | [20 empty] | STA |  |  | OBJ
R: | 11443/04 | D.1.1.4 Areálová přípojka a přeložka vody, ZTI | [23 empty] | ROZ
P.č. | Číslo položky | Název položky | MJ | Množství | Cena / MJ | Celkem | Dodávka | Dodávka celk. | Montáž | Montáž celk. | DPH | Cena s DPH | Hmotnost / MJ | Hmotnost celk.(t) | Dem. hmotnost / MJ | Dem. hmotnost celk.(t) | Cenová úroveň | Nhod / MJ | Nhod celk. | Dodavatel | Typ položky | Stav položky
Díl: | 1 | Zemní práce |  |  |  | 0 |  | 0 |  | 0 |  | 0 |  | 60.54 |  | 0 |  |  | 270.2 | [6 empty] | DIL
1 | 121101103R00 | Sejmutí ornice s přemístěním přes 100 do 250 m | m3 | 13.3 |  | 0 |  | 0 |  | 0 | 21 | 0 | 0 | 0 | 0 | 0 | Indiv | 0.0134 | 0.18 |  | Práce | Běžná |  |  |  | POL1_1
2 | 132201212R00 | Hloubení rýh šířky do 200 cm v hor.3 do 1000 m3 | m3 | 111.75 |  | 0 |  | 0 |  | 0 | 21 | 0 | 0 | 0 | 0 | 0 | Indiv | 0 | 0 |  | Práce | Běžná |  |  |  | POL1_1
3 | 151101101R00 | Pažení a rozepření stěn rýh - příložné - hl. do 2m | m2 | 363 |  | 0 |  | 0 |  | 0 | 21 | 0 | 0.00099 | 0.36 | 0 | 0 | Indiv | 0.236 | 85.67 |  | Práce | Běžná |  |  |  | POL1_1
4 | 151101111R00 | Odstranění pažení stěn rýh - příložné - hl. do 2 m | m2 | 363 |  | 0 |  | 0 |  | 0 | 21 | 0 | 0 | 0 | 0 | 0 | Indiv | 0.07 | 25.41 |  | Práce | Běžná |  |  |  | POL1_1
5 | 161101101R00 | Svislé přemístění výkopku z horniny 1 až 4 do 2,5 m | m3 | 67.05 |  | 0 |  | 0 |  | 0 | 21 | 0 | 0 | 0 | 0 | 0 | RTS 26/ I | 0.345 | 23.13 |  | Práce | Běžná |  |  |  | POL1_1
6 | 162301101R00 | Vodorovné přemístění výkopku z horniny 1 až 4, na vzdálenost přes 50 do 500 m | m3 | 133 |  | 0 |  | 0 |  | 0 | 21 | 0 | 0 | 0 | 0 | 0 | RTS 26/ I | 0.011 | 1.46 |  | Práce | Běžná |  |  |  | POL1_
7 | 162701105R00 | Vodorovné přemístění výkopku z horniny 1 až 4, na vzdálenost do 10 000 m | m3 | 45.25 |  | 0 |  | 0 |  | 0 | 21 | 0 | 0 | 0 | 0 | 0 | Indiv | 0.011 | 0.5 |  | Práce | Běžná |  |  |  | POL1_1
8 | 162701109R00 | Příplatek k vod. přemístění hor.1-4 za další 1 km | m3 | 1357.5 |  | 0 |  | 0 |  | 0 | 21 | 0 | 0 | 0 | 0 | 0 | Indiv | 0 | 0 |  | Práce | Běžná |  |  |  | POL1_1
9 | 167101101R00 | Nakládání výkopku do 100 m3, z horniny 1 až 4 | m3 | 66.5 |  | 0 |  | 0 |  | 0 | 21 | 0 | 0 | 0 | 0 | 0 | RTS 26/ I | 0.652 | 43.36 |  | Práce | Běžná |  |  |  | POL1_
10 | 171201201R00 | Uložení sypaniny na skl.-sypanina na výšku přes 2m | m3 | 66.5 |  | 0 |  | 0 |  | 0 | 21 | 0 | 0 | 0 | 0 | 0 | Indiv | 0 | 0 |  | Práce | Běžná |  |  |  | POL1_1
11 | 174101101R00 | Zásyp jam, rýh, šachet se zhutněním | m3 | 66.5 |  | 0 |  | 0 |  | 0 | 21 | 0 | 0 | 0 | 0 | 0 | Indiv | 0.202 | 13.43 |  | Práce | Běžná |  |  |  | POL1_1
12 | 175101101RT2 | Obsyp potrubí bez prohození sypaniny s dodáním štěrkopísku frakce 0 - 22 mm | m3 | 35.4 |  | 0 |  | 0 |  | 0 | 21 | 0 | 1.7 | 60.18 | 0 | 0 | Indiv | 1.587 | 56.18 |  | Práce | Běžná |  |  |  | POL1_1
13 | 181301103R00 | Rozprostření ornice, rovina, v ploše do 500 m2, tl. do 200 mm | m2 | 66.5 |  | 0 |  | 0 |  | 0 | 21 | 0 | 0 | 0 | 0 | 0 | Indiv | 0.254 | 16.89 |  | Práce | Běžná |  |  |  | POL1_1
14 | 199000002R00 | Poplatek za skládku horniny 1- 4 | m3 | 45.25 |  | 0 |  | 0 |  | 0 | 21 | 0 | 0 | 0 | 0 | 0 | Indiv | 0 | 0 |  | Práce | Běžná |  |  |  | POL1_1
15 | 180400020RA0 | Založení trávníku s dodáním osiva Založení trávníku parkového v rovině s dodáním osiva | m2 | 66.5 |  | 0 |  | 0 |  | 0 | 21 | 0 | 3e-05 | 0 | 0 | 0 | Indiv | 0.06 | 3.99 |  | Agregovaná položka | Běžná |  |  |  | POL2_1
Díl: | 5 | Komunikace |  |  |  | 0 |  | 0 |  | 0 |  | 0 |  | 18.39 |  | 15.49 |  |  | 0.03 | [6 empty] | DIL
16 | 113107635R00 | Odstranění podkladu nad 50 m2,kam.drcené tl.35 cm | m2 | 16 |  | 0 |  | 0 |  | 0 | 21 | 0 | 0 | 0 | 0.77 | 12.32 | Indiv | 0 | 0 |  | Práce | Běžná |  |  |  | POL1_1
17 | 113108405R00 | Odstranění podkladu pl. nad 50 m2, živice tl.5 cm | m2 | 16 |  | 0 |  | 0 |  | 0 | 21 | 0 | 0 | 0 | 0.11 | 1.76 | Indiv | 0 | 0 |  | Práce | Běžná |  |  |  | POL1_1
18 | 113151213R00 | Fréz.živič.krytu nad 500 m2, bez překážek, tl.4 cm | m2 | 16 |  | 0 |  | 0 |  | 0 | 21 | 0 | 0 | 0 | 0.088 | 1.41 | Indiv | 0 | 0 |  | Práce | Běžná |  |  |  | POL1_1
19 | 564851111R00 | Podklad ze štěrkodrti po zhutnění tloušťky 15 cm | m2 | 16 |  | 0 |  | 0 |  | 0 | 21 | 0 | 0.27994 | 4.48 | 0 | 0 | Indiv | 0 | 0 |  | Práce | Běžná |  |  |  | POL1_1
20 | 564972111R00 | Podklad z mechanicky zpevněného kameniva tl. 25 cm | m2 | 16 |  | 0 |  | 0 |  | 0 | 21 | 0 | 0.60104 | 9.62 | 0 | 0 | Indiv | 0 | 0 |  | Práce | Běžná |  |  |  | POL1_1
21 | 565131111R00 | Podklad z obal kamen. ACP 16+, š. do 3 m, tl. 5 cm | m2 | 16 |  | 0 |  | 0 |  | 0 | 21 | 0 | 0.13188 | 2.11 | 0 | 0 | Indiv | 0 | 0 |  | Práce | Běžná |  |  |  | POL1_1
22 | 573111114R00 | Postřik infiltrační s posypem, asfalt 2 kg/m2 | m2 | 16 |  | 0 |  | 0 |  | 0 | 21 | 0 | 0.00702 | 0.11 | 0 | 0 | Indiv | 0 | 0 |  | Práce | Běžná |  |  |  | POL1_1
23 | 573231122R00 | Postřik spojovací z KAE, množství zbytkového asfaltu 0,2 kg/m2 | m2 | 16 |  | 0 |  | 0 |  | 0 | 21 | 0 | 0.0002 | 0 | 0 | 0 | Indiv | 0.002 | 0.03 |  | Práce | Běžná |  |  |  | POL1_1
24 | 577141112R00 | Beton asfalt. ACO 11+,nebo ACO 16+,do 3 m, tl.5 cm | m2 | 16 |  | 0 |  | 0 |  | 0 | 21 | 0 | 0.12966 | 2.07 | 0 | 0 | Indiv | 0 | 0 |  | Práce | Běžná |  |  |  | POL1_1
25 | 919735111R00 | Řezání stávajícího živičného krytu tl. do 5 cm | m | 32 |  | 0 |  | 0 |  | 0 | 21 | 0 | 0 | 0 | 0 | 0 | Indiv | 0 | 0 |  | Práce | Běžná |  |  |  | POL1_1
Díl: | _32 | Zřízení přípojky vody. ZTI objektu |  |  |  | 0 |  | 0 |  | 0 |  | 0 |  | 0 |  | 0 |  |  | 0 | [6 empty] | DIL
26 | 80001 | Zřízení přípojky vody | soub | 1 |  | 0 |  | 0 |  | 0 | 21 | 0 | 0 | 0 | 0 | 0 | Indiv | 0 | 0 |  | Práce | Běžná |  |  |  | POL1_1
27 | 80002 | ZTI objektu | soub | 1 |  | 0 |  | 0 |  | 0 | 21 | 0 | 0 | 0 | 0 | 0 | Indiv | 0 | 0 |  | Práce | Běžná |  |  |  | POL1_1
Díl: | 8 | Trubní vedení |  |  |  | 0 |  | 0 |  | 0 |  | 0 |  | 0.01 |  | 0 |  |  | 0 | [6 empty] | DIL
28 | 451573111R00 | Lože pod potrubí z písku | m3 | 7.45 |  | 0 |  | 0 |  | 0 | 21 | 0 | 0 | 0 | 0 | 0 | Indiv | 0 | 0 |  | Práce | Běžná |  |  |  | POL1_1
29 | 460490012R00 | Fólie výstražná z PVC | m | 121 |  | 0 |  | 0 |  | 0 | 21 | 0 | 6e-05 | 0.01 | 0 | 0 | Indiv | 0 | 0 |  | Práce | Běžná |  |  |  | POL1_1
30 | 80003 | Identifikační vodič CY 6mm2, D+M | m | 121 |  | 0 |  | 0 |  | 0 | 21 | 0 | 0 | 0 | 0 | 0 | Indiv | 0 | 0 |  | Práce | Běžná |  |  |  | POL1_1
Díl: | 99 | Staveništní přesun hmot |  |  |  | 0 |  | 0 |  | 0 |  | 0 |  | 0 |  | 0 |  |  | 16.7 | [6 empty] | DIL
31 | 998276101R00 | Přesun hmot pro trubní vedení z trub plastových v otevřeném výkopu | t | 78.9425 |  | 0 |  | 0 |  | 0 | 21 | 0 | 0 | 0 | 0 | 0 | RTS 26/ I | 0.2115 | 16.7 |  | Přesun hmot | Běžná |  |  |  | POL7_1
Díl: | D96 | Přesuny suti a vybouraných hmot |  |  |  | 0 |  | 0 |  | 0 |  | 0 |  | 0 |  | 0 |  |  | 7.68 | [6 empty] | DIL
32 | 979081111R00 | Odvoz suti a vybour. hmot na skládku do 1 km | t | 15.488 |  | 0 |  | 0 |  | 0 | 21 | 0 | 0 | 0 | 0 | 0 | Indiv | 0.49 | 7.59 |  | Práce | Běžná |  |  |  | POL1_9
33 | 979081121R00 | Příplatek k odvozu za každý další 1 km | t | 309.76 |  | 0 |  | 0 |  | 0 | 21 | 0 | 0 | 0 | 0 | 0 | Indiv | 0 | 0 |  | Práce | Běžná |  |  |  | POL1_9
34 | 979999995R00 | Poplatek za recyklaci asfaltu, kusovost do 1600 cm2 | t | 15.488 |  | 0 |  | 0 |  | 0 | 21 | 0 | 0 | 0 | 0 | 0 | Indiv | 0 | 0 |  | Práce | Běžná |  |  |  | POL1_9
35 | 979093111R00 | Uložení suti na skládku bez zhutnění | t | 15.488 |  | 0 |  | 0 |  | 0 | 21 | 0 | 0 | 0 | 0 | 0 | Indiv | 0.006 | 0.09 |  | Práce | Běžná |  |  |  | POL1_9
[24 empty] | 12 | 21 | DPH
| Celkem |  |  |  |  | 0 | [17 empty] | 0 | 0 | SUM
END
Note on R6: Jedná se o název CÚ, která je zadána u položky rozpočtu

## 01 11443_05 Pol
Položkový soupis prací a dodávek | [25 empty] | #TypZaznamu#
S: | 11443 | ČOV Templářské sklepy Čejkovice | [23 empty] | STA
O: | 01 | ČOV Templářské sklepy Čejkovice | [20 empty] | STA |  |  | OBJ
R: | 11443/05 | D.1.1.5 Vzduchotechnika | [23 empty] | ROZ
P.č. | Číslo položky | Název položky | MJ | Množství | Cena / MJ | Celkem | Dodávka | Dodávka celk. | Montáž | Montáž celk. | DPH | Cena s DPH | Hmotnost / MJ | Hmotnost celk.(t) | Dem. hmotnost / MJ | Dem. hmotnost celk.(t) | Cenová úroveň | Nhod / MJ | Nhod celk. | Dodavatel | Typ položky | Stav položky
Díl: | M24 | Montáže vzduchotechnických zařízení |  |  |  | 0 |  | 0 |  | 0 |  | 0 |  | 0 |  | 0 |  |  | 0 | [6 empty] | DIL
1 | 24001 | Vzduchotechnika - viz další list (VZT) | soub | 1 |  | 0 |  | 0 |  | 0 | 21 | 0 | 0 | 0 | 0 | 0 | Indiv | 0 | 0 |  | Specifikace | Běžná |  |  |  | POL3_0
[24 empty] | 12 | 21 | DPH
| Celkem |  |  |  |  | 0 | [17 empty] | 0 | 0 | SUM
END
Note on R6: Jedná se o název CÚ, která je zadána u položky rozpočtu

## VZT
Vzduchotechnika
POZICE | FUNKCE | POZNÁMKA K FUNKCI | MEDIUM | JEDNOTKY | PŘÍKON (kW) | NAPĚTÍ (V) | PROUD (A) | VÝROBCE / DODAVATEL | TYP PRODUKTU | CENA
1 | VZT 1NP | 1x ventilátor EDAV 200 - 2P | 845 m3/hod | 1400 ot | 40 W | 230 V |  | ELEKTRODESIGN | EDAV 200 - 2P
2 | VZT 1NP | protidešťová žaluzie PRG d355 | [5 empty] | ELEKTRODESIGN
3 | VZT 1NP | samotížná žaluzie PER d355 | [5 empty] | ELEKTRODESIGN
4 | VZT 1NP | mřížka DEF-T d200 | [5 empty] | ELEKTRODESIGN
5 | VZT 1NP | samotížná žaluzie PER d200 | [5 empty] | ELEKTRODESIGN
6 | VZT 2NP | 1x ventilátor EDAV 200 - 4P | 450 m3/hod | 2810 ot | 53 W | 230 V |  | ELEKTRODESIGN | EDAV 200 - 4P
7 | VZT 2NP | protidešťová žaluzie PRG d350 | [5 empty] | ELEKTRODESIGN
8 | VZT 2NP | samotížná žaluzie PER d350 | [5 empty] | ELEKTRODESIGN
9 | VZT 2NP | mřížka DEF-T d200 | [5 empty] | ELEKTRODESIGN
10 | VZT 2NP | samotížná žaluzie PER d200 | [5 empty] | ELEKTRODESIGN
11 | VZT kompresorovna | ventilátor mimo budovu | 1120 m3/hod | 2635 ot | 145 W | 230 V | 0,63 A |  | EDF 250 GL
12 | VZT kompresorovna | ventilátor do budovy | 1120 m3/hod | 2635 ot | 145 W | 230 V | 0,63 A |  | EDF 250 GL
13 | VZT kompresorovna | 2x protidešťová žaluzie PRG d350 | [5 empty] | ELEKTRODESIGN
14 | VZT kompresorovna | 2x samotížná žaluzie PER d350 | [5 empty] | ELEKTRODESIGN
15 | VZT kompresorovna | 2x samotížná žaluzie PER d250 | [5 empty] | ELEKTRODESIGN
16 | VZT kompresorovna | trubka d250 - 2m | [5 empty] | ELEKTRODESIGN
17 | Ostatní montážní materiály
18 | Doprava do 100km
19 | Elektroinstalace
20 | Montážní práce |  | 60 hod
| Celkem bez DPH | [8 empty] | 0

## 01 11443_06 Pol
Položkový soupis prací a dodávek | [25 empty] | #TypZaznamu#
S: | 11443 | ČOV Templářské sklepy Čejkovice | [23 empty] | STA
O: | 01 | ČOV Templářské sklepy Čejkovice | [20 empty] | STA |  |  | OBJ
R: | 11443/06 | D.1.1.6 Areálové trubní rozvody | [23 empty] | ROZ
P.č. | Číslo položky | Název položky | MJ | Množství | Cena / MJ | Celkem | Dodávka | Dodávka celk. | Montáž | Montáž celk. | DPH | Cena s DPH | Hmotnost / MJ | Hmotnost celk.(t) | Dem. hmotnost / MJ | Dem. hmotnost celk.(t) | Cenová úroveň | Nhod / MJ | Nhod celk. | Dodavatel | Typ položky | Stav položky
Díl: | 1 | Zemní práce |  |  |  | 0 |  | 0 |  | 0 |  | 0 |  | 249.44 |  | 0 |  |  | 1008.78 | [6 empty] | DIL
1 | 121101103R00 | Sejmutí ornice s přemístěním přes 100 do 250 m | m3 | 10.65 |  | 0 |  | 0 |  | 0 | 21 | 0 | 0 | 0 | 0 | 0 | Indiv | 0.0134 | 0.14 |  | Práce | Běžná |  |  |  | POL1_1
2 | 131201201R00 | Hloubení zapažených jam v hor.3 do 100 m3 | m3 | 116 |  | 0 |  | 0 |  | 0 | 21 | 0 | 0 | 0 | 0 | 0 | Indiv | 2.249 | 260.88 |  | Práce | Běžná |  |  |  | POL1_1
3 | 132201212R00 | Hloubení rýh šířky do 200 cm v hor.3 do 1000 m3 | m3 | 251.875 |  | 0 |  | 0 |  | 0 | 21 | 0 | 0 | 0 | 0 | 0 | Indiv | 0 | 0 |  | Práce | Běžná |  |  |  | POL1_1
4 | 151101101R00 | Pažení a rozepření stěn rýh - příložné - hl. do 2m | m2 | 836.25 |  | 0 |  | 0 |  | 0 | 21 | 0 | 0.00099 | 0.83 | 0 | 0 | Indiv | 0.236 | 197.36 |  | Práce | Běžná |  |  |  | POL1_1
5 | 151101111R00 | Odstranění pažení stěn rýh - příložné - hl. do 2 m | m2 | 836.25 |  | 0 |  | 0 |  | 0 | 21 | 0 | 0 | 0 | 0 | 0 | Indiv | 0.07 | 58.54 |  | Práce | Běžná |  |  |  | POL1_1
6 | 161101102R00 | Svislé přemístění výkopku z hor.1-4 do 4,0 m | m3 | 360.075 |  | 0 |  | 0 |  | 0 | 21 | 0 | 0 | 0 | 0 | 0 | Indiv | 0.519 | 186.88 |  | Práce | Běžná |  |  |  | POL1_1
7 | 162301101R00 | Vodorovné přemístění výkopku z horniny 1 až 4, na vzdálenost přes 50 do 500 m | m3 | 391.92 |  | 0 |  | 0 |  | 0 | 21 | 0 | 0 | 0 | 0 | 0 | RTS 26/ I | 0.011 | 4.31 |  | Práce | Běžná |  |  |  | POL1_
8 | 167101102R00 | Nakládání výkopku nad 100 m3, z horniny 1 až 4 | m3 | 195.96 |  | 0 |  | 0 |  | 0 | 21 | 0 | 0 | 0 | 0 | 0 | RTS 26/ I | 0.053 | 10.39 |  | Práce | Běžná |  |  |  | POL1_
9 | 162701105R00 | Vodorovné přemístění výkopku z hor.1-4 do 10000 m | m3 | 171.915 |  | 0 |  | 0 |  | 0 | 21 | 0 | 0 | 0 | 0 | 0 | Indiv | 0.011 | 1.89 |  | Práce | Běžná |  |  |  | POL1_1
10 | 162701109R00 | Příplatek k vod. přemístění hor.1-4 za další 1 km | m3 | 5103.45 |  | 0 |  | 0 |  | 0 | 21 | 0 | 0 | 0 | 0 | 0 | Indiv | 0 | 0 |  | Práce | Běžná |  |  |  | POL1_1
11 | 171201201R00 | Uložení sypaniny na skl.-sypanina na výšku přes 2m | m3 | 195.96 |  | 0 |  | 0 |  | 0 | 21 | 0 | 0 | 0 | 0 | 0 | Indiv | 0 | 0 |  | Práce | Běžná |  |  |  | POL1_1
12 | 174101101R00 | Zásyp jam, rýh, šachet se zhutněním | m3 | 195.96 |  | 0 |  | 0 |  | 0 | 21 | 0 | 0 | 0 | 0 | 0 | Indiv | 0.202 | 39.58 |  | Práce | Běžná |  |  |  | POL1_1
13 | 175101101RT2 | Obsyp potrubí bez prohození sypaniny s dodáním štěrkopísku frakce 0 - 22 mm | m3 | 146.24 |  | 0 |  | 0 |  | 0 | 21 | 0 | 1.7 | 248.61 | 0 | 0 | Indiv | 1.587 | 232.08 |  | Práce | Běžná |  |  |  | POL1_1
14 | 181301103R00 | Rozprostření ornice, rovina, v ploše do 500 m2, tl. do 200 mm | m2 | 53.25 |  | 0 |  | 0 |  | 0 | 21 | 0 | 0 | 0 | 0 | 0 | Indiv | 0.254 | 13.53 |  | Práce | Běžná |  |  |  | POL1_1
15 | 199000002R00 | Poplatek za skládku horniny 1- 4 | m3 | 171.915 |  | 0 |  | 0 |  | 0 | 21 | 0 | 0 | 0 | 0 | 0 | Indiv | 0 | 0 |  | Práce | Běžná |  |  |  | POL1_1
16 | 180400020RA0 | Založení trávníku s dodáním osiva Založení trávníku parkového v rovině s dodáním osiva | m2 | 53.25 |  | 0 |  | 0 |  | 0 | 21 | 0 | 3e-05 | 0 | 0 | 0 | Indiv | 0.06 | 3.2 |  | Agregovaná položka | Běžná |  |  |  | POL2_1
Díl: | 5 | Komunikace |  |  |  | 0 |  | 0 |  | 0 |  | 0 |  | 102.09 |  | 97.68 |  |  | 14.66 | [6 empty] | DIL
17 | 113107645R00 | Odstranění podkladů nebo krytů z kameniva hrubého drceného, v ploše nad 50 m2, tloušťka vrstvy 450 mm | m2 | 88.8 |  | 0 |  | 0 |  | 0 | 21 | 0 | 0 | 0 | 0.99 | 87.91 | RTS 26/ I | 0.1631 | 14.48 |  | Práce | Běžná |  |  |  | POL1_1
18 | 113108405R00 | Odstranění podkladu pl. nad 50 m2, živice tl.5 cm | m2 | 88.8 |  | 0 |  | 0 |  | 0 | 21 | 0 | 0 | 0 | 0.11 | 9.77 | Indiv | 0 | 0 |  | Práce | Běžná |  |  |  | POL1_1
19 | 564851111R00 | Podklad ze štěrkodrti po zhutnění tloušťky 15 cm | m2 | 88.8 |  | 0 |  | 0 |  | 0 | 21 | 0 | 0.27994 | 24.86 | 0 | 0 | Indiv | 0 | 0 |  | Práce | Běžná |  |  |  | POL1_1
20 | 564972111R00 | Podklad z mechanicky zpevněného kameniva tl. 25 cm | m2 | 88.8 |  | 0 |  | 0 |  | 0 | 21 | 0 | 0.60104 | 53.37 | 0 | 0 | Indiv | 0 | 0 |  | Práce | Běžná |  |  |  | POL1_1
21 | 565131111R00 | Podklad z obal kamen. ACP 16+, š. do 3 m, tl. 5 cm | m2 | 88.8 |  | 0 |  | 0 |  | 0 | 21 | 0 | 0.13188 | 11.71 | 0 | 0 | Indiv | 0 | 0 |  | Práce | Běžná |  |  |  | POL1_1
22 | 573111114R00 | Postřik infiltrační s posypem, asfalt 2 kg/m2 | m2 | 88.8 |  | 0 |  | 0 |  | 0 | 21 | 0 | 0.00702 | 0.62 | 0 | 0 | Indiv | 0 | 0 |  | Práce | Běžná |  |  |  | POL1_1
23 | 573231122R00 | Postřik spojovací z KAE, množství zbytkového asfaltu 0,2 kg/m2 | m2 | 88.8 |  | 0 |  | 0 |  | 0 | 21 | 0 | 0.0002 | 0.02 | 0 | 0 | Indiv | 0.002 | 0.18 |  | Práce | Běžná |  |  |  | POL1_1
24 | 577141112R00 | Beton asfalt. ACO 11+,nebo ACO 16+,do 3 m, tl.5 cm | m2 | 88.8 |  | 0 |  | 0 |  | 0 | 21 | 0 | 0.12966 | 11.51 | 0 | 0 | Indiv | 0 | 0 |  | Práce | Běžná |  |  |  | POL1_1
25 | 919735111R00 | Řezání stávajícího živičného krytu tl. do 5 cm | m | 200 |  | 0 |  | 0 |  | 0 | 21 | 0 | 0 | 0 | 0 | 0 | Indiv | 0 | 0 |  | Práce | Běžná |  |  |  | POL1_1
Díl: | 8 | Trubní vedení |  |  |  | 0 |  | 0 |  | 0 |  | 0 |  | 39.83 |  | 0 |  |  | 29.36 | [6 empty] | DIL
26 | 212755114R00 | Trativody z drenážních trubek DN 10 cm bez lože | m | 160.75 |  | 0 |  | 0 |  | 0 | 21 | 0 | 0.0105 | 1.69 | 0 | 0 | Indiv | 0 | 0 |  | Práce | Běžná |  |  |  | POL1_1
27 | 631315811R00 | Mazanina betonová tl. 120 - 240 mm C 30/37 | m3 | 5.8 |  | 0 |  | 0 |  | 0 | 21 | 0 | 2.525 | 14.65 | 0 | 0 | Indiv | 2.317 | 13.44 |  | Práce | Běžná |  |  |  | POL1_1
28 | 631571004R00 | Násyp ze štěrkopísku 0 - 32, tř. I | m3 | 4.35 |  | 0 |  | 0 |  | 0 | 21 | 0 | 1.837 | 7.99 | 0 | 0 | Indiv | 1.836 | 7.99 |  | Práce | Běžná |  |  |  | POL1_1
29 | 871313121R00 | Montáž trub kanaliz. z plastu, hrdlových, DN 150 | m | 7.35 |  | 0 |  | 0 |  | 0 | 21 | 0 | 0 | 0 | 0 | 0 | Indiv | 0.066 | 0.49 |  | Práce | Běžná |  |  |  | POL1_1
30 | 871353121R00 | Montáž trub kanaliz. z plastu, hrdlových, DN 200 | m | 59.3 |  | 0 |  | 0 |  | 0 | 21 | 0 | 1e-05 | 0 | 0 | 0 | Indiv | 0.08 | 4.74 |  | Práce | Běžná |  |  |  | POL1_1
31 | 892571111R00 | Zkouška těsnosti kanalizace DN do 200, vodou | m | 45.75 |  | 0 |  | 0 |  | 0 | 21 | 0 | 0 | 0 | 0 | 0 | Indiv | 0.059 | 2.7 |  | Práce | Běžná |  |  |  | POL1_1
32 | 460490012R00 | Fólie výstražná z PVC | m | 160.75 |  | 0 |  | 0 |  | 0 | 21 | 0 | 6e-05 | 0.01 | 0 | 0 | Indiv | 0 | 0 |  | Práce | Běžná |  |  |  | POL1_1
33 | 451573111R01 | Lože pod potrubí ze štěrkopísku do 63 mm trativod | m3 | 8.0375 |  | 0 |  | 0 |  | 0 | 21 | 0 | 1.891 | 15.2 | 0 | 0 | Indiv | 0 | 0 |  | Práce | Běžná |  |  |  | POL1_1
34 | 451573111RX0 | Lože pod potrubí | m3 | 28.418 |  | 0 |  | 0 |  | 0 | 21 | 0 | 0 | 0 | 0 | 0 | Indiv | 0 | 0 |  | Práce | Běžná |  |  |  | POL1_1
35 | 80001 | Bourání šachet vč.likvidace vybouraných hmot | ks | 2 |  | 0 |  | 0 |  | 0 | 21 | 0 | 0 | 0 | 0 | 0 | Indiv | 0 | 0 |  | Práce | Běžná |  |  |  | POL1_1
36 | 80002 | Bourání potrubí vč.likvidace vybouraných hmot | m | 54.4 |  | 0 |  | 0 |  | 0 | 21 | 0 | 0 | 0 | 0 | 0 | Indiv | 0 | 0 |  | Práce | Běžná |  |  |  | POL1_1
37 | 80003 | ČS 1,5m3, D+M | ks | 1 |  | 0 |  | 0 |  | 0 | 21 | 0 | 0 | 0 | 0 | 0 | Indiv | 0 | 0 |  | Práce | Běžná |  |  |  | POL1_1
38 | 80004 | ČS 4,5m3, D+M | ks | 1 |  | 0 |  | 0 |  | 0 | 21 | 0 | 0 | 0 | 0 | 0 | Indiv | 0 | 0 |  | Práce | Běžná |  |  |  | POL1_1
39 | 80005 | Lomová šachta, D+M | ks | 2 |  | 0 |  | 0 |  | 0 | 21 | 0 | 0 | 0 | 0 | 0 | Indiv | 0 | 0 |  | Práce | Běžná |  |  |  | POL1_1
40 | 80006 | Soutoková šachta, D+M | ks | 3 |  | 0 |  | 0 |  | 0 | 21 | 0 | 0 | 0 | 0 | 0 | Indiv | 0 | 0 |  | Práce | Běžná |  |  |  | POL1_1
41 | 286111034R | Trubka kanalizační PVC 160 SN 8 | m | 8.085 |  | 0 |  | 0 |  | 0 | 21 | 0 | 0.0026 | 0.02 | 0 | 0 | Indiv | 0 | 0 |  | Specifikace | Běžná |  |  |  | POL3_0
42 | 286111036R | Trubka kanalizační PVC 200, SN 8 | m | 65.23 |  | 0 |  | 0 |  | 0 | 21 | 0 | 0.00417 | 0.27 | 0 | 0 | Indiv | 0 | 0 |  | Specifikace | Běžná |  |  |  | POL3_0
Díl: | 99 | Staveništní přesun hmot |  |  |  | 0 |  | 0 |  | 0 |  | 0 |  | 0 |  | 0 |  |  | 82.77 | [6 empty] | DIL
43 | 998276101R00 | Přesun hmot pro trubní vedení z trub plastových v otevřeném výkopu | t | 391.3588 |  | 0 |  | 0 |  | 0 | 21 | 0 | 0 | 0 | 0 | 0 | RTS 26/ I | 0.2115 | 82.77 |  | Přesun hmot | Běžná |  |  |  | POL7_1
Díl: | D96 | Přesuny suti a vybouraných hmot |  |  |  | 0 |  | 0 |  | 0 |  | 0 |  | 0 |  | 0 |  |  | 48.45 | [6 empty] | DIL
44 | 979081111R00 | Odvoz suti a vybour. hmot na skládku do 1 km | t | 97.68 |  | 0 |  | 0 |  | 0 | 21 | 0 | 0 | 0 | 0 | 0 | Indiv | 0.49 | 47.86 |  | Práce | Běžná |  |  |  | POL1_9
45 | 979081121R00 | Příplatek k odvozu za každý další 1 km | t | 1953.6 |  | 0 |  | 0 |  | 0 | 21 | 0 | 0 | 0 | 0 | 0 | Indiv | 0 | 0 |  | Práce | Běžná |  |  |  | POL1_9
46 | 979999995R00 | Poplatek za recyklaci asfaltu, kusovost do 1600 cm2 | t | 97.68 |  | 0 |  | 0 |  | 0 | 21 | 0 | 0 | 0 | 0 | 0 | Indiv | 0 | 0 |  | Práce | Běžná |  |  |  | POL1_9
47 | 979093111R00 | Uložení suti na skládku bez zhutnění | t | 97.68 |  | 0 |  | 0 |  | 0 | 21 | 0 | 0 | 0 | 0 | 0 | Indiv | 0.006 | 0.59 |  | Práce | Běžná |  |  |  | POL1_9
[24 empty] | 12 | 21 | DPH
| Celkem |  |  |  |  | 0 | [17 empty] | 0 | 0 | SUM
END
Note on R6: Jedná se o název CÚ, která je zadána u položky rozpočtu

## 01 11443_07 Pol
Položkový soupis prací a dodávek | [25 empty] | #TypZaznamu#
S: | 11443 | ČOV Templářské sklepy Čejkovice | [23 empty] | STA
O: | 01 | ČOV Templářské sklepy Čejkovice | [20 empty] | STA |  |  | OBJ
R: | 11443/07 | D.1.1.7 Komunikace, zpevněné plochy | [23 empty] | ROZ
P.č. | Číslo položky | Název položky | MJ | Množství | Cena / MJ | Celkem | Dodávka | Dodávka celk. | Montáž | Montáž celk. | DPH | Cena s DPH | Hmotnost / MJ | Hmotnost celk.(t) | Dem. hmotnost / MJ | Dem. hmotnost celk.(t) | Cenová úroveň | Nhod / MJ | Nhod celk. | Dodavatel | Typ položky | Stav položky
Díl: | 1 | Zemní práce |  |  |  | 0 |  | 0 |  | 0 |  | 0 |  | 0 |  | 55 |  |  | 127.84 | [6 empty] | DIL
1 | 131201201R00 | Hloubení zapažených jam v hor.3 do 100 m3 | m3 | 25 |  | 0 |  | 0 |  | 0 | 21 | 0 | 0 | 0 | 0 | 0 | Indiv | 2.249 | 56.23 |  | Práce | Běžná |  |  |  | POL1_1
2 | 162701105R00 | Vodorovné přemístění výkopku z hor.1-4 do 10000 m | m3 | 25 |  | 0 |  | 0 |  | 0 | 21 | 0 | 0 | 0 | 0 | 0 | Indiv | 0.011 | 0.28 |  | Práce | Běžná |  |  |  | POL1_1
3 | 162701109R00 | Příplatek k vod. přemístění hor.1-4 za další 1 km | m3 | 750 |  | 0 |  | 0 |  | 0 | 21 | 0 | 0 | 0 | 0 | 0 | Indiv | 0 | 0 |  | Práce | Běžná |  |  |  | POL1_1
4 | 199000002R00 | Poplatek za skládku horniny 1- 4 | m3 | 25 |  | 0 |  | 0 |  | 0 | 21 | 0 | 0 | 0 | 0 | 0 | Indiv | 0 | 0 |  | Práce | Běžná |  |  |  | POL1_1
5 | 113107545R00 | Odstranění podkladů nebo krytů z kameniva hrubého drceného, v ploše do 50 m2, tloušťka vrstvy 450 mm | m2 | 50 |  | 0 |  | 0 |  | 0 | 21 | 0 | 0 | 0 | 0.99 | 49.5 | RTS 26/ I | 1.4265 | 71.33 |  | Práce | Běžná |  |  |  | POL1_1
6 | 113108405R00 | Odstranění podkladu pl. nad 50 m2, živice tl.5 cm | m2 | 50 |  | 0 |  | 0 |  | 0 | 21 | 0 | 0 | 0 | 0.11 | 5.5 | Indiv | 0 | 0 |  | Práce | Běžná |  |  |  | POL1_1
Díl: | 5 | Komunikace |  |  |  | 0 |  | 0 |  | 0 |  | 0 |  | 114.97 |  | 0 |  |  | 0.2 | [6 empty] | DIL
8 | 919735111R00 | Řezání stávajícího živičného krytu tl. do 5 cm | m | 45 |  | 0 |  | 0 |  | 0 | 21 | 0 | 0 | 0 | 0 | 0 | Indiv | 0 | 0 |  | Práce | Běžná |  |  |  | POL1_1
9 | 564851111R00 | Podklad ze štěrkodrti po zhutnění tloušťky 15 cm | m2 | 100 |  | 0 |  | 0 |  | 0 | 21 | 0 | 0.27994 | 27.99 | 0 | 0 | Indiv | 0 | 0 |  | Práce | Běžná |  |  |  | POL1_1
10 | 564972111R00 | Podklad z mechanicky zpevněného kameniva tl. 25 cm | m2 | 100 |  | 0 |  | 0 |  | 0 | 21 | 0 | 0.60104 | 60.1 | 0 | 0 | Indiv | 0 | 0 |  | Práce | Běžná |  |  |  | POL1_1
11 | 565131111R00 | Podklad z obal kamen. ACP 16+, š. do 3 m, tl. 5 cm | m2 | 100 |  | 0 |  | 0 |  | 0 | 21 | 0 | 0.13188 | 13.19 | 0 | 0 | Indiv | 0 | 0 |  | Práce | Běžná |  |  |  | POL1_1
12 | 573111114R00 | Postřik infiltrační s posypem, asfalt 2 kg/m2 | m2 | 100 |  | 0 |  | 0 |  | 0 | 21 | 0 | 0.00702 | 0.7 | 0 | 0 | Indiv | 0 | 0 |  | Práce | Běžná |  |  |  | POL1_1
13 | 573231122R00 | Postřik spojovací z KAE, množství zbytkového asfaltu 0,2 kg/m2 | m2 | 100 |  | 0 |  | 0 |  | 0 | 21 | 0 | 0.0002 | 0.02 | 0 | 0 | Indiv | 0.002 | 0.2 |  | Práce | Běžná |  |  |  | POL1_1
14 | 577141112R00 | Beton asfalt. ACO 11+,nebo ACO 16+,do 3 m, tl.5 cm | m2 | 100 |  | 0 |  | 0 |  | 0 | 21 | 0 | 0.12966 | 12.97 | 0 | 0 | Indiv | 0 | 0 |  | Práce | Běžná |  |  |  | POL1_1
Díl: | 9 | Ostatní konstrukce, bourání |  |  |  | 0 |  | 0 |  | 0 |  | 0 |  | 0 |  | 0 |  |  | 1.8 | [6 empty] | DIL
15 | 181101102R00 | Úprava pláně v zářezech v hornině 1 až 4, se zhutněním | m2 | 100 |  | 0 |  | 0 |  | 0 | 21 | 0 | 0 | 0 | 0 | 0 | Indiv | 0.018 | 1.8 |  | Práce | Běžná |  |  |  | POL1_1
Díl: | 99 | Staveništní přesun hmot |  |  |  | 0 |  | 0 |  | 0 |  | 0 |  | 0 |  | 0 |  |  | 1.84 | [6 empty] | DIL
16 | 998225111R00 | Přesun hmot, pozemní komunikace, kryt živičný | t | 114.974 |  | 0 |  | 0 |  | 0 | 21 | 0 | 0 | 0 | 0 | 0 | Indiv | 0.016 | 1.84 |  | Práce | Běžná |  |  |  | POL1_1
Díl: | D96 | Přesuny suti a vybouraných hmot |  |  |  | 0 |  | 0 |  | 0 |  | 0 |  | 0 |  | 0 |  |  | 27.28 | [6 empty] | DIL
17 | 979081111R00 | Odvoz suti a vybour. hmot na skládku do 1 km | t | 55 |  | 0 |  | 0 |  | 0 | 21 | 0 | 0 | 0 | 0 | 0 | Indiv | 0.49 | 26.95 |  | Práce | Běžná |  |  |  | POL1_9
18 | 979081121R00 | Příplatek k odvozu za každý další 1 km | t | 1100 |  | 0 |  | 0 |  | 0 | 21 | 0 | 0 | 0 | 0 | 0 | Indiv | 0 | 0 |  | Práce | Běžná |  |  |  | POL1_9
19 | 979999995R00 | Poplatek za recyklaci asfaltu, kusovost do 1600 cm2 | t | 55 |  | 0 |  | 0 |  | 0 | 21 | 0 | 0 | 0 | 0 | 0 | Indiv | 0 | 0 |  | Práce | Běžná |  |  |  | POL1_9
20 | 979093111R00 | Uložení suti na skládku bez zhutnění | t | 55 |  | 0 |  | 0 |  | 0 | 21 | 0 | 0 | 0 | 0 | 0 | Indiv | 0.006 | 0.33 |  | Práce | Běžná |  |  |  | POL1_9
[24 empty] | 12 | 21 | DPH
| Celkem |  |  |  |  | 0 | [17 empty] | 0 | 0 | SUM
END
Note on R6: Jedná se o název CÚ, která je zadána u položky rozpočtu

## 01 11443_08 Pol
Položkový soupis prací a dodávek | [25 empty] | #TypZaznamu#
S: | 11443 | ČOV Templářské sklepy Čejkovice | [23 empty] | STA
O: | 01 | ČOV Templářské sklepy Čejkovice | [20 empty] | STA |  |  | OBJ
R: | 11443/08 | D.1.1.8 HTU, sadové úpravy | [23 empty] | ROZ
P.č. | Číslo položky | Název položky | MJ | Množství | Cena / MJ | Celkem | Dodávka | Dodávka celk. | Montáž | Montáž celk. | DPH | Cena s DPH | Hmotnost / MJ | Hmotnost celk.(t) | Dem. hmotnost / MJ | Dem. hmotnost celk.(t) | Cenová úroveň | Nhod / MJ | Nhod celk. | Dodavatel | Typ položky | Stav položky
Díl: | 1 | Zemní práce |  |  |  | 0 |  | 0 |  | 0 |  | 0 |  | 0.01 |  | 0 |  |  | 57 | [6 empty] | DIL
1 | 121101103R00 | Sejmutí ornice s přemístěním přes 100 do 250 m | m3 | 36 |  | 0 |  | 0 |  | 0 | 21 | 0 | 0 | 0 | 0 | 0 | Indiv | 0.0134 | 0.48 |  | Práce | Běžná |  |  |  | POL1_1
2 | 181301103R00 | Rozprostření ornice, rovina, v ploše do 500 m2, tl. do 200 mm | m2 | 180 |  | 0 |  | 0 |  | 0 | 21 | 0 | 0 | 0 | 0 | 0 | Indiv | 0.254 | 45.72 |  | Práce | Běžná |  |  |  | POL1_1
3 | 10001 | Úprava okolního terénu objektů, svahování | soub | 1 |  | 0 |  | 0 |  | 0 | 21 | 0 | 0 | 0 | 0 | 0 | Indiv | 0 | 0 |  | Práce | Běžná |  |  |  | POL1_1
4 | 180400020RA0 | Založení trávníku parkového v rovině s dodáním osiva | m2 | 180 |  | 0 |  | 0 |  | 0 | 21 | 0 | 3e-05 | 0.01 | 0 | 0 | Indiv | 0.06 | 10.8 |  | Agregovaná položka | Běžná |  |  |  | POL2_1
Díl: | 3 | Svislé a kompletní konstrukce |  |  |  | 0 |  | 0 |  | 0 |  | 0 |  | 7.36 |  | 0 |  |  | 0 | [6 empty] | DIL
5 | 327216113RX2 | Opěrná zeď z gabionů včetně dodávky lomového kamene zemní práce | m3 | 3.15 |  | 0 |  | 0 |  | 0 | 21 | 0 | 2.3373 | 7.36 | 0 | 0 | Indiv | 0 | 0 |  | Práce | Běžná |  |  |  | POL1_1
Díl: | 99 | Staveništní přesun hmot |  |  |  | 0 |  | 0 |  | 0 |  | 0 |  | 0 |  | 0 |  |  | 0 | [6 empty] | DIL
6 | 998151111R00 | Přesun hmot, oplocení a zvláštní obj. | t | 7.3626 |  | 0 |  | 0 |  | 0 | 21 | 0 | 0 | 0 | 0 | 0 | Indiv | 0 | 0 |  | Práce | Běžná |  |  |  | POL1_1
[24 empty] | 12 | 21 | DPH
| Celkem |  |  |  |  | 0 | [17 empty] | 0 | 0 | SUM
END
Note on R6: Jedná se o název CÚ, která je zadána u položky rozpočtu

## 01 11443_09 Pol
Položkový soupis prací a dodávek | [25 empty] | #TypZaznamu#
S: | 11443 | ČOV Templářské sklepy Čejkovice | [23 empty] | STA
O: | 01 | ČOV Templářské sklepy Čejkovice | [20 empty] | STA |  |  | OBJ
R: | 11443/09 | D.1.2.1 Strojně-technologická část | [23 empty] | ROZ
P.č. | Číslo položky | Název položky | MJ | Množství | Cena / MJ | Celkem | Dodávka | Dodávka celk. | Montáž | Montáž celk. | DPH | Cena s DPH | Hmotnost / MJ | Hmotnost celk.(t) | Dem. hmotnost / MJ | Dem. hmotnost celk.(t) | Cenová úroveň | Nhod / MJ | Nhod celk. | Dodavatel | Typ položky | Stav položky
Díl: | M21 | Strojně-technologická část |  |  |  | 0 |  | 0 |  | 0 |  | 0 |  | 0 |  | 0 |  |  | 0 | [6 empty] | DIL
1 | 21002 | Strojně-technologická část - viz další list (Technologie a MaR) | soub | 1 |  | 0 |  | 0 |  | 0 | 21 | 0 | 0 | 0 | 0 | 0 | Indiv | 0 | 0 |  | Specifikace | Běžná |  |  |  | POL3_0
[24 empty] | 12 | 21 | DPH
| Celkem |  |  |  |  | 0 | [17 empty] | 0 | 0 | SUM
END
Note on R6: Jedná se o název CÚ, která je zadána u položky rozpočtu

## Technologie a MaR
Strojně-technologická část
POZICE | KÓD | SOUBOR | Číslo | FUNKCE | POZNÁMKA K FUNKCI | MEDIUM | Materiál | JEDNOTKY | TLAK | PŘÍKON (kW) | NAPĚTÍ (V) | PROUD (A) | MaR | I/O
1 | POT | 00 | 01 | potrubní trasa PE | 00-01_DN 25 | pitná voda |  | 22 m
2 | V | 00 | 01 | ventil ruční - kulový DN25 | uzávěr přívodu do budovy | pitná voda | MOSAZ
3 | T | 01 |  | Jímka - usazovací nádrž | jímka stávající | odpadní vody | beton | 27 m3
4 | P | 01 | 01 | čerpadlo ponorné kalové | 12 m3 / hod, s řezacími noži | odpadní vody | nerez | 12 m3/hod | 0,08 Mpa
5 | MP | 01 | 01 | motor čerpadla | motor součást čerpadla | odpadní vody |  |  |  | 0,75 kW | 400 V | 1,9 A |  | DO
6 | C | 01 | 01 | spouštěcí zařízení čerpadla |  | odpadní vody
7 | C | 01 | 01 | vodící tyč pro spouštěcí zařízení čerp. | 2x tyč, délka 3m | odpadní vody | nerez
8 | P | 01 | 02 | čerpadlo ponorné kalové | 12 m3 / hod, s řezacími noži | odpadní vody | nerez | 12 m3/hod | 0,08 Mpa
9 | MP | 01 | 02 | motor čerpadla | motor součást čerpadla | odpadní vody |  |  |  | 0,75 kW | 400 V | 1,9 A |  | DO
7 | C | 01 | 02 | spouštěcí zařízení čerpadla |  | odpadní vody
8 | C | 01 | 02 | vodící tyč pro spouštěcí zařízení čerp. | 2x tyč, délka 3m | odpadní vody | nerez
9 | P | 01 | XX | čerpadlo ponorné kalové | záložní čerpadlo SKLADEM | odpadní vody | nerez | 12 m3/hod | 0,08 Mpa
10 | MP | 01 | XX | motor čerpadla | motor součást čerpadla | odpadní vody |  |  |  | 0,75 kW | 400 V | 1,9 A
11 | P | 01 | XX | čerpadlo ponorné kalové | záložní čerpadlo SKLADEM | odpadní vody | nerez | 12 m3/hod | 0,08 Mpa
12 | MP | 01 | XX | motor čerpadla | motor součást čerpadla | odpadní vody |  |  |  | 0,75 kW | 400 V | 1,9 A
13 | D aer | 01 | 01 | aerační elementy |  | vzduch
14 | D | 01 | 01 | dmychadlo membránové |  | vzduch
15 | MD | 01 | 01 | motor dmychadla | motor součást dmychadla | vzduch |  |  |  | 230 W | 230 V |  |  | DO
16 | LT | 01 | 01 | snímač hladiny | radar | odpadní vody |  |  |  |  | 24 VDC |  | 4-20 mA | AI
17 | LSHA | 01 | 01 | max.hav.hladina | plovák | odpadní vody |  |  |  |  | 24 VDC |  | NO | DI
18 | ZV | 01 | 01 | zpětný kulový ventil DN50 | s kuličkou, typ Y, těsnění EPDM | odpadní vody
19 | V | 01 | 02 | ventil ruční - kulový DN50 |  | odpadní vody
20 | F | 01 | MF | filtr hrubých nečistot | 5 mm děrovaný plech | odpadní vody | PP | 55l
21 | POT | 01 | 01 | potrubní trasa PE | 01-01_DN 50 | odpadní vody |  | 70 m
22 | POT | 01 | 02 | potrubní trasa PE | 01-02_DN 50 | odpadní vody |  | 25 m
23 | T | 02 |  | Jímka | jímka stávající | odpadní vody | beton | 25m3
24 | P | 02 | 01 | čerpadlo ponorné kalové | 12 m3 / hod, s řezacími noži | odpadní vody | nerez | 12 m3/hod | 0,08 Mpa
25 | MP | 02 | 01 | motor čerpadla | motor součást čerpadla | odpadní vody |  |  |  | 0,75 kW | 400 V | 1,9 A |  | DO
26 | C | 02 | 01 | spouštěcí zařízení čerpadla |  | odpadní vody
27 | C | 02 | 01 | vodící tyč pro spouštěcí zařízení čerp. | 2x tyč, délka 3m | odpadní vody | nerez
28 | LT | 02 | 01 | snímač hladiny | radar | odpadní vody |  |  |  |  | 24 VDC |  | 4-20 mA | AI
29 | LSHA | 02 | 01 | max.hav.hladina | plovák | odpadní vody |  |  |  |  | 24 VDC |  | NO | DI
30 | ZV | 02 | 01 | zpětný kulový ventil DN50 | s kuličkou, typ Y, těsnění EPDM | odpadní vody
31 | V | 02 | 02 | ventil ruční - kulový DN50 |  | odpadní vody
32 | POT | 02 | 01 | potrubní trasa PE | 02-01_DN 50 | odpadní vody |  | 50 m
33 | T | 03 |  | Čerpací stanice | nová čerpací šachta | odpadní vody | beton | 3,2 m3
34 | P | 03 | 01 | čerpadlo ponorné kalové | 12 m3 / hod, s řezacími noži | odpadní vody | nerez | 12 m3/hod | 0,08 Mpa
35 | MP | 03 | 01 | motor čerpadla | motor součást čerpadla | odpadní vody |  |  |  | 0,75 kW | 400 V | 1,9 A |  | DO
36 | C | 03 | 01 | spouštěcí zařízení čerpadla |  | odpadní vody
37 | C | 03 | 01 | vodící tyč pro spouštěcí zařízení čerp. | 2x tyč, délka 3m | odpadní vody | nerez
38 | P | 03 | 02 | čerpadlo ponorné kalové | 12 m3 / hod, s řezacími noži | odpadní vody | nerez | 12 m3/hod | 0,08 Mpa
39 | MP | 03 | 02 | motor čerpadla | motor součást čerpadla | odpadní vody |  |  |  | 0,75 kW | 400 V | 1,9 A |  | DO
40 | C | 03 | 01 | spouštěcí zařízení čerpadla |  | odpadní vody
41 | C | 03 | 01 | vodící tyč pro spouštěcí zařízení čerp. | 2x tyč, délka 3m | odpadní vody | nerez
42 | LT | 03 | 01 | snímač hladiny | radar | odpadní vody |  |  |  |  | 24 VDC |  | 4-20 mA | AI
43 | LSHA | 03 | 01 | max.hav.hladina | plovák | odpadní vody |  |  |  |  | 24 VDC |  | NO | DI
44 | ZV | 03 | 01 | zpětný kulový ventil DN50 | s kuličkou, typ Y, těsnění EPDM | odpadní vody
45 | V | 03 | 02 | ventil ruční - kulový DN50 |  | odpadní vody
46 | ZV | 03 | 03 | zpětný kulový ventil DN50 | s kuličkou, typ Y, těsnění EPDM | odpadní vody
47 | V | 03 | 04 | ventil ruční - kulový DN50 |  | odpadní vody
48 | POT | 03 | 01 | potrubní trasa PE | 03-01_DN 50 | odpadní vody |  | 20 m
49 | T | 04 |  | Čerpací stanice | nová čerpací šachta | odpadní vody | beton | 3,2 m3
50 | P | 04 | 01 | čerpadlo ponorné kalové | 12 m3 / hod, s řezacími noži | odpadní vody | nerez | 12 m3/hod | 0,08 Mpa
51 | MP | 04 | 01 | motor čerpadla | motor součást čerpadla | odpadní vody |  |  |  | 0,75 kW | 400 V | 1,9 A |  | DO
52 | C | 04 | 01 | spouštěcí zařízení čerpadla |  | odpadní vody
53 | C | 04 | 01 | vodící tyč pro spouštěcí zařízení čerp. | 2x tyč, délka 5m | odpadní vody | nerez
54 | LT | 04 | 01 | snímač hladiny | radar | odpadní vody |  |  |  |  | 24 VDC |  | 4-20 mA | AI
55 | LSHA | 04 | 01 | max.hav.hladina | plovák | odpadní vody |  |  |  |  | 24 VDC |  | NO | DI
56 | ZV | 04 | 01 | zpětný kulový ventil DN50 | s kuličkou, typ Y, těsnění EPDM | odpadní vody
57 | V | 04 | 02 | ventil ruční - kulový DN50 |  | odpadní vody
58 | POT | 04 | 01 | potrubní trasa PE | 04-01_DN 50 | odpadní vody |  | 30 m
59 | T | 05 |  | Jímka - odtoková nádrž | jímka stávající | odpadní vody | beton
60 | P | 05 | 01 | čerpadlo ponorné kalové | 12 m3 / hod, s řezacími noži | odpadní vody | nerez | 12 m3/hod | 0,08 Mpa
61 | MP | 05 | 01 | motor čerpadla | motor součást čerpadla | odpadní vody |  |  |  | 0,75 kW | 400 V | 1,9 A |  | DO
62 | C | 05 | 01 | spouštěcí zařízení čerpadla |  | odpadní vody
63 | C | 05 | 01 | vodící tyč pro spouštěcí zařízení čerp. | 2x tyč, délka 5m | odpadní vody | nerez
64 | LT | 05 | 01 | snímač hladiny | radar | odpadní vody |  |  |  |  | 24 VDC |  | 4-20 mA | AI
65 | LSHA | 05 | 01 | max.hav.hladina | plovák | odpadní vody |  |  |  |  | 24 VDC |  | NO | DI
66 | ZV | 05 | 01 | zpětný kulový ventil DN50 | s kuličkou, typ Y, těsnění EPDM | odpadní vody
67 | V | 05 | 02 | ventil ruční - kulový DN50 |  | odpadní vody
68 | POT | 05 | 01 | potrubní trasa PE | 05-01_DN 50 | odpadní vody |  | 70 m
69 | T | 11 | 00 | Nádrž - SBR reaktor | podzemní jímka | odpadní vody | beton | 40 m3
70 | C | 11 | 00 | Rošt nádrže - pochozí kryt | nerezová OK s kompozitními rošty 3,5x3,3 m | odpadní vody | ss / kompozit
71 | P | 11 | 01 | čerpadlo ponorné | 5 m3 | odpadní vody | nerez | 6 m3/hod | 0,08 MPa
72 | MP | 11 | 01 | motor čerpadla | motor součást čerpadla | odpadní vody |  |  |  | 0,55 kW | 400V | 2,1 A |  | DO
73 | C | 11 | 01 | spouštěcí rameno čerpadla | plovoucí rám čerpadla | odpadní vody | nerez / PP
74 | P | 11 | 02 | čerpadlo proudové | 15 m3 | odpadní vody | nerez | 15 m3/hod
75 | MP | 11 | 02 | motor čerpadla | motor součást čerpadla | odpadní vody |  |  |  | 0,75 kW | 400 V | 2,1 A |  | DO
76 | C | 11 | 02 | držák čerpadla |  | odpadní vody | nerez
77 | C | 11 | 02 | Venturyho trubice |  | odpadní vody
78 | D aer | 11 | 01 | aerační elementy |  | odpadní vody
79 | QT | 11 | 01 | snímač zákalu |  | odpadní vody | [7 empty] | NET
80 | QT-O2 | 11 | 01 | snímač O2 | zapojeno do převodníku | odpadní vody
81 | QT-pH | 11 | 01 | snímač pH | zapojeno do převodníku | odpadní vody
82 | ET | 11 | 01 | převodník O2+pH 8 kanálový | společný pro kyslík a pH | odpadní vody | [7 empty] | NET
83 | ET | 11 | 01 | příslušenství k převodníku | kabely 8 ks (z každé sondy zvlášť) | odpadní vody
84 | LSHA | 11 | 01 | max.hav.hladina | plovák | odpadní vody |  |  |  |  | 24 VDC |  | NO | DI
85 | LT | 11 | 01 | snímač hladiny hydrostatický |  | odpadní vody |  |  |  |  | 24 VDC |  | 4-20 mA | AI
86 | C | 11 | 01 | Držák snímačů |  |  | nerez / PP
87 | V | 11 | 01 | ventil s pneupohonem DN50 | Klapka s jednočin.pneupohonem, těsnění EPDM | odpadní vody
88 | YV | 11 | 01 | ovládání ventilu | namur 5/2 (monostabilní 1 cívka, 1 pružina) | odpadní vody |  |  |  | 5 W | 24 VDC | 0,2 A |  | DO
89 | YV inst | 11 | 01 | instalační materiál k pneuventilu
90 | V | 11 | 02 | ventil s pneupohonem DN50 | Klapka s jednočin.pneupohonem, těsnění EPDM | odpadní vody
91 | YV | 11 | 02 | ovládání ventilu | namur 5/2 (monostabilní 1 cívka, 1 pružina) | odpadní vody |  |  |  | 5 W | 24 VDC | 0,2 A |  | DO
92 | YV inst | 11 | 02 | instalační materiál k pneuventilu
93 | V | 11 | 03 | ventil solenoidový |  | CO2 | NEREZ | G1/2"
94 | YV | 11 | 03 | cívka solenoidového ventilu | součást ventilu | CO2
95 | V | 11 | 04 | membránový ventil s pneupohonem DN25 |  | Ca(OH)2 |  | d32
96 | YV | 11 | 04 | ovládání ventilu |  | tlak. vzduch |  |  |  | 5 W | 24 VDC | 0,2 A |  | DO
97 | YV inst | 11 | 04 | instalační materiál k pneuventilu
98 | V | 11 | 05 | membránový ventil s pneupohonem DN15 |  | flokulant |  | d20
99 | YV | 11 | 05 | ovládání ventilu |  | tlak. vzduch |  |  |  | 5 W | 24 VDC | 0,2 A |  | DO
100 | YV inst | 11 | 05 | instalační materiál k pneuventilu
101 | V | 11 | 06 | membránový ventil s pneupohonem DN15 |  | Amofos |  | d20
102 | YV | 11 | 06 | ovládání ventilu |  | tlak. vzduch |  |  |  | 5 W | 24 VDC | 0,2 A |  | DO
103 | YV inst | 11 | 06 | instalační materiál k pneuventilu
104 | V | 11 | 07 | membránový ventil s pneupohonem DN15 |  | Močovina |  | d20
105 | YV | 11 | 07 | ovládání ventilu |  | tlak. vzduch |  |  |  | 5 W | 24 VDC | 0,2 A |  | DO
106 | YV inst | 11 | 07 | instalační materiál k pneuventilu
107 | V | 11 | 08 | membránový ventil s pneupohonem DN15 |  | Preflok |  | d20
108 | YV | 11 | 08 | ovládání ventilu |  | tlak. vzduch |  |  |  | 5 W | 24 VDC | 0,2 A |  | DO
109 | YV inst | 11 | 08 | instalační materiál k pneuventilu
110 | ZV | 11 | 01 | zpětný ventil DN32 | 2xšroubení, těsnění EPDM | odsazená voda
111 | D | 11 | 01 | dmychadlo |  | vzduch
112 | MD | 11 | 01 | motor dmychadla | motor součást dmychadla | vzduch |  |  |  | 3,7 kW | 400 VAC | 45 A |  | DO
113 | FM | 11 | 01 | frekvenční měnič dmychadla |  | vzduch | [7 empty] | NET
114 | P | 11 | 03 | Vzduchomembránové čerpadlo | T 220, bez snímání | odsazené kaly
115 | SO-P | 11 | 10 | ventil ovládání vzduchomembrán.čerpadla |  | tlak. vzduch |  | G 3/8" |  |  |  |  | NC
116 | YV-P | 11 | 10 | ovládání solenoidu čerpadla SO-V | součást SO-P | tlak. vzduch |  |  |  | 5 W | 24 VDC | 0,2 A |  | DO
117 | V | 11 | 11 | ventil ruční |  | tlak. vzduch |  | G 3/8"
118 | V | 11 | 12 | ventil jehlový |  | tlak. vzduch |  | G 3/8"
119 | V | 11 | 13 | vstřikovací ventil
120 | V | 11 | 14 | vstřikovací ventil
121 | V | 11 | 15 | vstřikovací ventil
122 | V | 11 | 16 | vstřikovací ventil
123 | POT | 11 | 01 | potrubní trasa PE | 11-01_DN 50 | odpadní vody |  | 26 m
124 | POT | 11 | 02 | potrubní trasa PE | 11-02_DN 40 | odpadní vody |  | 20 m
125 | POT | 11 | 03 | potrubní trasa PE | 11-03_DN 32 | odpadní vody |  | 30 m
126 | T | 12 | 00 | Nádrž - SBR reaktor | podzemní jímka | odpadní vody | beton | 40 m3
127 | C | 12 | 00 | Rošt nádrže - pochozí kryt | nerezová OK s kompozitními rošty 3,5x3,3 m | odpadní vody | ss / kompozit
128 | P | 12 | 01 | čerpadlo ponorné | 5 m3 | odpadní vody | nerez | 6 m3/hod | 0,08 MPa
129 | MP | 12 | 01 | motor čerpadla | motor součást čerpadla | odpadní vody |  |  |  | 0,55 kW | 400V | 2,1 A |  | DO
130 | C | 12 | 01 | spouštěcí rameno čerpadla | plovoucí rám čerpadla | odpadní vody | nerez / PP
131 | P | 12 | 02 | čerpadlo proudové | 15 m3 | odpadní vody | nerez | 15 m3/hod
132 | MP | 12 | 02 | motor čerpadla | motor součást čerpadla | odpadní vody |  |  |  | 0,75 kW | 400 V | 2,1 A |  | DO
133 | C | 12 | 02 | držák čerpadla |  | odpadní vody | nerez
134 | C | 12 | 02 | Venturyho trubice |  | odpadní vody
135 | D aer | 12 | 01 | aerační elementy
136 | QT | 12 | 01 | snímač zákalu |  | odpadní vody | [7 empty] | NET
137 | QT-O2 | 12 | 01 | snímač O2 | zapojeno do převodníku | odpadní vody
138 | QT-pH | 12 | 01 | snímač pH | zapojeno do převodníku | odpadní vody
139 | LSHA | 12 | 01 | max.hav.hladina | plovák | odpadní vody |  |  |  |  | 24 VDC |  | NO | DI
140 | LT | 12 | 01 | snímač hladiny hydrostatický |  | odpadní vody |  |  |  |  | 24 VDC |  | 4-20 mA | AI
141 | C | 12 | 01 | Držák snímačů |  |  | nerez / PP
142 | V | 12 | 01 | ventil s pneupohonem DN50 | Klapka s jednočin.pneupohonem, těsnění EPDM | odpadní vody
143 | YV | 12 | 01 | ovládání ventilu |  | odpadní vody |  |  |  | 5 W | 24 VDC | 0,2 A |  | DO
144 | YV inst | 12 | 01 | instalační materiál k pneuventilu
145 | V | 12 | 02 | ventil s pneupohonem DN50 | Klapka s jednočin.pneupohonem, těsnění EPDM | odsazené kaly
146 | YV | 12 | 02 | ovládání ventilu |  | odsazené kaly |  |  |  | 5 W | 24 VDC | 0,2 A |  | DO
147 | YV inst | 12 | 02 | instalační materiál k pneuventilu
148 | V | 12 | 03 | ventil solenoidový |  | CO2 | NEREZ | G1/2"
149 | YV | 12 | 03 | cívka solenoidového ventilu | součást ventilu | CO2
150 | V | 12 | 04 | membránový ventil s pneupohonem DN25 |  | Ca(OH)2 |  | d32
151 | YV | 12 | 04 | ovládání ventilu |  | tlak. vzduch |  |  |  | 5 W | 24 VDC | 0,2 A |  | DO
152 | YV inst | 12 | 04 | instalační materiál k pneuventilu
153 | V | 12 | 05 | membránový ventil s pneupohonem DN15 |  | flokulant |  | d20
154 | YV | 12 | 05 | ovládání ventilu |  | tlak. vzduch |  |  |  | 5 W | 24 VDC | 0,2 A |  | DO
155 | YV inst | 12 | 05 | instalační materiál k pneuventilu
156 | V | 12 | 06 | membránový ventil s pneupohonem DN15 |  | Amofos |  | d20
157 | YV | 12 | 06 | ovládání ventilu |  | tlak. vzduch |  |  |  | 5 W | 24 VDC | 0,2 A |  | DO
158 | YV inst | 12 | 06 | instalační materiál k pneuventilu
159 | V | 12 | 07 | membránový ventil s pneupohonem DN15 |  | Močovina |  | d20
160 | YV | 12 | 07 | ovládání ventilu |  | tlak. vzduch |  |  |  | 5 W | 24 VDC | 0,2 A |  | DO
161 | YV inst | 12 | 07 | instalační materiál k pneuventilu
162 | V | 12 | 08 | membránový ventil s pneupohonem DN15 |  | Preflok |  | d20
163 | YV | 12 | 08 | ovládání ventilu |  | tlak. vzduch |  |  |  | 5 W | 24 VDC | 0,2 A |  | DO
164 | YV inst | 12 | 08 | instalační materiál k pneuventilu
165 | ZV | 12 | 01 | zpětný ventil DN32 | 2xšroubení, těsnění EPDM | odsazená voda
166 | V | 12 | 13 | vstřikovací ventil
167 | V | 12 | 14 | vstřikovací ventil
168 | V | 12 | 15 | vstřikovací ventil
169 | V | 12 | 16 | vstřikovací ventil
170 | D | 12 | 01 | dmychadlo |  | vzduch
171 | MD | 12 | 01 | motor dmychadla | motor součást dmychadla | vzduch |  |  |  | 3,7 kW | 400 VAC | 45 A |  | DO
172 | FM | 12 | 01 | frekvenční měnič dmychadla |  | vzduch | [7 empty] | NET
173 | T | 13 | 00 | Nádrž - SBR reaktor | podzemní jímka | odpadní vody | beton | 40 m3
174 | C | 13 | 00 | Rošt nádrže - pochozí kryt | nerezová OK s kompozitními rošty 3,5x3,3 m | odpadní vody | ss / kompozit
175 | P | 13 | 01 | čerpadlo ponorné | 5 m3 | odpadní vody | nerez | 6 m3/hod | 0,08 MPa
176 | MP | 13 | 01 | motor čerpadla | motor součást čerpadla | odpadní vody |  |  |  | 0,55 kW | 400V | 2,1 A |  | DO
177 | C | 13 | 01 | spouštěcí rameno čerpadla | plovoucí rám čerpadla | odpadní vody | nerez / PP
178 | P | 13 | 02 | čerpadlo proudové | 15 m3 | odpadní vody | nerez | 15 m3/hod
179 | MP | 13 | 02 | motor čerpadla | motor součást čerpadla | odpadní vody |  |  |  | 0,75 kW | 400 V | 2,1 A |  | DO
180 | C | 13 | 02 | držák čerpadla |  | odpadní vody | nerez
181 | C | 13 | 02 | Venturyho trubice |  | odpadní vody
182 | D aer | 13 | 01 | aerační elementy
183 | QT | 13 | 01 | snímač zákalu |  | odpadní vody | [7 empty] | NET
184 | QT-O2 | 13 | 01 | snímač O2 | zapojeno do převodníku | odpadní vody
185 | QT-pH | 13 | 01 | snímač pH | zapojeno do převodníku | odpadní vody
186 | LSHA | 13 | 01 | max.hav.hladina | plovák | odpadní vody |  |  |  |  | 24 VDC |  | NO | DI
187 | LT | 13 | 01 | snímač hladiny hydrostatický |  | odpadní vody |  |  |  |  | 24 VDC |  | 4-20 mA | AI
188 | C | 13 | 01 | Držák snímačů |  |  | nerez / PP
189 | V | 13 | 01 | ventil s pneupohonem DN50 | Klapka s jednočin.pneupohonem, těsnění EPDM | odpadní vody
190 | YV | 13 | 01 | ovládání ventilu |  | odpadní vody |  |  |  | 5 W | 24 VDC | 0,2 A |  | DO
191 | YV inst | 13 | 01 | instalační materiál k pneuventilu
192 | V | 13 | 02 | ventil s pneupohonem DN50 | Klapka s jednočin.pneupohonem, těsnění EPDM | odsazené kaly
193 | YV | 13 | 02 | ovládání ventilu |  | odsazené kaly |  |  |  | 5 W | 24 VDC | 0,2 A |  | DO
194 | YV inst | 13 | 02 | instalační materiál k pneuventilu
195 | V | 13 | 03 | ventil solenoidový |  | CO2 | NEREZ | G1/2"
196 | YV | 13 | 03 | cívka solenoidového ventilu | součást ventilu | CO2
197 | V | 13 | 04 | membránový ventil s pneupohonem DN25 |  | Ca(OH)2 |  | d32
198 | YV | 13 | 04 | ovládání ventilu |  | tlak. vzduch |  |  |  | 5 W | 24 VDC | 0,2 A |  | DO
199 | YV inst | 13 | 04 | instalační materiál k pneuventilu
200 | V | 13 | 05 | membránový ventil s pneupohonem DN15 |  | flokulant |  | d20
201 | YV | 13 | 05 | ovládání ventilu |  | tlak. vzduch |  |  |  | 5 W | 24 VDC | 0,2 A |  | DO
202 | YV inst | 13 | 05 | instalační materiál k pneuventilu
203 | V | 13 | 06 | membránový ventil s pneupohonem DN15 |  | Amofos |  | d20
204 | YV | 13 | 06 | ovládání ventilu |  | tlak. vzduch |  |  |  | 5 W | 24 VDC | 0,2 A |  | DO
205 | YV inst | 13 | 06 | instalační materiál k pneuventilu
206 | V | 13 | 07 | membránový ventil s pneupohonem DN15 |  | Močovina |  | d20
207 | YV | 13 | 07 | ovládání ventilu |  | tlak. vzduch |  |  |  | 5 W | 24 VDC | 0,2 A |  | DO
208 | YV inst | 13 | 07 | instalační materiál k pneuventilu
209 | V | 13 | 08 | membránový ventil s pneupohonem DN15 |  | Preflok |  | d20
210 | YV | 13 | 08 | ovládání ventilu |  | tlak. vzduch |  |  |  | 5 W | 24 VDC | 0,2 A |  | DO
211 | YV inst | 13 | 08 | instalační materiál k pneuventilu
212 | ZV | 13 | 01 | zpětný ventil DN32 | 2xšroubení, těsnění EPDM | odsazená voda
213 | V | 13 | 13 | vstřikovací ventil
214 | V | 13 | 14 | vstřikovací ventil
215 | V | 13 | 15 | vstřikovací ventil
216 | V | 13 | 16 | vstřikovací ventil
217 | D | 13 | 01 | dmychadlo |  | vzduch
218 | MD | 13 | 01 | motor dmychadla | motor součást dmychadla | vzduch |  |  |  | 3,7 kW | 400 VAC | 45 A |  | DO
219 | FM | 13 | 01 | frekvenční měnič dmychadla |  | vzduch | [7 empty] | NET
220 | T | 14 |  | Nádrž - SBR reaktor | podzemní jímka | odpadní vody | beton | 40 m3
221 | C | 14 | 00 | Rošt nádrže - pochozí kryt | nerezová OK s kompozitními rošty 3,5x3,3 m | odpadní vody | ss / kompozit
222 | E | 14 |  | REZERVA pro doplnění ovládání | v rozvaděči
223 | T | 15 |  | Kalová nádrž | 4 m3, uzavřená s míchadlem | odsazené kaly
224 | M | 15 | 01 | míchadlo s konstrukcí | pomaluběžné míchadlo 40-60 ot/min | odsazené kaly
225 | MM | 15 | 01 | motor míchadla |  | odsazené kaly |  | 83 ot/min |  | 1,5 kW | 400 VAC | 4,2 A |  | DO
226 | FM | 15 | 01 | frekvenční měnič míchadla |  | odsazené kaly | [7 empty] | NET
227 | D aer | 15 | 01 | aerační elementy | příprava na případnou montáž | vzduch
228 | D | 15 | 01 | dmychadlo membránové | příprava na případnou montáž | vzduch
229 | MD | 15 | 01 | motor dmychadla | příprava na případnou montáž | vzduch |  |  |  | 0,75 kW | 230 VAC |  |  | DO
230 | LSHA | 15 | 01 | max.hav.hladina | plovák | odsazené kaly |  |  |  |  | 24 VDC |  | NO | DI
231 | LT | 15 | 01 | snímač hladiny | radar | odsazené kaly |  |  |  |  | 24 VDC |  | 4-20 mA | AI
232 | P | 15 | 01 | Vzduchomembránové čerpadlo | T 220, se snímáním pulzu | odsazené kaly
233 | SO-P | 15 | 01 | ventil ovládání vzduchomembrán.čerpadla |  | tlak. vzduch |  | G 3/8" |  |  |  |  | NC
234 | YV-P | 15 | 01 | ovládání solenoidu čerpadla SO-V | součást SO-P | tlak. vzduch |  |  |  | 5 W | 24 VDC | 0,2 A |  | DO
235 | V | 15 | 06 | ventil ruční |  | tlak. vzduch |  | G 3/8"
236 | V | 15 | 07 | ventil jehlový |  | tlak. vzduch |  | G 3/8"
237 | V | 15 | 01 | membránový ventil s pneupohonem DN25 |  | Ca(OH)2 |  | d32
238 | YV | 15 | 01 | ovládání ventilu |  | Ca(OH)2 |  |  |  | 5 W | 24 VDC | 0,2 A |  | DO
239 | YV inst | 15 | 01 | instalační materiál k pneuventilu
240 | V | 15 | 02 | ventil ruční DN50 |  | odsazené kaly |  | d63
241 | V | 15 | 03 | ventil s pneupohonem DN50 | Klapka s jednočin.pneupohonem, těsnění EPDM | odsazené kaly |  | d63
242 | YV | 15 | 03 | ovládání ventilu | namur 5/2 (monostabilní 1 cívka, 1 pružina) | odsazené kaly |  |  |  | 5 W | 24 VDC | 0,2 A |  | DO
243 | YV inst | 15 | 03 | instalační materiál k pneuventilu
244 | V | 15 | 04 | ventil s pneupohonem DN50 | Klapka s jednočin.pneupohonem, těsnění EPDM | odsazené kaly |  | d63
245 | YV | 15 | 04 | ovládání ventilu | namur 5/2 (monostabilní 1 cívka, 1 pružina) | odsazené kaly |  |  |  | 5 W | 24 VDC | 0,2 A |  | DO
246 | YV inst | 15 | 04 | instalační materiál k pneuventilu
247 | V | 15 | 05 | ventil s pneupohonem DN50 | Klapka s jednočin.pneupohonem, těsnění EPDM | odsazené kaly |  | d63
248 | YV | 15 | 05 | ovládání ventilu | namur 5/2 (monostabilní 1 cívka, 1 pružina) | odsazené kaly |  |  |  | 5 W | 24 VDC | 0,2 A |  | DO
249 | YV inst | 15 | 05 | instalační materiál k pneuventilu
250 | V | 15 | 13 | vstřikovací ventil
251 | V | 15 | 14 | vstřikovací ventil
252 | F | 15 | 01 | Filtrační lis AMEA
253 | PI | 15 | 01 | Manometr tlaku hydrauliky uzavírání | jen manometr | filtrační lis |  | 0-400 bar | 320 bar
254 | PIT | 15 | 02 | Manometr přítlaku membrán | manometr s indikací | filtrační lis |  |  | -0,1-1,0Mpa |  | 24 VDC |  |  | AI
255 | MF | 15 | 01 | Elektromotor - zavírání lisu | součást FL | filtrační lis |  | 1450 ot |  | 2,2 kW | 400 VAC |  |  | DO
256 | MF | 15 | 02 | Elektromotor - odsunu desek | součást FL | filtrační lis |  | 1450 ot |  | 1,1 kW | 400 VAC |  |  | DO
257 | YVFL | 15 | 01 | CÍVKA - zavírání lisu | součást FL | filtrační lis |  |  |  | 31 W | 24 VDC |  |  | DO
258 | YVFL | 15 | 02 | CÍVKA - odtlakování lisu | součást FL | filtrační lis |  |  |  | 20 W | 24 VDC |  |  | DO
259 | YVFL | 15 | 03 | CÍVKA - otevírání lisu | součást FL | filtrační lis |  |  |  | 20 W | 24 VDC |  |  | DO
260 | YVFL | 15 | 04 | CÍVKA - otevírání lisu | součást FL | filtrační lis |  |  |  | 31 W | 24 VDC |  |  | DO
261 | YVFL | 15 | 05 | CÍVKA - odsun filtračních desek - PRO DESKU | součást FL | filtrační lis |  |  |  | 31 W | 24 VDC |  |  | DO
262 | YVFL | 15 | 06 | CÍVKA - odsun filtračních desek - S DESKOU | součást FL | filtrační lis |  |  |  | 31 W | 24 VDC |  |  | DO
263 | YVFL | 15 | 07 | CÍVKA - vana zavřít | součást FL | filtrační lis |  |  |  | 2 W | 24 VDC |  |  | DO
264 | YVFL | 15 | 08 | CÍVKA - vana otevřít | součást FL | filtrační lis |  |  |  | 2 W | 24 VDC |  |  | DO
265 | SS | 15 | 01 | spínač - bezpečnostní lanko | součást FL | filtrační lis |  |  |  |  | 24 VDC |  | NC
266 | SS | 15 | 02 | spínač - bezpečnostní lanko | součást FL | filtrační lis |  |  |  |  | 24 VDC |  | NC
267 | SS | 15 | 03 | bezpečnostní relé | součást FL | filtrační lis |  |  |  |  | 24 VDC |  |  | DI
268 | SS | 15 | 04 | světelná závora - vysílač | součást FL | filtrační lis |  |  |  | 0,96 W | 24 VDC
269 | SS | 15 | 05 | světelná závora - přijímač | součást FL | filtrační lis |  |  |  | 1,92 W | 24 VDC
270 | PS | 15 | 01 | snímač - tlaku v hydraulickém válci | součást FL | filtrační lis |  |  | 320 bar |  | 24 VDC |  |  | DI
271 | PS | 15 | 02 | snímač - tlak hydrauliky pohyb pro desku | součást FL | filtrační lis |  |  | 20-50 bar |  | 24 VDC |  |  | DI
272 | PS | 15 | 03 | snímač - tlak hydrauliky pohyb s deskou | součást FL | filtrační lis |  |  | 20-50 bar |  | 24 VDC |  |  | DI
273 | SQ | 15 | 01 | snímač - lis otevřen | součást FL | filtrační lis |  |  |  |  | 24 VDC |  |  | DI
274 | SQ | 15 | 02 | snímač - poslední filtrační deska | součást FL | filtrační lis |  |  |  |  | 24 VDC |  |  | DI
275 | SQ | 15 | 03 | snímač - vozík desek v parkovací poloze | součást FL | filtrační lis |  |  |  |  | 24 VDC |  |  | DI
276 | SL | 15 | 01 | min hladina oleje | součást FL | filtrační lis |  |  |  |  | 24 VDC |  |  | DI
277 | SB | 15 | 01 | TLAČÍTKO - zavřít lis | součást FL | filtrační lis |  |  |  |  | 24 VDC |  |  | DI
278 | SB | 15 | 02 | TLAČÍTKO - otevřít lis | součást FL | filtrační lis |  |  |  |  | 24 VDC |  |  | DI
279 | SB | 15 | 03 | TLAČÍTKO - odsun desek | součást FL | filtrační lis |  |  |  |  | 24 VDC |  |  | DI
280 | SB | 15 | 04 | TLAČÍTKO - stop operace | součást FL | filtrační lis |  |  |  |  | 24 VDC |  |  | DI
281 | SA | 15 | 01 | PŘEPÍNAČ- otevřeno/automat/zavřeno | součást FL | filtrační lis |  |  |  |  | 24 VDC |  |  | DI 3x
282 | C | 15 | 01 | skluz filtračního lisu
283 | V | 15 | 08 | ventil solenoidový |  | tlak. vzduch |  | G1/2" |  |  |  |  | NC
284 | YV | 15 | 08 | cívka solenoidového ventilu | součást ventilu | tlak. vzduch
285 | ZV | 15 | 09 | ventil zpětný |  | tlak. vzduch |  | G 1/2"
286 | V | 15 | 10 | ventil solenoidový |  | tlak. vzduch |  | G1/2" |  |  |  |  | NO
287 | YV | 15 | 10 | cívka solenoidového ventilu | součást ventilu | tlak. vzduch
288 | V | 15 | 11 | ventil solenoidový |  | tlak. vzduch | [6 empty] | NO
289 | YV | 15 | 11 | cívka solenoidového ventilu | součást ventilu | tlak. vzduch |  | G1/2"
290 | DP | 15 | 01 | pásový dopravník |  | kaly
291 | MDP | 15 | 01 | Motor dopravníku | součást dopravníku | kaly |  |  |  | 1,1 kW | 400 VAC |  |  | DO
292 | POT | 15 | 01 | potrubní trasa PE | 15-01_DN 50 | odpadní vody |  | 8 m
293 | POT | 15 | 02 | potrubní trasa PE | 15-02_DN 50 | odpadní vody |  | 17 m
294 | POT | 15 | 03 | potrubní trasa PE | 15-03_DN 50 | odpadní vody |  | 10 m
295 | T | 16 |  | Nádrž filtrátu | 1 m3, otevřená | filtrát
296 | P | 16 | 01 | čerpadlo ponorné kalové | 6-8 m3 | filtrát
297 | MP | 16 | 01 | motor čerpadla | motor součást čerpadla | filtrát |  |  |  | 0,75 kW | 400 V |  |  | DO
298 | LSHA | 16 | 01 | max.hav.hladina | plovák | filtrát |  |  |  |  | 24 VDC |  | NO | DI
299 | LSH | 16 | 01 | max. hladina | plovák | filtrát |  |  |  |  | 24 VDC |  | NO | DI
300 | LSL | 16 | 01 | min. hladina | plovák | filtrát |  |  |  |  | 24 VDC |  | NO | DI
301 | V | 16 | 01 | membránový ventil s pneupohonem DN32 |  | filtrát |  | d40
302 | YV | 16 | 01 | ovládání ventilu |  | filtrát |  |  |  | 5 W | 24 VDC | 0,2 A |  | DO
303 | YV inst | 16 | 01 | instalační materiál k pneuventilu
304 | V | 16 | 02 | membránový ventil s pneupohonem DN32 |  | filtrát |  | d40
305 | YV | 16 | 02 | ovládání ventilu |  | filtrát |  |  |  | 5 W | 24 VDC | 0,2 A |  | DO
306 | YV inst | 16 | 02 | instalační materiál k pneuventilu
307 | QT | 16 | 01 | snímač zákalu |  | filtrát | [7 empty] | NET
308 | POT | 16 | 01 | potrubní trasa PE | 16-01_DN 32 | filtrát |  | 5 m
309 | T | 17 |  | Kontrolní nádrž | 0,1 m3, otevřená | vyčištěná voda
310 | FIT | 17 | 01 | průtokoměr DN50 | fakturační | odpadní voda |  |  |  |  | 24 VDC
311 | POT | 17 | 01 | potrubní trasa PE | 17-01_DN 50 | vyčištěná voda |  | 2 m
312 | T | 18 |  | Jímka | v podlaze budovy | oplachy
313 | P | 18 | 01 | čerpadlo | 5 m3 | oplachy
314 | MP | 18 | 01 | motor čerpadla | motor součást čerpadla | oplachy |  |  |  | 0,55 kW | 230 V |  |  | DO
315 | LSH | 18 | 01 | max. hladina | plovák | [5 empty] | 24 VDC |  | NO | DI
316 | LSL | 18 | 01 | min. hladina | plovák | [5 empty] | 24 VDC |  | NO | DI
317 | POT | 18 | 01 | potrubní trasa PE | 18-01_DN 25 | oplachy |  | 5 m
318 | T | 21 |  | Nádrž na vápenné mléko | 1,2 m3, uzavřená s míchadlem | vápené mléko
319 | M | 21 | 01 | míchadlo + konstrukce |  | vápené mléko
320 | MM | 21 | 01 | motor míchadla | součást míchadla | vápené mléko |  | 750 ot/min |  | 1,1 Kw | 400 VAC | 2,6 A |  | DO
321 | LSHA | 21 | 01 | max.hav.hladina | plovák | vápené mléko |  |  |  |  | 24 VDC |  | NO | DI
322 | LT | 21 | 01 | snímač hladiny | radar | vápené mléko |  |  |  |  | 24 VDC |  | 4-20 mA | AI
323 | P | 21 | 01 | Vzduchomembránové čerpadlo | T 70 se snímáním pulzu | vápené mléko
324 | SQ-P | 21 | 01 | snímač pulzu čerpadla |  | vápené mléko
325 | SO-P | 21 | 01 | ventil ovládání vzduchomembrán.čerpadla |  | tlak. vzduch |  | G1/4" |  |  |  |  | NC
326 | YV-P | 21 | 01 | ovládání solenoidu čerpadla SO-V | součást SO-P | tlak. vzduch |  |  |  | 5 W | 24 VDC | 0,2 A |  | DO
327 | V | 21 | 02 | ventil ruční |  | tlak. vzduch |  | G1/4"
328 | V | 21 | 03 | ventil jehlový |  | tlak. vzduch |  | G1/4"
329 | V | 21 | 01 | membránový ventil s pneupohonem DN32 |  | voda pitná |  | d40
330 | YV | 21 | 01 | ovládání ventilu |  | voda pitná |  |  |  | 5 W | 24 VDC | 0,2 A |  | DO
331 | YV inst | 21 | 01 | instalační materiál k pneuventilu
332 | V | 21 | 04 | ventil ruční DN25 |  | vápené mléko |  | d32
333 | V | 21 | 05 | ventil ruční DN32 | na proplach v zimním období | voda pitná |  | d40
334 | POT | 21 | 01 | potrubní trasa PE | 21-01_DN 25 | vápené mléko |  | 27 m
335 | T | 22 |  | Nádrž flokulantu | 0,3 m3, uzavřená s míchadlem | flokulant
336 | M | 22 | 01 | míchadlo + konstrukce |  | flokulant
337 | MM | 22 | 01 | motor míchadla | součást míchadla | flokulant |  | 665 ot/min |  | 0,55 kW | 400 VAC | 400 | 1.62 | DO
338 | LSHA | 22 | 01 | max.hav.hladina | plovák | flokulant |  |  |  |  | 24 VDC |  | NO | DI
339 | LT | 22 | 01 | snímač hladiny | radar | flokulant |  |  |  |  | 24 VDC |  | 4-20 mA | AI
340 | P | 22 | 01 | čerpadlo | Dávkovací solenoidové EMEC | flokulant
341 | MP | 22 | 01 | motor čerpadla | motor součást čerpadla | flokulant |  |  |  |  | 230 VAC |  |  | DO
342 | P | 22 | 02 | čerpadlo | Dávkovací solenoidové EMEC | flokulant
343 | MP | 22 | 02 | motor čerpadla | motor součást čerpadla | flokulant |  |  |  |  | 230 VAC |  |  | DO
344 | V | 22 | 01 | membránový ventil s pneupohonem DN25 |  | voda pitná |  | d32
345 | YV | 22 | 01 | ovládání ventilu |  | voda pitná |  |  |  | 5 W | 24 VDC | 0,2 A |  | DO
346 | YV inst | 22 | 01 | instalační materiál k pneuventilu
347 | V | 22 | 02 | ventil ruční |  | flokulant
348 | V | 22 | 03 | ventil regulační DN25 |  | flokulant
349 | V | 22 | 04 | ventil regulační DN25 |  | flokulant
350 | POT | 22 | 01 | potrubní trasa PE | 22-01_DN 15 | flokulant |  | 20 m
351 | POT | 22 | 02 | potrubní trasa PE | 22-02_DN 15 | flokulant |  | 15 m
352 | T | 23 |  | Nádrž AMOFOS | 0,6 m3, uzavřená s míchadlem | amofos
353 | M | 23 | 01 | míchadlo + konstrukce |  | amofos
354 | MM | 23 | 01 | motor míchadla | součást míchadla | amofos |  | 750 ot/min |  | 1,1 Kw | 400 VAC | 2,6 A |  | DO
355 | LSHA | 23 | 01 | max.hav.hladina | plovák | amofos |  |  |  |  | 24 VDC |  | NO | DI
356 | LT | 23 | 01 | snímač hladiny | radar | amofos |  |  |  |  | 24 VDC |  | 4-20 mA | AI
357 | P | 23 | 01 | čerpadlo | Dávkovací solenoidové EMEC | amofos
358 | MP | 23 | 01 | motor čerpadla | motor součást čerpadla | amofos |  |  |  |  | 230 VAC |  |  | DO
359 | V | 23 | 01 | membránový ventil s pneupohonem DN25 |  | voda pitná |  | d32
360 | YV | 23 | 01 | ovládání ventilu |  | voda pitná |  |  |  | 5 W | 24 VDC | 0,2 A |  | DO
361 | YV inst | 23 | 01 | instalační materiál k pneuventilu
362 | POT | 23 | 01 | potrubní trasa PE | 23-01_DN 15 | amofos |  | 30 m
363 | T | 24 |  | Nádrž MOČOVINA | 0,6 m3, uzavřená s míchadlem | močovina
364 | M | 24 | 01 | míchadlo + konstrukce |  | močovina
365 | MM | 24 | 01 | motor míchadla | součást míchadla | močovina |  | 750 ot/min |  | 1,1 Kw | 400 VAC | 2,6 A |  | DO
366 | LSHA | 24 | 01 | max.hav.hladina | plovák | močovina |  |  |  |  | 24 VDC |  | NO | DI
367 | LT | 24 | 01 | snímač hladiny | radar | močovina |  |  |  |  | 24 VDC |  | 4-20 mA | AI
368 | P | 24 | 01 | čerpadlo | Dávkovací solenoidové EMEC | močovina
369 | MP | 24 | 01 | motor čerpadla | motor součást čerpadla | močovina |  |  |  |  | 230 VAC |  |  | DO
370 | V | 24 | 01 | membránový ventil s pneupohonem DN25 |  | voda pitná |  | d32
371 | YV | 24 | 01 | ovládání ventilu |  | voda pitná |  |  |  | 5 W | 24 VDC | 0,2 A |  | DO
372 | YV inst | 24 | 01 | instalační materiál k pneuventilu
373 | POT | 24 | 01 | potrubní trasa PE | 24-01_DN 15 | močovina |  | 33 m
374 | T | 25 |  | Nádrž PREFLOK IBC | IBC kontejner 1 m3 | preflok
375 | T | 25 |  | záchytná vana |  | preflok
376 | P | 25 | 03 | čerpadlo sudové | sudové | preflok
377 | MP | 25 | 03 | motor čerpadla | součást čerpadla do zásuvky | [5 empty] | 230 V
378 | LSHA | 25 | 01 | max.hav.hladina | plovák | preflok |  |  |  |  | 24 VDC |  | NO | DI
379 | LT | 25 | 01 | snímač hladiny | radar | preflok |  |  |  |  | 24 VDC |  | 4-20 mA | AI
380 | P | 25 | 01 | čerpadlo | Dávkovací solenoidové EMEC | preflok
381 | MP | 25 | 01 | motor čerpadla | motor součást čerpadla | preflok |  |  |  |  | 230 VAC |  |  | DO
382 | P | 25 | 02 | čerpadlo | Dávkovací solenoidové EMEC | preflok
383 | MP | 25 | 02 | motor čerpadla | motor součást čerpadla | preflok |  |  |  |  | 230 VAC |  |  | DO
384 | POT | 25 | 01 | potrubní trasa PE | 25-01_DN 15 | preflok |  | 20 m
385 | POT | 25 | 02 | potrubní trasa PE | 25-02_DN 15 | preflok |  | 15 m
386 | T | 26 |  | Tlaková nádrž stabilní - vybavená | vzdušník 2 m3 | tlak. vzduch | oc.tř.11 | 2000 l | 11-12 bar
387 | K | 26 | 01 | kompresor | šroubový | tlak. vzduch
388 | MK | 26 | 01 | motor kompresoru |  | tlak. vzduch |  |  | 10 bar | 7,5 kW
389 | PI | 26 | 01 | manometr |  | tlak. vzduch
390 | PIT | 26 | 01 | snímač tlaku |  | tlak. vzduch |  |  | 1,6 Mpa |  | 24 VDC |  |  | AI
391 | VP | 26 | 01 | ventil pojistný |  | tlak. vzduch
392 | V | 26 | 01 | ventil ruční |  | tlak. vzduch
393 | V | 26 | 02 | ventil ruční |  | tlak. vzduch
394 | V | 26 | 03 | ventil ruční |  | tlak. vzduch
395 | V | 26 | 04 | ventil ruční |  | tlak. vzduch
396 | POT | 26 | 01 | potrubní trasa PE | 26-01_DN 20 | tlak. vzduch |  | 35 m
397 | T | 27 |  | Tlaková nádrž CO2 |  | CO2 | oc.tř.11 | 16x50l
398 | FIT | 27 | 01 | snímač průtoku |  | CO2 |  |  |  |  | 24 VDC |  |  | AI
399 | PIT | 27 | 01 | snímač tlaku |  | CO2 |  |  | 1,6 Mpa |  | 24 VDC |  |  | AI
400 | V | 27 | 01 | solenoidový ventil |  | CO2
401 | YV | 27 | 01 | cívka solenoidového ventilu | součást ventilu | CO2
402 | POT | 27 | 01 | potrubní trasa NEREZ | 27-01_DN 15 | CO3 |  | 36 m
403
404 | QT | 28 | 01 | snímač venkovní teploty | snímač s převodníkem | [5 empty] | 24 VDC |  | 4-20 Ma | AI
405 | D/M | D/M |  | pomocný materiál
406 | D/M | D/M |  | doprava do 100 km
407 | D/M | D/M |  | montáž
408 | D/M | D/M |  | mechanizace
409 | D/M | D/M |  | energovody pro SBR reaktory | včetně opláštění 1,5x1,5x8 m
Celkem bez DPH

## 01 11443_10 Pol
Položkový soupis prací a dodávek | [25 empty] | #TypZaznamu#
S: | 11443 | ČOV Templářské sklepy Čejkovice | [23 empty] | STA
O: | 01 | ČOV Templářské sklepy Čejkovice | [20 empty] | STA |  |  | OBJ
R: | 11443/10 | D.1.2.2 Strojní elektroinstalace, MaR | [23 empty] | ROZ
P.č. | Číslo položky | Název položky | MJ | Množství | Cena / MJ | Celkem | Dodávka | Dodávka celk. | Montáž | Montáž celk. | DPH | Cena s DPH | Hmotnost / MJ | Hmotnost celk.(t) | Dem. hmotnost / MJ | Dem. hmotnost celk.(t) | Cenová úroveň | Nhod / MJ | Nhod celk. | Dodavatel | Typ položky | Stav položky
Díl: | M21 | Elektromontáže |  |  |  | 0 |  | 0 |  | 0 |  | 0 |  | 0 |  | 0 |  |  | 0 | [6 empty] | DIL
1 | 21001 | Strojní elektroinstalace, HW, SW - viz další list (Elektro) | soub | 1 |  | 0 |  | 0 |  | 0 | 21 | 0 | 0 | 0 | 0 | 0 | Indiv | 0 | 0 |  | Specifikace | Běžná |  |  |  | POL3_0
[24 empty] | 12 | 21 | DPH
| Celkem |  |  |  |  | 0 | [17 empty] | 0 | 0 | SUM
END
Note on R6: Jedná se o název CÚ, která je zadána u položky rozpočtu

## Elektro
Strojní elektroinstalace, HW, SW
A | Základní rozpočtové náklady |  | B | NUS
| Dodávky | Kabeláž silová |  | Zařízení staveniště
| Montáž | Kabeláž silová |  | Mimostav. doprava
| Dodávky | Nosný materiál |  | Územní vlivy
| Montáž | Nosný materiál |  | Provozní vlivy
| Dodávky | Kabeláž ovládací |  | Ostatní
| Montáž | Kabeláž ovládací |  | NUS z rozpočtu
| Dodávky | Rozvaděč RH |  | Revize
| Montáž | Rozvaděč RH
| Dodávky | HW
| Dodávky | SW
| Dodávky | Pomocný materiál
| Montáž | Pomocný materiál
| Dodávky | Uzemnění a pospojování
| Montáž | Uzemnění a pospojování
Uvedení do provozu
| Montáž | Úprava stáv.rozvodny
| Dodávky | Stavební el.instalace
| Montáž | Stavební el.instalace
Náklady |  | 0
Přesun hmot a sutí
ZRN celkem |  | 0 |  | NUS celkem | 0
|  |  |  | Celkem bez DPH | 0