## Kojetín 2026
ČP | Označení | Počet | MJ | Jedn. Cena | Celkem
1 | Manufacturing Execution System (MES) - Řídící systém mlýna. Požadavek na funkci: Řídící systém na serverovém hardware musí umožnit definici a správu výrobních úloh jako vykonatelných jednotek v rámci výrobní zakázky a receptury, včetně priority, cílového množství, alokace zařízení ( příjmové sila, čistírny, pšeničný mlýn, žitný mlýn, míchárna) a časových oken. Obsahuje následující prvky: | 1 | ks |  | 0
Správa sil a materiálů: Digitální model sil, tras a klapek včetně rezervací silo pozic, pravidel míchání a prevence křížení šarží. Automatické ověření správné trasy před spuštěním dopravní cesty.
Centrální správa receptur: Systém musí umožnit tvorbu, správu a verzování receptur, včetně procentuálního podílu, tolerancí, pořadí dávkování, technologických kroků a parametrů kvality. Automatizované stažení receptury do konkrétních linek (pšeničný mlýn, žitný mlýn, míchárna) s kontrolou kompatibility zařízení.
Logy a možnost dlouhodobého uložení: MES musí logovat veškeré události (alarmy, varování, …) a aktivity (příkazy od operátora jako potlačení alarmu). Veškeré logy musí být uloženy včetně časové značky a identifikace uživatele. Logy musí obsahovat filtry, které umožní jednoduché hledání. Pro dlouhodobou archivaci musí MES umožnit uložení historických logů do oddělené databáze, která nebude zatěžovat live systém.
Digitální vizualizace procesu s pohledem do minulosti: Historická grafická vizualizace sil, toků, stavů mlýnů včetně alarmů.
Minimální požadavky na strojní vybavení:
Samostatný rozvaděč s PLC (např. Siemens Simatic S7-1517-3PN/DP) pro připojení existujícího řízení.
Serverový rack s následující výbavou: 1 x serverový rack 19'', velikost 18 HU 1 x ethernetový přepínač v racku 19'' 1 x směrovač/firewall pro oddělení sítě IT/OT 2 x Rack servery s operačním systémem (např. Windows Server ) 1 x UPS bez přerušení napájení pro 19" rack 1 x stolní počítač s prohlížečem (např. Chrome ) 1 x monitor s plochou obrazovkou 38 1 x Software (např. Simatic TIA Portal) 2 x software pro komunikaci OPC
Minimální konfigurace severu: například Dell: OS = např. Windows Embedded Server IoT 2022 Standard 16 jader, 5 klientů, EMEA CPU = např. Intel Xeon E-2378G 2,8 GHz, 16 MB Cache, 8C/16T, Turbo (80 W), 3 200 MT/s RAM = min. 64 GB UDIMM, 3 200 MT/s, ECC SSD = min. 2 TB, 6 Gbit/s (pro hlavní systém a virtualizované počítače) HDD = min. 2 TB SATA, 7200 otáček za minutu (pro místní zálohování)
Požadavky na kyberbezpečnost:
Dodávaný MES musí splňovat tyto požadavky minimálně dle následujícího:
Fyzická bezpečnost a bezpečnost komunikačních sítí Požadavky na funkci: Webové uživatelské rozhraní a mobilní přístup pro dohled, plánování a reporting. Oddělení aplikační a datové vrstvy. Segmentace sítě, tzn. oddělit uživatelskou, serverovou a správní (management) síť pomocí firewallu. Kritické systémy umístit do vyhrazených segmentů s omezeným přístupem. Používat šifrovanou komunikaci pro webové služby. Požadavky na IT vybavení např.: Serverová virtualizace (VMware/Hyper-V), redundantní servery, vysoká dostupnost, OS Microsoft Windows Server. Servery se umístí do serverovny s řízeným přístupem. Pokud primární (master) server selže, stand-by server může převzít provoz (failover) s minimální odstávkou.
Správa a ověřování identit a řízení přístupových práv a oprávnění Požadavky na funkci: Role-based access řízení přístupů. Unikátní uživatelské účty zabezpečené heslem.
PLC software platforma Pro navrhovaný MES a související automatizaci požadujeme PLC platformu Siemens TIA Portal
2 | Montáž a uvedení do provozu řídícího systému | 1 | ks |  | 0
3 | Řídící jednotky pro váhy. Pro aplikaci ovládání váhy v lakovaném pouzdře z měkké oceli s krytím IP 65. Rozhraní sběrnice Profinet. | 11 | ks |  | 0
4 | Zařízení pro řízení a regulaci vysokotlakých ventilátorů v pneumatickém systému pšeničného a žitného mlýna pro automatickou regulaci tlaku a objemového průtoku pomocí frekvenčního měniče. Frekvenční měnič max. 75kW pro pšeničnou mlecí linku. Frekvenční měnič max. 37kW pro žitnou mlecí linku. | 1 | ks |  | 0
5 | Tlakový senzor do sběrného potrubí | 2 | ks |  | 0
6 | Vysokotlaký ventilátor s motorem na přímo. Velikost motoru max 75 kW. Objem vzduchu min. 280 m3/min. Pracovní tlak 8200Pa. | 1 | ks |  | 0
7 | Vysokotlaký ventilátor s motorem na přímo. Velikost motoru max 37 kW. Objem vzduchu min. 120 m3/min. Pracovní tlak 7200Pa. | 1 | ks |  | 0
8 | Aspirační potrubí, sací a výfukové potrubí ventilátorů, materiál pozinkovaný plech tloušťka min 0,6 mm | 2 | sada |  | 0
9 | Tlumič hluku, výfuk ven | 2 | ks |  | 0
10 | Rotační směšovací podavač v provedení ATEX 2/3D s motorem max. 0.75kW pro dávkování čistírenských odpadů do pneudopravy. Výkon 2t/hod. | 1 | ks |  | 0
11 | Rotační směšovací podavač pro dávkování pšeničné krupice do pneudopravy. Motor max. 0,75kW. Výkon 1t/hod. | 1 | ks |  | 0
12 | Rotační směšovací podavač pro dávkování mouky T650 do pneudopravy. Motor max. 0,75kW. Výkon 1t/hod. | 1 | ks |  | 0
13 | Rotační směšovací podavač pro dávkování mouky T450 do pneudopravy. Motor max. 0,75kW. Výkon 1t/hod. | 1 | ks |  | 0
14 | Rotační směšovací podavač pro dávkování mouky T400 do pneudopravy. Motor max. 0,75kW. Výkon 2t/hod. | 1 | ks |  | 0
15 | Rotační směšovací podavač pro dávkování Krmné mouky do pneudopravy. Motor max. 0,75kW. Výkon 2t/hod. | 1 | ks |  | 0
16 | Vpádové zásobníky podavče, aspirace zásobníků, sondy - stávající
17 | Přechod z podavače na stávající tlakovou dopravu a na stávající přívod vzduchu od dmychadla | 12 | ks |  | 0
18 | Filtrační dmychadlová hlava. Válcová konstrukce z ocelového plechu pro použití od -20 do + 90°C. S integrovanou komorou čistého vzduchu, nádrží na oplachový vzduch, membránovými ventily v hliníkovém pouzdře a tryskami oplachového vzduchu. S řídicí jednotkou. Počet filtračních hadic 52 ks o délce 1800 mm. | 1 | ks |  | 0
19 | Filtrační dmychadlová hlava. Válcová konstrukce z ocelového plechu pro použití od -20 do + 90°C. S integrovanou komorou čistého vzduchu, nádrží na oplachový vzduch, membránovými ventily v hliníkovém pouzdře a tryskami oplachového vzduchu. S řídicí jednotkou. Počet filtračních hadic 52 ks o délce 2400 mm. | 1 | ks |  | 0
20 | Přetlakový bezpečnostní ventil do tlakého potrubí | 1 | ks |  | 0
21 | Vysokotlaký filtr s aspiračním vstupem. Počet hadic 9ks. Délka hadic 1200mm. S kuželovým výpadem a těsnící uzávěrou. Výstup čistého vzduchu s přechodovým prvkem na ventilátor. | 1 | ks |  | 0
22 | Ventilátor s pohonem na přímo. Objem vzduchu min. 12m3/min. | 1 | ks |  | 0
23 | Spojovací a montážní materiál, pomocné konstrukce, spotřební materiál | 1 | sada |  | 0
24 | Montáž, demontáž | 1 | sada |  | 0
25 | Elektroinstalace | 1 | sada |  | 0
Cena Celkem |  |  |  | 0