## Rekapitulace stavby
Export Komplet | [27 empty] | 2.0 | ZAMOK |  |  |  |  | False | False | {b520a5e5-f0db-4956-923f-d66852ef276e}
[33 empty] | 0,01 | 21
[33 empty] | 0,01 | 12
|  | REKAPITULACE STAVBY | [17 empty] | v --- níže se nacházejí doplnkové a pomocné údaje k sestavám --- v | [11 empty] | Návod na vyplnění | 0,001
|  | Kód: |  |  |  |  | 20260113 | [24 empty] | Měnit lze pouze buňky se žlutým podbarvením! 1) na prvním listu Rekapitulace stavby vyplňte v sestavě a) Souhrnný list - údaje o Uchazeči (přenesou se do ostatních sestav i v jiných listech) b) Rekapitulace objektů - potřebné Ostatní náklady 2) na vybraných listech vyplňte v sestavě a) Krycí list - údaje o Uchazeči, pokud se liší od údajů o Uchazeči na Souhrnném listu (údaje se přenesou do ostatních sestav v daném listu) b) Rekapitulace rozpočtu - potřebné Ostatní náklady c) Celkové náklady za stavbu - ceny u položek - množství, pokud má žluté podbarvení - a v případě potřeby poznámku (ta je ve skrytém sloupci) | 0,01
|  | Stavba: |  |  |  |  | Frigoexim, SO 105 Kotelna | [25 empty] | 0,01
|  | KSO: | [13 empty] | CC-CZ: | [16 empty] | 0,01
|  | Místo: | [13 empty] | Datum: |  | 13. 1. 2026 | [14 empty] | 0,01
0,01
|  | Zadavatel: | [13 empty] | IČ: | [16 empty] | 0,01
[16 empty] | DIČ: | [16 empty] | 0,01
0,01
|  | Uchazeč: | [13 empty] | IČ: |  | Vyplň údaj | [14 empty] | 0,01
|  |  | Vyplň údaj | [12 empty] | DIČ: |  | Vyplň údaj | [14 empty] | 0,01
False
|  | Projektant: | [13 empty] | IČ: | [16 empty] | False
[16 empty] | DIČ: | [16 empty] | True
0,01
|  | Zpracovatel: | [13 empty] | IČ: | [16 empty] | 0,01
[16 empty] | DIČ: | [16 empty] | True
Poznámka:
|  | Cena bez DPH | [13 empty] | 0
[8 empty] | Sazba daně |  |  | Základ daně |  |  |  |  | Výše daně
|  | DPH |  | základní |  |  |  | 21% |  |  | 0 |  |  |  |  | 0
|  |  |  | snížená |  |  |  | 12% |  |  | 0 |  |  |  |  | 0
|  |  |  | zákl. přenesená |  |  |  | 21% |  |  | 0 |  |  |  |  | 0
|  |  |  | sníž. přenesená |  |  |  | 12% |  |  | 0 |  |  |  |  | 0
|  |  |  | nulová |  |  |  | 0% |  |  | 0 |  |  |  |  | 0
|  | Cena s DPH | [6 empty] | v |  |  | CZK |  |  |  | 0
|  | Projektant | [11 empty] | Zpracovatel
|  | Datum a podpis: | [7 empty] | Razítko |  |  |  | Datum a podpis: |  |  | Razítko
|  | Objednavatel | [11 empty] | Uchazeč
|  | Datum a podpis: | [7 empty] | Razítko |  |  |  | Datum a podpis: |  |  | Razítko
REKAPITULACE OBJEKTŮ STAVBY A SOUPISŮ PRACÍ
| Kód: | [6 empty] | 20260113
| Stavba: | [6 empty] | Frigoexim, SO 105 Kotelna
| Místo: | [13 empty] | Datum: |  | 13. 1. 2026
| Zadavatel: | [13 empty] | Projektant: |  |  |  |  | Informatívní údaje z listů zakázek
| Uchazeč: | [13 empty] | Zpracovatel:
| Kód |  |  |  | Popis | [7 empty] | Cena bez DPH [CZK] |  |  |  |  | Cena s DPH [CZK] | Typ | z toho Ostat. náklady [CZK] | DPH [CZK] | Normohodiny [h] | DPH základní [CZK] | DPH snížená [CZK] | DPH základní přenesená [CZK] | DPH snížená přenesená [CZK] | Základna DPH základní | Základna DPH snížená | Základna DPH zákl. přenesená | Základna DPH sníž. přenesená | Základna DPH nulová
| Náklady z rozpočtů | [11 empty] | 0 |  |  |  |  | 0 |  | 0 | 0 | 0 | 0 | 0 | 0 | 0 | 0 | 0 | 0 | 0 | 0 |  | D | 0 | ###NOIMPORT### | IMPORT | {b520a5e5-f0db-4956-923f-d66852ef276e} | {00000000-0000-0000-0000-000000000000}
/ |  | 01 |  |  |  | Stavební část | [6 empty] | 0 |  |  |  |  | 0 | STA | 0 | 0 | 0 | 0 | 0 | 0 | 0 | 0 | 0 | 0 | 0 | 0 |  |  | 1 |  | IMPORT | {0ae80cb5-148d-476f-b4e1-3fc6299aee47} | {b520a5e5-f0db-4956-923f-d66852ef276e} | 2
/ |  | 02 |  |  |  | Přípojky vody a kanalizace | [6 empty] | 0 |  |  |  |  | 0 | STA | 0 | 0 | 0 | 0 | 0 | 0 | 0 | 0 | 0 | 0 | 0 | 0 |  |  | 1 |  | IMPORT | {2d1f8299-c6fa-49ac-aea4-726906d0d20e} | {b520a5e5-f0db-4956-923f-d66852ef276e} | 2
/ |  | 03 |  |  |  | ZTI | [6 empty] | 0 |  |  |  |  | 0 | STA | 0 | 0 | 0 | 0 | 0 | 0 | 0 | 0 | 0 | 0 | 0 | 0 |  |  | 1 |  | IMPORT | {7fd859c4-ee4e-47e4-8cff-24b1c225dba7} | {b520a5e5-f0db-4956-923f-d66852ef276e} | 2
/ |  | 04 |  |  |  | KAB.ROZVODY NN DO 1KV | [6 empty] | 0 |  |  |  |  | 0 | STA | 0 | 0 | 0 | 0 | 0 | 0 | 0 | 0 | 0 | 0 | 0 | 0 |  |  | 1 |  | IMPORT | {5ea6cf55-9b06-41ef-ba70-0580e419231e} | {b520a5e5-f0db-4956-923f-d66852ef276e} | 2
/ |  | 05 |  |  |  | OCHRANA PŘED BLESKEM | [6 empty] | 0 |  |  |  |  | 0 | STA | 0 | 0 | 0 | 0 | 0 | 0 | 0 | 0 | 0 | 0 | 0 | 0 |  |  | 1 |  | IMPORT | {a731c768-f6d1-4237-a6e4-13e331c0ec54} | {b520a5e5-f0db-4956-923f-d66852ef276e} | 2
/ |  | 06 |  |  |  | Parní kotelna | [6 empty] | 0 |  |  |  |  | 0 | STA | 0 | 0 | 0 | 0 | 0 | 0 | 0 | 0 | 0 | 0 | 0 | 0 |  |  | 1 |  | IMPORT | {f9a4fc54-a4e0-42e3-a13a-b0cb7650a222} | {b520a5e5-f0db-4956-923f-d66852ef276e} | 2
/ |  | 07 |  |  |  | Větrání prostoru kotelny | [6 empty] | 0 |  |  |  |  | 0 | STA | 0 | 0 | 0 | 0 | 0 | 0 | 0 | 0 | 0 | 0 | 0 | 0 |  |  | 1 |  | IMPORT | {0b251a40-9586-4ab1-a6a3-054ce0b9b98f} | {b520a5e5-f0db-4956-923f-d66852ef276e} | 2
/ |  | 08 |  |  |  | Plynofikace | [6 empty] | 0 |  |  |  |  | 0 | STA | 0 | 0 | 0 | 0 | 0 | 0 | 0 | 0 | 0 | 0 | 0 | 0 |  |  | 1 |  | IMPORT | {233c805e-ebdf-4aa3-a6a8-540cedaae21d} | {b520a5e5-f0db-4956-923f-d66852ef276e} | 2
/ |  | 09 |  |  |  | Měření a regulace, elektroinstalace | [6 empty] | 0 |  |  |  |  | 0 | STA | 0 | 0 | 0 | 0 | 0 | 0 | 0 | 0 | 0 | 0 | 0 | 0 |  |  | 1 |  | IMPORT | {a5398317-9fb6-4b8a-9b49-55ba144bcd7a} | {b520a5e5-f0db-4956-923f-d66852ef276e} | 2
/ |  | 10 |  |  |  | Akumulace ÚT a Ohřev TUV | [6 empty] | 0 |  |  |  |  | 0 | STA | 0 | 0 | 0 | 0 | 0 | 0 | 0 | 0 | 0 | 0 | 0 | 0 |  |  | 1 |  | IMPORT | {c33d499c-f197-4bf4-9f62-be85f204ba13} | {b520a5e5-f0db-4956-923f-d66852ef276e} | 2
/ |  | 11 |  |  |  | VRN | [6 empty] | 0 |  |  |  |  | 0 | STA | 0 | 0 | 0 | 0 | 0 | 0 | 0 | 0 | 0 | 0 | 0 | 0 |  |  | 1 |  | IMPORT | {f46a358d-55c1-4299-8577-f9a148ee59b9} | {b520a5e5-f0db-4956-923f-d66852ef276e} | 2

## 01 - Stavební část
{0ae80cb5-148d-476f-b4e1-3fc6299aee47}
2
| KRYCÍ LIST SOUPISU PRACÍ | [7 empty] | v --- níže se nacházejí doplnkové a pomocné údaje k sestavám --- v | [8 empty] | False
Stavba:
Frigoexim, SO 105 Kotelna
Objekt:
01 - Stavební část
| KSO: |  |  |  |  | CC-CZ:
| Místo: |  |  |  |  | Datum: | 13. 1. 2026
| Zadavatel: |  |  |  |  | IČ:
DIČ:
| Uchazeč: |  |  |  |  | IČ: | Vyplň údaj
|  | Vyplň údaj |  |  |  | DIČ: | Vyplň údaj
| Projektant: |  |  |  |  | IČ:
DIČ:
| Zpracovatel: |  |  |  |  | IČ:
DIČ:
Poznámka:
| Cena bez DPH | [5 empty] | 0
|  |  | Základ daně |  |  | Sazba daně | Výše daně
| DPH | základní | 0 |  |  | 21% | 0
|  | snížená | 0 |  |  | 12% | 0
|  | zákl. přenesená | 0 |  |  | 21% | 0
|  | sníž. přenesená | 0 |  |  | 12% | 0
|  | nulová | 0 |  |  | 0% | 0
| Cena s DPH |  |  | v | CZK |  | 0
| Projektant |  |  | Zpracovatel
| Datum a podpis: |  | Razítko | Datum a podpis: |  |  | Razítko
| Objednavatel |  |  | Uchazeč
| Datum a podpis: |  | Razítko | Datum a podpis: |  |  | Razítko
REKAPITULACE ČLENĚNÍ SOUPISU PRACÍ
Stavba:
Frigoexim, SO 105 Kotelna
Objekt:
01 - Stavební část
Místo: | [5 empty] | Datum: | 13. 1. 2026
Zadavatel: | [5 empty] | Projektant:
Uchazeč: |  |  | Vyplň údaj |  |  | Zpracovatel:
Kód dílu - Popis | [6 empty] | Cena celkem [CZK]
Náklady ze soupisu prací | [6 empty] | 0 | [11 empty] | -1
| HSV - Práce a dodávky HSV | [5 empty] | 0
| 1 - Zemní práce | [5 empty] | 0
| 2 - Zakládání | [5 empty] | 0
| 3 - Svislé a kompletní konstrukce | [5 empty] | 0
| 4 - Vodorovné konstrukce | [5 empty] | 0
| 6 - Úpravy povrchů, podlahy a osazování výplní | [5 empty] | 0
| 9 - Ostatní konstrukce a práce, bourání | [5 empty] | 0
| 997 - Doprava suti a vybouraných hmot | [5 empty] | 0
| 998 - Přesun hmot | [5 empty] | 0
| PSV - Práce a dodávky PSV | [5 empty] | 0
| 711 - Izolace proti vodě, vlhkosti a plynům | [5 empty] | 0
| 712 - Povlakové krytiny | [5 empty] | 0
| 713 - Izolace tepelné | [5 empty] | 0
| 751 - Vzduchotechnika | [5 empty] | 0
| 767 - Konstrukce zámečnické | [5 empty] | 0
| 777 - Podlahy lité | [5 empty] | 0
| 784 - Dokončovací práce - malby a tapety | [5 empty] | 0
SOUPIS PRACÍ
Stavba:
Frigoexim, SO 105 Kotelna
Objekt:
01 - Stavební část
Místo: | [5 empty] | Datum: | 13. 1. 2026
Zadavatel: | [5 empty] | Projektant:
Uchazeč: |  |  | Vyplň údaj |  |  | Zpracovatel:
PČ | Typ | Kód | Popis | MJ | Množství | J.cena [CZK] | Cena celkem [CZK] | Cenová soustava |  | DPH | J. Nh [h] | Nh celkem [h] | J. hmotnost [t] | Hmotnost celkem [t] | J. suť [t] | Suť Celkem [t]
Náklady soupisu celkem | [6 empty] | 0 |  |  |  |  | 0 |  | 381.6681 |  | 83.8888 |  | D | -1 | [10 empty] | 0
| D | HSV | Práce a dodávky HSV |  |  |  | 0 |  |  |  |  | 0 |  | 378.326 |  | 83.8888 | 1 | D | 0 |  |  |  | ROZPOCET | [6 empty] | 0
| D | 1 | Zemní práce |  |  |  | 0 |  |  |  |  | 0 |  | 0 |  | 0 | 1 | D | 1 |  |  |  | ROZPOCET | [6 empty] | 0
1 | K | 122251102 | Odkopávky a prokopávky nezapažené v hornině třídy těžitelnosti I skupiny 3 objem do 50 m3 strojně | m3 | 48 |  | 0 | CS ÚRS 2026 01 |  | základní |  | 0 | 0 | 0 | 0 | 0 | 4 | K | 2 |  |  |  | ROZPOCET | 0 | 0 | 0 | 0 | 0 | 1 | 0 | 4 | 2087720736
| PP |  | Odkopávky a prokopávky nezapažené strojně v hornině třídy těžitelnosti I skupiny 3 přes 20 do 50 m3 | [14 empty] | PP | 2
2 | K | 132212121 | Hloubení zapažených rýh šířky do 800 mm v soudržných horninách třídy těžitelnosti I skupiny 3 ručně | m3 | 1 |  | 0 | CS ÚRS 2026 01 |  | základní |  | 0 | 0 | 0 | 0 | 0 | 4 | K | 2 |  |  |  | ROZPOCET | 0 | 0 | 0 | 0 | 0 | 1 | 0 | 4 | -1612866397
| PP |  | Hloubení zapažených rýh šířky do 800 mm ručně s urovnáním dna do předepsaného profilu a spádu v hornině třídy těžitelnosti I skupiny 3 soudržných | [14 empty] | PP | 2
3 | K | 132251102 | Hloubení rýh nezapažených š do 800 mm v hornině třídy těžitelnosti I skupiny 3 objem do 50 m3 strojně | m3 | 21.184 |  | 0 | CS ÚRS 2026 01 |  | základní |  | 0 | 0 | 0 | 0 | 0 | 4 | K | 2 |  |  |  | ROZPOCET | 0 | 0 | 0 | 0 | 0 | 1 | 0 | 4 | -1483181561
| PP |  | Hloubení nezapažených rýh šířky do 800 mm strojně s urovnáním dna do předepsaného profilu a spádu v hornině třídy těžitelnosti I skupiny 3 přes 20 do 50 m3 | [14 empty] | PP | 2
| VV |  | (11,3+6,353)*2*0,6*1 |  | 21.184 | [12 empty] | VV | 2 | 2 | True | 1 | ROZPOCET
4 | K | 16275111R | Vodorovné přemístění zeminy na skládku zhotovitele vč. uložení a poplatku za uložení | m3 | 48 |  | 0 |  |  | základní |  | 0 | 0 | 0 | 0 | 0 | 4 | K | 2 |  |  |  | ROZPOCET | 0 | 0 | 0 | 0 | 0 | 1 | 0 | 4 | -110784623
| PP |  | Vodorovné přemístění zeminy na skládku zhotovitele vč. uložení a poplatku za uložení | [14 empty] | PP | 2
| D | 2 | Zakládání |  |  |  | 0 |  |  |  |  | 0 |  | 232.9098 |  | 0 | 1 | D | 1 |  |  |  | ROZPOCET | [6 empty] | 0
5 | K | 271542211 | Podsyp pod základové konstrukce se zhutněním z netříděné štěrkodrtě | m3 | 31.992 |  | 0 | CS ÚRS 2026 01 |  | základní |  | 0 | 2.16 | 69.1027 | 0 | 0 | 4 | K | 2 |  |  |  | ROZPOCET | 0 | 0 | 0 | 0 | 0 | 1 | 0 | 4 | -1008982662
| PP |  | Podsyp pod základové konstrukce se zhutněním a urovnáním povrchu ze štěrkodrtě netříděné | [14 empty] | PP | 2
| VV |  | 4,14*5,928*1 |  | 24.542 | [12 empty] | VV | 2 | 2 | True | 0 | ROZPOCET
| VV |  | 0,99*5,925*1,27 |  | 7.45 | [12 empty] | VV | 2 | 2 | True | 0 | ROZPOCET
| VV |  | Součet |  | 31.992 | [12 empty] | VV | 2 | 4 | True | 1 | ROZPOCET
6 | K | 271572211 | Podsyp pod základové konstrukce se zhutněním z netříděného štěrkopísku | m3 | 5.487 |  | 0 | CS ÚRS 2026 01 |  | základní |  | 0 | 1.98 | 10.8643 | 0 | 0 | 4 | K | 2 |  |  |  | ROZPOCET | 0 | 0 | 0 | 0 | 0 | 1 | 0 | 4 | -1141790206
| PP |  | Podsyp pod základové konstrukce se zhutněním a urovnáním povrchu ze štěrkopísku netříděného | [14 empty] | PP | 2
| VV |  | 109,74*0,05 |  | 5.487 | [12 empty] | VV | 2 | 2 | True | 1 | ROZPOCET
7 | K | 273321511 | Základové desky ze ŽB bez zvýšených nároků na prostředí tř. C 25/30 | m3 | 32.91 |  | 0 | CS ÚRS 2026 01 |  | základní |  | 0 | 2.5019 | 82.3365 | 0 | 0 | 4 | K | 2 |  |  |  | ROZPOCET | 0 | 0 | 0 | 0 | 0 | 1 | 0 | 4 | 132320497
| PP |  | Základy z betonu železového (bez výztuže) desky z betonu bez zvláštních nároků na prostředí tř. C 25/30 | [14 empty] | PP | 2
| VV |  | 22,58+7,06+3,27 |  | 32.91 | [12 empty] | VV | 2 | 2 | True | 0 | ROZPOCET
| VV |  | Součet |  | 32.91 | [12 empty] | VV | 2 | 4 | True | 1 | ROZPOCET
8 | K | 273361821 | Výztuž základových desek betonářskou ocelí 10 505 (R) | t | 0.47 |  | 0 | CS ÚRS 2026 01 |  | základní |  | 0 | 1.0606 | 0.49849 | 0 | 0 | 4 | K | 2 |  |  |  | ROZPOCET | 0 | 0 | 0 | 0 | 0 | 1 | 0 | 4 | 1972979231
| PP |  | Výztuž základů desek z betonářské oceli 10 505 (R) nebo BSt 500 | [14 empty] | PP | 2
| VV |  | 0,297+0,111+0,062 |  | 0.47 | [12 empty] | VV | 2 | 2 | True | 1 | ROZPOCET
9 | K | 273362021 | Výztuž základových desek svařovanými sítěmi Kari | t | 2.571 |  | 0 | CS ÚRS 2026 01 |  | základní |  | 0 | 1.0628 | 2.7324 | 0 | 0 | 4 | K | 2 |  |  |  | ROZPOCET | 0 | 0 | 0 | 0 | 0 | 1 | 0 | 4 | 1101353339
| PP |  | Výztuž základů desek ze svařovaných sítí z drátů typu KARI | [14 empty] | PP | 2
| VV |  | 1,787+0,538+0,246 |  | 2.571 | [12 empty] | VV | 2 | 2 | True | 1 | ROZPOCET
10 | K | 274313611 | Základové pasy z betonu tř. C 16/20 | m3 | 29.258 |  | 0 | CS ÚRS 2026 01 |  | základní |  | 0 | 2.301 | 67.3232 | 0 | 0 | 4 | K | 2 |  |  |  | ROZPOCET | 0 | 0 | 0 | 0 | 0 | 1 | 0 | 4 | 426593150
| PP |  | Základy z betonu prostého pasy betonu kamenem neprokládaného tř. C 16/20 | [14 empty] | PP | 2
| VV |  | (11,3+6,353)*2*0,6*1 |  | 21.184 | [12 empty] | VV | 2 | 2 | True | 0 | ROZPOCET
| VV |  | 5,928*1*0,6 |  | 3.557 | [12 empty] | VV | 2 | 2 | True | 0 | ROZPOCET
| VV |  | 5,928*1,27*0,6 |  | 4.517 | [12 empty] | VV | 2 | 2 | True | 0 | ROZPOCET
| VV |  | Součet |  | 29.258 | [12 empty] | VV | 2 | 4 | True | 1 | ROZPOCET
11 | K | 274351121 | Zřízení bednění základových pasů rovného | m2 | 19.385 |  | 0 | CS ÚRS 2026 01 |  | základní |  | 0 | 0.00269 | 0.052146 | 0 | 0 | 4 | K | 2 |  |  |  | ROZPOCET | 0 | 0 | 0 | 0 | 0 | 1 | 0 | 4 | 724596719
| PP |  | Bednění základů pasů rovné zřízení | [14 empty] | PP | 2
| VV |  | 5,928*1*2 |  | 11.856 | [12 empty] | VV | 2 | 2 | True | 0 | ROZPOCET
| VV |  | 5,928*1,27*1 |  | 7.529 | [12 empty] | VV | 2 | 2 | True | 0 | ROZPOCET
| VV |  | Součet |  | 19.385 | [12 empty] | VV | 2 | 4 | True | 1 | ROZPOCET
| D | 3 | Svislé a kompletní konstrukce |  |  |  | 0 |  |  |  |  | 0 |  | 70.7062 |  | 0 | 1 | D | 1 |  |  |  | ROZPOCET | [6 empty] | 0
12 | K | 310231055 | Zazdívka otvorů ve zdivu nadzákladovém pl přes 1 do 4 m2 cihlami děrovanými přes P10 do P15 tl 300 mm | m2 | 8 |  | 0 | CS ÚRS 2026 01 |  | základní |  | 0 | 0.3484 | 2.7872 | 0 | 0 | 4 | K | 2 |  |  |  | ROZPOCET | 0 | 0 | 0 | 0 | 0 | 1 | 0 | 4 | -1523662884
| PP |  | Zazdívka otvorů ve zdivu nadzákladovém děrovanými cihlami plochy přes 1 do 4 m2 přes P10 do P15, tl. zdiva 300 mm | [14 empty] | PP | 2
13 | K | 311272033 | Zdivo z pórobetonových tvárnic hladkých přes P4 přes 600 kg/m3 na tenkovrstvou maltu tl 200 mm | m2 | 38.43 |  | 0 | CS ÚRS 2026 01 |  | základní |  | 0 | 0.20396 | 7.8382 | 0 | 0 | 4 | K | 2 |  |  |  | ROZPOCET | 0 | 0 | 0 | 0 | 0 | 1 | 0 | 4 | 65645221
| PP |  | Zdivo z pórobetonových tvárnic na tenké maltové lože, tl. zdiva 200 mm pevnost tvárnic přes P4, objemová hmotnost přes 600 kg/m3 hladkých | [14 empty] | PP | 2
14 | K | 311272251 | Zdivo z pórobetonových tvárnic hladkých přes P6 přes 600 kg/m3 na tenkovrstvou maltu tl 300 mm | m2 | 193.71 |  | 0 | CS ÚRS 2026 01 |  | základní |  | 0 | 0.29447 | 57.0418 | 0 | 0 | 4 | K | 2 |  |  |  | ROZPOCET | 0 | 0 | 0 | 0 | 0 | 1 | 0 | 4 | 108492894
| PP |  | Zdivo z pórobetonových tvárnic na tenké maltové lože, tl. zdiva 300 mm pevnost tvárnic přes P4, objemová hmotnost přes 600 kg/m3 hladkých | [14 empty] | PP | 2
15 | K | 317941121 | Osazování ocelových válcovaných nosníků na zdivu I, IE, U, UE nebo L výšky do 120 mm | t | 0.109 |  | 0 | CS ÚRS 2026 01 |  | základní |  | 0 | 0.14042 | 0.015306 | 0 | 0 | 4 | K | 2 |  |  |  | ROZPOCET | 0 | 0 | 0 | 0 | 0 | 1 | 0 | 4 | 1774015255
| PP |  | Osazování ocelových válcovaných nosníků na zdivu I nebo IE nebo U nebo UE nebo L, výšky do 120 mm | [14 empty] | PP | 2
| VV |  | 0,0146+0,05+0,0333+0,0113 |  | 0.109 | [12 empty] | VV | 2 | 2 | True | 1 | ROZPOCET
16 | M | 13010744 | ocel profilová jakost S235JR (11 375) průřez IPE 120 | t | 0.109 |  | 0 | CS ÚRS 2026 01 |  | základní |  | 0 | 1 | 0.109 | 0 | 0 | 8 | M | 2 |  |  |  | ROZPOCET | 0 | 0 | 0 | 0 | 0 | 1 | 0 | 4 | 1402966188
| PP |  | ocel profilová jakost S235JR (11 375) průřez IPE 120 | [14 empty] | PP | 2
17 | K | 317941123 | Osazování ocelových válcovaných nosníků na zdivu I, IE, U, UE nebo L výšky přes 120 do 220 mm | t | 0.491 |  | 0 | CS ÚRS 2026 01 |  | základní |  | 0 | 0.08864 | 0.043522 | 0 | 0 | 4 | K | 2 |  |  |  | ROZPOCET | 0 | 0 | 0 | 0 | 0 | 1 | 0 | 4 | 816794243
| PP |  | Osazování ocelových válcovaných nosníků na zdivu I nebo IE nebo U nebo UE nebo L, výšky přes 120 do 220 mm | [14 empty] | PP | 2
| VV |  | 0,157+0,164+0,17 |  | 0.491 | [12 empty] | VV | 2 | 2 | True | 1 | ROZPOCET
18 | M | 13010752 | ocel profilová jakost S235JR (11 375) průřez IPE 200 | t | 0.491 |  | 0 | CS ÚRS 2026 01 |  | základní |  | 0 | 1 | 0.491 | 0 | 0 | 8 | M | 2 |  |  |  | ROZPOCET | 0 | 0 | 0 | 0 | 0 | 1 | 0 | 4 | 1004251215
| PP |  | ocel profilová jakost S235JR (11 375) průřez IPE 200 | [14 empty] | PP | 2
19 | K | 389381001 | Dobetonování prefabrikovaných konstrukcí | m3 | 0.9 |  | 0 | CS ÚRS 2026 01 |  | základní |  | 0 | 2.6447 | 2.3802 | 0 | 0 | 4 | K | 2 |  |  |  | ROZPOCET | 0 | 0 | 0 | 0 | 0 | 1 | 0 | 4 | -1320321883
| PP |  | Dobetonování prefabrikovaných konstrukcí | [14 empty] | PP | 2
| D | 4 | Vodorovné konstrukce |  |  |  | 0 |  |  |  |  | 0 |  | 34.2463 |  | 0 | 1 | D | 1 |  |  |  | ROZPOCET | [6 empty] | 0
20 | K | 411141136 | Strop tl 250 mm s nadbetonávkou z pórobetonových vložek a nosníků dl přes 7 m osová vzdálenost nosníků do 680 mm | m2 | 79.2 |  | 0 | CS ÚRS 2026 01 |  | základní |  | 0 | 0.33221 | 26.311 | 0 | 0 | 4 | K | 2 |  |  |  | ROZPOCET | 0 | 0 | 0 | 0 | 0 | 1 | 0 | 4 | -595795386
| PP |  | Stropy pórobetonové ze železobetonových stropních nosníků a pórobetonových stropních vložek, včetně zmonolitnění konstrukce betonem C20/25, celkové tloušťky stropní konstrukce 250 mm s nadbetonávkou tl. 50 mm, osové vzdálenosti nosníků do 680 mm, délky nosníku přes 7 m | [14 empty] | PP | 2
| VV |  | 11*7,2 |  | 79.2 | [12 empty] | VV | 2 | 2 | True | 1 | ROZPOCET
21 | K | 411361821 | Výztuž stropů betonářskou ocelí 10 505 | t | 0.225 |  | 0 | CS ÚRS 2026 01 |  | základní |  | 0 | 1.0555 | 0.2375 | 0 | 0 | 4 | K | 2 |  |  |  | ROZPOCET | 0 | 0 | 0 | 0 | 0 | 1 | 0 | 4 | -1940810972
| PP |  | Výztuž stropů prostě uložených, vetknutých, spojitých, deskových, trámových (žebrových, kazetových), s keramickými a jinými vložkami, konsolových nebo balkonových, hřibových včetně hlavic hřibových sloupů, plochých střech a pro zavěšení železobetonových podhledů z betonářské oceli 10 505 (R) nebo BSt 500 | [14 empty] | PP | 2
22 | K | 411362021 | Výztuž stropů svařovanými sítěmi Kari | t | 0.443 |  | 0 | CS ÚRS 2026 01 |  | základní |  | 0 | 1.0628 | 0.47081 | 0 | 0 | 4 | K | 2 |  |  |  | ROZPOCET | 0 | 0 | 0 | 0 | 0 | 1 | 0 | 4 | -621114565
| PP |  | Výztuž stropů prostě uložených, vetknutých, spojitých, deskových, trámových (žebrových, kazetových), s keramickými a jinými vložkami, konsolových nebo balkonových, hřibových včetně hlavic hřibových sloupů, plochých střech a pro zavěšení železobetonových podhledů ze svařovaných sítí z drátů typu KARI | [14 empty] | PP | 2
23 | K | 417321414 | Ztužující pásy a věnce ze ŽB tř. C 20/25 | m3 | 2.805 |  | 0 | CS ÚRS 2026 01 |  | základní |  | 0 | 2.502 | 7.0181 | 0 | 0 | 4 | K | 2 |  |  |  | ROZPOCET | 0 | 0 | 0 | 0 | 0 | 1 | 0 | 4 | 520648082
| PP |  | Ztužující pásy a věnce z betonu železového (bez výztuže) tř. C 20/25 | [14 empty] | PP | 2
| VV |  | (7,4+11,3)*2*0,3*0,25 |  | 2.805 | [12 empty] | VV | 2 | 2 | True | 1 | ROZPOCET
24 | K | 417351115 | Zřízení bednění ztužujících věnců | m2 | 18.7 |  | 0 | CS ÚRS 2026 01 |  | základní |  | 0 | 0.01117 | 0.20888 | 0 | 0 | 4 | K | 2 |  |  |  | ROZPOCET | 0 | 0 | 0 | 0 | 0 | 1 | 0 | 4 | 623128050
| PP |  | Bednění bočnic ztužujících pásů a věnců včetně vzpěr zřízení | [14 empty] | PP | 2
| VV |  | (7,4+11,3)*2*2*0,25 |  | 18.7 | [12 empty] | VV | 2 | 2 | True | 1 | ROZPOCET
25 | K | 417351116 | Odstranění bednění ztužujících věnců | m2 | 18.7 |  | 0 | CS ÚRS 2026 01 |  | základní |  | 0 | 0 | 0 | 0 | 0 | 4 | K | 2 |  |  |  | ROZPOCET | 0 | 0 | 0 | 0 | 0 | 1 | 0 | 4 | 1353809113
| PP |  | Bednění bočnic ztužujících pásů a věnců včetně vzpěr odstranění | [14 empty] | PP | 2
| D | 6 | Úpravy povrchů, podlahy a osazování výplní |  |  |  | 0 |  |  |  |  | 0 |  | 40.4026 |  | 0 | 1 | D | 1 |  |  |  | ROZPOCET | [6 empty] | 0
26 | K | 611131101 | Cementový postřik vnitřních stropů nanášený celoplošně ručně | m2 | 72.8 |  | 0 | CS ÚRS 2026 01 |  | základní |  | 0 | 0.00735 | 0.53508 | 0 | 0 | 4 | K | 2 |  |  |  | ROZPOCET | 0 | 0 | 0 | 0 | 0 | 1 | 0 | 4 | 1508530700
| PP |  | Podkladní a spojovací vrstva vnitřních omítaných ploch cementový postřik nanášený ručně celoplošně stropů | [14 empty] | PP | 2
27 | K | 611321121 | Vápenocementová omítka hladká jednovrstvá vnitřních stropů rovných nanášená ručně | m2 | 72.8 |  | 0 | CS ÚRS 2026 01 |  | základní |  | 0 | 0.0154 | 1.1211 | 0 | 0 | 4 | K | 2 |  |  |  | ROZPOCET | 0 | 0 | 0 | 0 | 0 | 1 | 0 | 4 | 1838666198
| PP |  | Omítka vápenocementová vnitřních ploch nanášená ručně jednovrstvá, tloušťky do 10 mm hladká vodorovných konstrukcí stropů rovných | [14 empty] | PP | 2
28 | K | 612131101 | Cementový postřik vnitřních stěn nanášený celoplošně ručně | m2 | 127.545 |  | 0 | CS ÚRS 2026 01 |  | základní |  | 0 | 0.00735 | 0.93746 | 0 | 0 | 4 | K | 2 |  |  |  | ROZPOCET | 0 | 0 | 0 | 0 | 0 | 1 | 0 | 4 | 1612587140
| PP |  | Podkladní a spojovací vrstva vnitřních omítaných ploch cementový postřik nanášený ručně celoplošně stěn | [14 empty] | PP | 2
29 | K | 612321121 | Vápenocementová omítka hladká jednovrstvá vnitřních stěn nanášená ručně | m2 | 127.545 |  | 0 | CS ÚRS 2026 01 |  | základní |  | 0 | 0.0154 | 1.9642 | 0 | 0 | 4 | K | 2 |  |  |  | ROZPOCET | 0 | 0 | 0 | 0 | 0 | 1 | 0 | 4 | -413823459
| PP |  | Omítka vápenocementová vnitřních ploch nanášená ručně jednovrstvá, tloušťky do 10 mm hladká svislých konstrukcí stěn | [14 empty] | PP | 2
| VV |  | (5,93+6)*2*6 |  | 143.16 | [12 empty] | VV | 2 | 2 | True | 0 | ROZPOCET
| VV |  | -2,7*2,1-2,55*3,9 |  | -15.615 | [12 empty] | VV | 2 | 2 | True | 0 | ROZPOCET
| VV |  | Součet |  | 127.545 | [12 empty] | VV | 2 | 4 | True | 1 | ROZPOCET
30 | K | 612323111 | Vápenocementová omítka hladkých vnitřních stěn tloušťky do 5 mm nanášená ručně | m2 | 201.29 |  | 0 | CS ÚRS 2026 01 |  | základní |  | 0 | 0.00656 | 1.3205 | 0 | 0 | 4 | K | 2 |  |  |  | ROZPOCET | 0 | 0 | 0 | 0 | 0 | 1 | 0 | 4 | -464389583
| PP |  | Omítka vápenocementová vnitřních ploch hladkých nanášená ručně jednovrstvá hladká, na neomítnutý bezesparý podklad, tloušťky do 5 mm stěn | [14 empty] | PP | 2
| VV |  | 194+(3*0,3*4)+0,5*4*0,3 |  | 198.2 | [12 empty] | VV | 2 | 2 | True | 0 | ROZPOCET
| VV |  | (3+3,65*2)*0,3 |  | 3.09 | [12 empty] | VV | 2 | 2 | True | 0 | ROZPOCET
| VV |  | Součet |  | 201.29 | [12 empty] | VV | 2 | 4 | True | 1 | ROZPOCET
31 | K | 622131101 | Cementový postřik vnějších stěn nanášený celoplošně ručně | m2 | 349.68 |  | 0 | CS ÚRS 2026 01 |  | základní |  | 0 | 0.00735 | 2.5701 | 0 | 0 | 4 | K | 2 |  |  |  | ROZPOCET | 0 | 0 | 0 | 0 | 0 | 1 | 0 | 4 | 2137038443
| PP |  | Podkladní a spojovací vrstva vnějších omítaných ploch cementový postřik nanášený ručně celoplošně stěn | [14 empty] | PP | 2
| VV |  | 540,68-191 |  | 349.68 | [12 empty] | VV | 2 | 2 | True | 1 | ROZPOCET
32 | K | 622151011 | Penetrační silikátový nátěr vnějších pastovitých tenkovrstvých omítek stěn | m2 | 540.68 |  | 0 | CS ÚRS 2026 01 |  | základní |  | 0 | 0.0002 | 0.10814 | 0 | 0 | 4 | K | 2 |  |  |  | ROZPOCET | 0 | 0 | 0 | 0 | 0 | 1 | 0 | 4 | -1300326565
| PP |  | Penetrační nátěr vnějších pastovitých tenkovrstvých omítek silikátový stěn | [14 empty] | PP | 2
33 | K | 622221032 | Montáž kontaktního zateplení vnějších stěn lepením a mechanickým kotvením desek z minerální vlny s podélnou orientací do pórobetonu tl přes 120 do 160 mm | m2 | 540.68 |  | 0 | CS ÚRS 2026 01 |  | základní |  | 0 | 0.01167 | 6.3097 | 0 | 0 | 4 | K | 2 |  |  |  | ROZPOCET | 0 | 0 | 0 | 0 | 0 | 1 | 0 | 4 | -1210308492
| PP |  | Montáž kontaktního zateplení lepením a mechanickým kotvením z desek minerální vlny s podélnou orientací vláken nebo kombinovaných (dodávka ve specifikaci) na vnější stěny, na podklad z pórobetonu, tloušťky desek přes 120 do 160 mm | [14 empty] | PP | 2
34 | M | 63152266 | deska tepelně izolační minerální kontaktních fasád podélné vlákno λ=0,034 tl 160mm | m2 | 567.714 |  | 0 | CS ÚRS 2026 01 |  | základní |  | 0 | 0.025 | 14.1929 | 0 | 0 | 8 | M | 2 |  |  |  | ROZPOCET | 0 | 0 | 0 | 0 | 0 | 1 | 0 | 4 | 1163425631
| PP |  | deska tepelně izolační minerální kontaktních fasád podélné vlákno λ=0,034 tl 160mm | [14 empty] | PP | 2
| VV |  | 540,68*1,05 'Přepočtené koeficientem množství |  | 567.714 | [12 empty] | VV | 2 | 2 | False | 1 | ROZPOCET
35 | K | 622321111 | Vápenocementová omítka hrubá jednovrstvá zatřená vnějších stěn nanášená ručně | m2 | 349.68 |  | 0 | CS ÚRS 2026 01 |  | základní |  | 0 | 0.02363 | 8.2629 | 0 | 0 | 4 | K | 2 |  |  |  | ROZPOCET | 0 | 0 | 0 | 0 | 0 | 1 | 0 | 4 | 852122463
| PP |  | Omítka vápenocementová vnějších ploch nanášená ručně jednovrstvá, tloušťky do 15 mm hrubá zatřená stěn | [14 empty] | PP | 2
36 | K | 622323311 | Vápenocementová omítka hladkých vnějších stěn tloušťky do 5 mm nanášená strojně | m2 | 191 |  | 0 | CS ÚRS 2026 01 |  | základní |  | 0 | 0.00656 | 1.253 | 0 | 0 | 4 | K | 2 |  |  |  | ROZPOCET | 0 | 0 | 0 | 0 | 0 | 1 | 0 | 4 | -1469042527
| PP |  | Omítka vápenocementová vnějších ploch hladkých hladká, nanášená na neomítnutý bezesparý podklad, tloušťky do 5 mm strojně stěn | [14 empty] | PP | 2
37 | K | 622521022 | Tenkovrstvá silikátová zatíraná omítka zrnitost 2,0 mm vnějších stěn | m2 | 540.68 |  | 0 | CS ÚRS 2026 01 |  | základní |  | 0 | 0.00338 | 1.8275 | 0 | 0 | 4 | K | 2 |  |  |  | ROZPOCET | 0 | 0 | 0 | 0 | 0 | 1 | 0 | 4 | 1702868297
| PP |  | Omítka tenkovrstvá silikátová vnějších ploch probarvená bez penetrace zatíraná (škrábaná ), zrnitost 2,0 mm stěn | [14 empty] | PP | 2
| D | 9 | Ostatní konstrukce a práce, bourání |  |  |  | 0 |  |  |  |  | 0 |  | 0.061205 |  | 83.8888 | 1 | D | 1 |  |  |  | ROZPOCET | [6 empty] | 0
38 | K | 941211111 | Montáž lešení řadového rámového lehkého zatížení do 200 kg/m2 š od 0,6 do 0,9 m v do 10 m | m2 | 150.6 |  | 0 | CS ÚRS 2026 01 |  | základní |  | 0 | 0 | 0 | 0 | 0 | 4 | K | 2 |  |  |  | ROZPOCET | 0 | 0 | 0 | 0 | 0 | 1 | 0 | 4 | -703999292
| PP |  | Lešení řadové rámové lehké pracovní s podlahami s provozním zatížením tř. 3 do 200 kg/m2 šířky tř. SW06 od 0,6 do 0,9 m výšky do 10 m montáž | [14 empty] | PP | 2
| VV |  | (12+7,6+4+1,5)*6 |  | 150.6 | [12 empty] | VV | 2 | 2 | True | 1 | ROZPOCET
39 | K | 941211112 | Montáž lešení řadového rámového lehkého zatížení do 200 kg/m2 š od 0,6 do 0,9 m v přes 10 do 25 m | m2 | 569 |  | 0 | CS ÚRS 2026 01 |  | základní |  | 0 | 0 | 0 | 0 | 0 | 4 | K | 2 |  |  |  | ROZPOCET | 0 | 0 | 0 | 0 | 0 | 1 | 0 | 4 | -1465207773
| PP |  | Lešení řadové rámové lehké pracovní s podlahami s provozním zatížením tř. 3 do 200 kg/m2 šířky tř. SW06 od 0,6 do 0,9 m výšky přes 10 do 25 m montáž | [14 empty] | PP | 2
| VV |  | (8,5+7*2)*20 |  | 450 | [12 empty] | VV | 2 | 2 | True | 0 | ROZPOCET
| VV |  | 8,5*14 |  | 119 | [12 empty] | VV | 2 | 2 | True | 0 | ROZPOCET
| VV |  | Součet |  | 569 | [12 empty] | VV | 2 | 4 | True | 1 | ROZPOCET
40 | K | 941211211 | Příplatek k lešení řadovému rámovému lehkému do 200 kg/m2 š od 0,6 do 0,9 m v do 10 m za každý den použití | m2 | 13554 |  | 0 | CS ÚRS 2026 01 |  | základní |  | 0 | 0 | 0 | 0 | 0 | 4 | K | 2 |  |  |  | ROZPOCET | 0 | 0 | 0 | 0 | 0 | 1 | 0 | 4 | -1417331753
| PP |  | Lešení řadové rámové lehké pracovní s podlahami s provozním zatížením tř. 3 do 200 kg/m2 šířky tř. SW06 od 0,6 do 0,9 m výšky do 10 m příplatek za každý den použití | [14 empty] | PP | 2
| VV |  | 150,6*90 'Přepočtené koeficientem množství |  | 13554 | [12 empty] | VV | 2 | 2 | False | 1 | ROZPOCET
41 | K | 941211212 | Příplatek k lešení řadovému rámovému lehkému do 200 kg/m2 š od 0,6 do 0,9 m v přes 10 do 25 m za každý den použití | m2 | 34140 |  | 0 | CS ÚRS 2026 01 |  | základní |  | 0 | 0 | 0 | 0 | 0 | 4 | K | 2 |  |  |  | ROZPOCET | 0 | 0 | 0 | 0 | 0 | 1 | 0 | 4 | 1936547109
| PP |  | Lešení řadové rámové lehké pracovní s podlahami s provozním zatížením tř. 3 do 200 kg/m2 šířky tř. SW06 od 0,6 do 0,9 m výšky přes 10 do 25 m příplatek za každý den použití | [14 empty] | PP | 2
| VV |  | 569*60 'Přepočtené koeficientem množství |  | 34140 | [12 empty] | VV | 2 | 2 | False | 1 | ROZPOCET
42 | K | 941211811 | Demontáž lešení řadového rámového lehkého zatížení do 200 kg/m2 š od 0,6 do 0,9 m v do 10 m | m2 | 150.6 |  | 0 | CS ÚRS 2026 01 |  | základní |  | 0 | 0 | 0 | 0 | 0 | 4 | K | 2 |  |  |  | ROZPOCET | 0 | 0 | 0 | 0 | 0 | 1 | 0 | 4 | -383899985
| PP |  | Lešení řadové rámové lehké pracovní s podlahami s provozním zatížením tř. 3 do 200 kg/m2 šířky tř. SW06 od 0,6 do 0,9 m výšky do 10 m demontáž | [14 empty] | PP | 2
43 | K | 941211812 | Demontáž lešení řadového rámového lehkého zatížení do 200 kg/m2 š od 0,6 do 0,9 m v přes 10 do 25 m | m2 | 569 |  | 0 | CS ÚRS 2026 01 |  | základní |  | 0 | 0 | 0 | 0 | 0 | 4 | K | 2 |  |  |  | ROZPOCET | 0 | 0 | 0 | 0 | 0 | 1 | 0 | 4 | 232392502
| PP |  | Lešení řadové rámové lehké pracovní s podlahami s provozním zatížením tř. 3 do 200 kg/m2 šířky tř. SW06 od 0,6 do 0,9 m výšky přes 10 do 25 m demontáž | [14 empty] | PP | 2
44 | K | 949101112 | Lešení pomocné pro objekty pozemních staveb s lešeňovou podlahou v přes 1,9 do 3,5 m zatížení do 150 kg/m2 | m2 | 36 |  | 0 | CS ÚRS 2026 01 |  | základní |  | 0 | 0 | 0 | 0 | 0 | 4 | K | 2 |  |  |  | ROZPOCET | 0 | 0 | 0 | 0 | 0 | 1 | 0 | 4 | -925262943
| PP |  | Lešení pomocné pracovní pro objekty pozemních staveb pro zatížení do 150 kg/m2, o výšce lešeňové podlahy přes 1,9 do 3,5 m | [14 empty] | PP | 2
| VV |  | (11+7)*2 |  | 36 | [12 empty] | VV | 2 | 2 | True | 1 | ROZPOCET
45 | K | 953312122 | Vložky do svislých dilatačních spár z extrudovaných polystyrénových desek tl. přes 10 do 20 mm | m2 | 97.15 |  | 0 | CS ÚRS 2026 01 |  | základní |  | 0 | 0.00063 | 0.061205 | 0 | 0 | 4 | K | 2 |  |  |  | ROZPOCET | 0 | 0 | 0 | 0 | 0 | 1 | 0 | 4 | 2110859025
| PP |  | Vložky svislé do dilatačních spár z polystyrenových desek extrudovaných včetně dodání a osazení, v jakémkoliv zdivu přes 10 do 20 mm | [14 empty] | PP | 2
46 | K | 961044111 | Bourání základů z betonu prostého | m3 | 10.67 |  | 0 | CS ÚRS 2026 01 |  | základní |  | 0 | 0 | 0 | 2 | 21.34 | 4 | K | 2 |  |  |  | ROZPOCET | 0 | 0 | 0 | 0 | 0 | 1 | 0 | 4 | -1567192323
| PP |  | Bourání základů z betonu prostého | [14 empty] | PP | 2
| VV |  | 6*5,928*0,3 |  | 10.67 | [12 empty] | VV | 2 | 2 | True | 1 | ROZPOCET
47 | K | 962032112 | Bourání zdiva z keramických děrovaných cihel na MVC přes 1 m3 | m3 | 33.77 |  | 0 | CS ÚRS 2026 01 |  | základní |  | 0 | 0 | 0 | 1 | 33.77 | 4 | K | 2 |  |  |  | ROZPOCET | 0 | 0 | 0 | 0 | 0 | 1 | 0 | 4 | 787227057
| PP |  | Bourání zdiva nadzákladového z cihel keramických děrovaných na maltu vápenocementovou, objemu přes 1 m3 | [14 empty] | PP | 2
| VV |  | (1,475*2+1,738)*0,3*19,5 |  | 27.425 | [12 empty] | VV | 2 | 2 | True | 0 | ROZPOCET
| VV |  | 3,3*2,4*0,3+3,15*4,2*0,3 |  | 6.345 | [12 empty] | VV | 2 | 2 | True | 0 | ROZPOCET
| VV |  | Součet |  | 33.77 | [12 empty] | VV | 2 | 4 | True | 1 | ROZPOCET
48 | K | 963051113 | Bourání ŽB stropů deskových tl přes 80 mm | m3 | 0.69 |  | 0 | CS ÚRS 2026 01 |  | základní |  | 0 | 0 | 0 | 2.4 | 1.656 | 4 | K | 2 |  |  |  | ROZPOCET | 0 | 0 | 0 | 0 | 0 | 1 | 0 | 4 | -1376669719
| PP |  | Bourání železobetonových stropů deskových, tl. přes 80 mm | [14 empty] | PP | 2
| VV |  | 1,475*2,338*0,2 |  | 0.69 | [12 empty] | VV | 2 | 2 | True | 1 | ROZPOCET
49 | K | 974031666 | Vysekání rýh ve zdivu cihelném pro vtahování nosníků hl do 150 mm v do 250 mm | m | 14.9 |  | 0 | CS ÚRS 2026 01 |  | základní |  | 0 | 0 | 0 | 0.065 | 0.9685 | 4 | K | 2 |  |  |  | ROZPOCET | 0 | 0 | 0 | 0 | 0 | 1 | 0 | 4 | -970806947
| PP |  | Vysekání rýh ve zdivu cihelném na maltu vápennou nebo vápenocementovou pro vtahování nosníků do zdí, před vybouráním otvoru do hl. 150 mm, při v. nosníku do 250 mm | [14 empty] | PP | 2
| VV |  | 3,8*2+3,65*2 |  | 14.9 | [12 empty] | VV | 2 | 2 | True | 1 | ROZPOCET
50 | K | 978013191 | Otlučení (osekání) vnitřní vápenné, vápenocementové nebo vápenosádrové omítky stěn tl do 25 mm v rozsahu přes 50 do 100% | m2 | 122.01 |  | 0 | CS ÚRS 2026 01 |  | základní |  | 0 | 0 | 0 | 0.051 | 6.2225 | 4 | K | 2 |  |  |  | ROZPOCET | 0 | 0 | 0 | 0 | 0 | 1 | 0 | 4 | 743293834
| PP |  | Otlučení vápenných, vápenocementových nebo vápenosádrových omítek vnitřních ploch tloušťky do 25 mm stěn, včetně vyškrabání spar, v rozsahu přes 50 do 100 % | [14 empty] | PP | 2
| VV |  | (5,93+6)*2*6 |  | 143.16 | [12 empty] | VV | 2 | 2 | True | 0 | ROZPOCET
| VV |  | -3,3*2,4-3,15*4,2 |  | -21.15 | [12 empty] | VV | 2 | 2 | True | 0 | ROZPOCET
| VV |  | Součet |  | 122.01 | [12 empty] | VV | 2 | 4 | True | 1 | ROZPOCET
51 | K | 978015391 | Otlučení (osekání) vnější vápenné nebo vápenocementové omítky tl do 20 mm stupně členitosti 1 v rozsahu přes 80 do 100% | m2 | 349.68 |  | 0 | CS ÚRS 2026 01 |  | základní |  | 0 | 0 | 0 | 0.057 | 19.9318 | 4 | K | 2 |  |  |  | ROZPOCET | 0 | 0 | 0 | 0 | 0 | 1 | 0 | 4 | -1423904007
| PP |  | Otlučení vápenných nebo vápenocementových omítek vnějších ploch tloušťky do 20 mm, včetně vyškrabání spar a očištění zdiva stupně členitosti 1, v rozsahu přes 80 do 100 % | [14 empty] | PP | 2
| D | 997 | Doprava suti a vybouraných hmot |  |  |  | 0 |  |  |  |  | 0 |  | 0 |  | 0 | 1 | D | 1 |  |  |  | ROZPOCET | [6 empty] | 0
52 | K | 997013501 | Odvoz suti a vybouraných hmot na skládku nebo meziskládku do 1 km se složením | t | 83.889 |  | 0 | CS ÚRS 2026 01 |  | základní |  | 0 | 0 | 0 | 0 | 0 | 4 | K | 2 |  |  |  | ROZPOCET | 0 | 0 | 0 | 0 | 0 | 1 | 0 | 4 | -242837879
| PP |  | Odvoz suti a vybouraných hmot na skládku nebo meziskládku se složením, na vzdálenost do 1 km | [14 empty] | PP | 2
53 | K | 997013509 | Příplatek k odvozu suti a vybouraných hmot na skládku ZKD 1 km přes 1 km | t | 1593.891 |  | 0 | CS ÚRS 2026 01 |  | základní |  | 0 | 0 | 0 | 0 | 0 | 4 | K | 2 |  |  |  | ROZPOCET | 0 | 0 | 0 | 0 | 0 | 1 | 0 | 4 | -2007004830
| PP |  | Odvoz suti a vybouraných hmot na skládku nebo meziskládku se složením, na vzdálenost Příplatek k ceně za každý další započatý 1 km přes 1 km | [14 empty] | PP | 2
| VV |  | 83,889*19 'Přepočtené koeficientem množství |  | 1593.891 | [12 empty] | VV | 2 | 2 | False | 1 | ROZPOCET
54 | K | 997013861 | Poplatek za předání recyklačnímu zařízení stavebního odpadu z prostého betonu kód odpadu 17 01 01 | t | 52 |  | 0 | CS ÚRS 2026 01 |  | základní |  | 0 | 0 | 0 | 0 | 0 | 4 | K | 2 |  |  |  | ROZPOCET | 0 | 0 | 0 | 0 | 0 | 1 | 0 | 4 | -367561946
| PP |  | Poplatek za předání stavebního odpadu recyklačnímu zařízení z prostého betonu zatříděného do Katalogu odpadů pod kódem 17 01 01 | [14 empty] | PP | 2
55 | K | 997013862 | Poplatek za předání recyklačnímu zařízení stavebního odpadu z armovaného betonu kód odpadu 17 01 01 | t | 1.6 |  | 0 | CS ÚRS 2026 01 |  | základní |  | 0 | 0 | 0 | 0 | 0 | 4 | K | 2 |  |  |  | ROZPOCET | 0 | 0 | 0 | 0 | 0 | 1 | 0 | 4 | 2134206033
| PP |  | Poplatek za předání stavebního odpadu recyklačnímu zařízení z armovaného betonu zatříděného do Katalogu odpadů pod kódem 17 01 01 | [14 empty] | PP | 2
56 | K | 997013863 | Poplatek za předání recyklačnímu zařízení stavebního odpadu cihelného kód odpadu 17 01 02 | t | 30.77 |  | 0 | CS ÚRS 2026 01 |  | základní |  | 0 | 0 | 0 | 0 | 0 | 4 | K | 2 |  |  |  | ROZPOCET | 0 | 0 | 0 | 0 | 0 | 1 | 0 | 4 | -650991076
| PP |  | Poplatek za předání stavebního odpadu recyklačnímu zařízení cihelného zatříděného do Katalogu odpadů pod kódem 17 01 02 | [14 empty] | PP | 2
| D | 998 | Přesun hmot |  |  |  | 0 |  |  |  |  | 0 |  | 0 |  | 0 | 1 | D | 1 |  |  |  | ROZPOCET | [6 empty] | 0
57 | K | 998011008 | Přesun hmot pro budovy zděné s omezením mechanizace pro budovy v do 6 m | t | 378.327 |  | 0 | CS ÚRS 2026 01 |  | základní |  | 0 | 0 | 0 | 0 | 0 | 4 | K | 2 |  |  |  | ROZPOCET | 0 | 0 | 0 | 0 | 0 | 1 | 0 | 4 | 1879694318
| PP |  | Přesun hmot pro budovy občanské výstavby, bydlení, výrobu a služby s nosnou svislou konstrukcí zděnou z cihel, tvárnic nebo kamene vodorovná dopravní vzdálenost do 100 m s omezením mechanizace pro budovy výšky do 6 m | [14 empty] | PP | 2
| D | PSV | Práce a dodávky PSV |  |  |  | 0 |  |  |  |  | 0 |  | 3.342 |  | 0 | 2 | D | 0 |  |  |  | ROZPOCET | [6 empty] | 0
| D | 711 | Izolace proti vodě, vlhkosti a plynům |  |  |  | 0 |  |  |  |  | 0 |  | 0.56845 |  | 0 | 2 | D | 1 |  |  |  | ROZPOCET | [6 empty] | 0
58 | K | 711131101 | Provedení izolace proti zemní vlhkosti pásy na sucho vodorovné AIP nebo tkaninou | m2 | 438.96 |  | 0 | CS ÚRS 2026 01 |  | základní |  | 0 | 0 | 0 | 0 | 0 | 16 | K | 2 |  |  |  | ROZPOCET | 0 | 0 | 0 | 0 | 0 | 1 | 0 | 16 | 953941239
| PP |  | Provedení izolace proti zemní vlhkosti pásy na sucho AIP nebo tkaniny na ploše vodorovné V | [14 empty] | PP | 2
| VV |  | 109,74*4 |  | 438.96 | [12 empty] | VV | 2 | 2 | True | 1 | ROZPOCET
59 | M | 69311175 | geotextilie PP s ÚV stabilizací 500g/m2 | m2 | 383.706 |  | 0 | CS ÚRS 2026 01 |  | základní |  | 0 | 0.0005 | 0.19185 | 0 | 0 | 32 | M | 2 |  |  |  | ROZPOCET | 0 | 0 | 0 | 0 | 0 | 1 | 0 | 16 | -1484285435
| PP |  | geotextilie PP s ÚV stabilizací 500g/m2 | [14 empty] | PP | 2
| VV |  | 329,22*1,1655 'Přepočtené koeficientem množství |  | 383.706 | [12 empty] | VV | 2 | 2 | False | 1 | ROZPOCET
60 | M | 69311172 | geotextilie PP s ÚV stabilizací 300g/m2 | m2 | 127.902 |  | 0 | CS ÚRS 2026 01 |  | základní |  | 0 | 0.0003 | 0.038371 | 0 | 0 | 32 | M | 2 |  |  |  | ROZPOCET | 0 | 0 | 0 | 0 | 0 | 1 | 0 | 16 | 623146301
| PP |  | geotextilie PP s ÚV stabilizací 300g/m2 | [14 empty] | PP | 2
| VV |  | 109,74 |  | 109.74 | [12 empty] | VV | 2 | 2 | True | 1 | ROZPOCET
| VV |  | 109,74*1,1655 'Přepočtené koeficientem množství |  | 127.902 | [12 empty] | VV | 2 | 2 | False | 1 | ROZPOCET
61 | K | 711471051 | Provedení vodorovné izolace proti tlakové vodě termoplasty lepenou fólií PVC | m2 | 130.82 |  | 0 | CS ÚRS 2026 01 |  | základní |  | 0 | 3e-05 | 0.0039246 | 0 | 0 | 16 | K | 2 |  |  |  | ROZPOCET | 0 | 0 | 0 | 0 | 0 | 1 | 0 | 16 | 2074043784
| PP |  | Provedení izolace proti povrchové a podpovrchové tlakové vodě termoplasty na ploše vodorovné V folií PVC lepenou | [14 empty] | PP | 2
62 | M | RNL.35034KJ3 | ALKORPLAN 35034 zemní 1,5mm š.2,15m (43m2/role) | m2 | 152.471 |  | 0 |  |  | základní |  | 0 | 0.0021 | 0.32019 | 0 | 0 | 32 | M | 2 |  |  |  | ROZPOCET | 0 | 0 | 0 | 0 | 0 | 1 | 0 | 16 | -2004813048
| PP |  | ALKORPLAN 35034 zemní 1,5mm š.2,15m (43m2/role) | [14 empty] | PP | 2
| VV |  | 130,82*1,1655 'Přepočtené koeficientem množství |  | 152.471 | [12 empty] | VV | 2 | 2 | False | 1 | ROZPOCET
63 | K | 711472051 | Provedení svislé izolace proti tlakové vodě termoplasty lepenou fólií PVC | m2 | 5.4 |  | 0 | CS ÚRS 2026 01 |  | základní |  | 0 | 5e-05 | 0.00027 | 0 | 0 | 16 | K | 2 |  |  |  | ROZPOCET | 0 | 0 | 0 | 0 | 0 | 1 | 0 | 16 | -787234330
| PP |  | Provedení izolace proti povrchové a podpovrchové tlakové vodě termoplasty na ploše svislé S folií PVC lepenou | [14 empty] | PP | 2
64 | M | RNL.35034KJ3 | ALKORPLAN 35034 zemní 1,5mm š.2,15m (43m2/role) | m2 | 6.593 |  | 0 |  |  | základní |  | 0 | 0.0021 | 0.013845 | 0 | 0 | 32 | M | 2 |  |  |  | ROZPOCET | 0 | 0 | 0 | 0 | 0 | 1 | 0 | 16 | 1779038864
| PP |  | ALKORPLAN 35034 zemní 1,5mm š.2,15m (43m2/role) | [14 empty] | PP | 2
| VV |  | 5,4*1,221 'Přepočtené koeficientem množství |  | 6.593 | [12 empty] | VV | 2 | 2 | False | 1 | ROZPOCET
65 | K | 998711111 | Přesun hmot tonážní pro izolace proti vodě, vlhkosti a plynům s omezením mechanizace v objektech v do 6 m | t | 0.568 |  | 0 | CS ÚRS 2026 01 |  | základní |  | 0 | 0 | 0 | 0 | 0 | 16 | K | 2 |  |  |  | ROZPOCET | 0 | 0 | 0 | 0 | 0 | 1 | 0 | 16 | -875176749
| PP |  | Přesun hmot pro izolace proti vodě, vlhkosti a plynům stanovený z hmotnosti přesunovaného materiálu vodorovná dopravní vzdálenost do 50 m s omezením mechanizace v objektech výšky do 6 m | [14 empty] | PP | 2
| D | 712 | Povlakové krytiny |  |  |  | 0 |  |  |  |  | 0 |  | 1.0244 |  | 0 | 2 | D | 1 |  |  |  | ROZPOCET | [6 empty] | 0
66 | K | 712311101 | Provedení povlakové krytiny střech do 10° za studena lakem penetračním nebo asfaltovým | m2 | 108.02 |  | 0 | CS ÚRS 2026 01 |  | základní |  | 0 | 0 | 0 | 0 | 0 | 16 | K | 2 |  |  |  | ROZPOCET | 0 | 0 | 0 | 0 | 0 | 1 | 0 | 16 | -457060196
| PP |  | Provedení povlakové krytiny střech plochých do 10° natěradly a tmely za studena nátěrem lakem penetračním nebo asfaltovým | [14 empty] | PP | 2
| VV |  | 77,94 |  | 77.94 | [12 empty] | VV | 2 | 2 | True | 0 | ROZPOCET
| VV |  | (11,4+7,4)*2*0,8 |  | 30.08 | [12 empty] | VV | 2 | 2 | True | 0 | ROZPOCET
| VV |  | Součet |  | 108.02 | [12 empty] | VV | 2 | 4 | True | 1 | ROZPOCET
67 | M | 11163150 | lak penetrační asfaltový | t | 0.035 |  | 0 | CS ÚRS 2026 01 |  | základní |  | 0 | 1 | 0.035 | 0 | 0 | 32 | M | 2 |  |  |  | ROZPOCET | 0 | 0 | 0 | 0 | 0 | 1 | 0 | 16 | 439452127
| PP |  | lak penetrační asfaltový | [14 empty] | PP | 2
| VV |  | 108,02*0,00032 'Přepočtené koeficientem množství |  | 0.035 | [12 empty] | VV | 2 | 2 | False | 1 | ROZPOCET
68 | K | 712331111 | Provedení povlakové krytiny střech do 10° podkladní vrstvy pásy na sucho samolepící | m2 | 108.02 |  | 0 | CS ÚRS 2026 01 |  | základní |  | 0 | 0 | 0 | 0 | 0 | 16 | K | 2 |  |  |  | ROZPOCET | 0 | 0 | 0 | 0 | 0 | 1 | 0 | 16 | -28631170
| PP |  | Provedení povlakové krytiny střech plochých do 10° pásy na sucho podkladní samolepící asfaltový pás | [14 empty] | PP | 2
| VV |  | 108,02 |  | 108.02 | [12 empty] | VV | 2 | 2 | True | 1 | ROZPOCET
69 | M | DEK.1010410010 | GLASTEK 30 STICKER PLUS (role/10m2) KVK | m2 | 125.897 |  | 0 |  |  | základní |  | 0 | 0.004 | 0.50359 | 0 | 0 | 32 | M | 2 |  |  |  | ROZPOCET | 0 | 0 | 0 | 0 | 0 | 1 | 0 | 16 | 791398291
| PP |  | GLASTEK 30 STICKER PLUS (role/10m2) KVK | [14 empty] | PP | 2
| VV |  | 108,02*1,1655 'Přepočtené koeficientem množství |  | 125.897 | [12 empty] | VV | 2 | 2 | False | 1 | ROZPOCET
70 | K | 712363384 | Povlakové krytiny střech do 10° z tvarovaných poplastovaných lišt pro profily atypické výroby o větší rš | m2 | 19.377 |  | 0 | CS ÚRS 2026 01 |  | základní |  | 0 | 0.01087 | 0.21063 | 0 | 0 | 16 | K | 2 |  |  |  | ROZPOCET | 0 | 0 | 0 | 0 | 0 | 1 | 0 | 16 | 875101936
| PP |  | Povlakové krytiny střech plochých do 10° z tvarovaných poplastovaných lišt ostatní atypická výroba profilů o větší rš | [14 empty] | PP | 2
| VV |  | 11,3*0,33 |  | 3.729 | [12 empty] | VV | 2 | 2 | True | 0 | ROZPOCET
| VV |  | 11*0,66 |  | 7.26 | [12 empty] | VV | 2 | 2 | True | 0 | ROZPOCET
| VV |  | 1,8*0,66 |  | 1.188 | [12 empty] | VV | 2 | 2 | True | 0 | ROZPOCET
| VV |  | 7,4*0,5 |  | 3.7 | [12 empty] | VV | 2 | 2 | True | 0 | ROZPOCET
| VV |  | 7*0,5 |  | 3.5 | [12 empty] | VV | 2 | 2 | True | 0 | ROZPOCET
| VV |  | Mezisoučet 5k |  | 19.377 | [12 empty] | VV | 2 | 3 | True | 0 | ROZPOCET
| VV |  | Součet |  | 19.377 | [12 empty] | VV | 2 | 4 | True | 1 | ROZPOCET
71 | K | 712363605 | Provedení povlak krytiny mechanicky kotvenou fólií do betonu TI tl přes 240 mm krajní pole, budova v do 18 m | m2 | 77.94 |  | 0 | CS ÚRS 2026 01 |  | základní |  | 0 | 0.00028 | 0.021823 | 0 | 0 | 16 | K | 2 |  |  |  | ROZPOCET | 0 | 0 | 0 | 0 | 0 | 1 | 0 | 16 | -1009854134
| PP |  | Provedení povlakové krytiny střech plochých do 10° z mechanicky kotvených hydroizolačních fólií včetně položení fólie a horkovzdušného svaření tl. tepelné izolace přes 240 mm budovy výšky do 18 m, kotvené do betonu krajní pole | [14 empty] | PP | 2
72 | M | DEK.1015102100 | DEKPLAN 76 kotvený 1,5mm š.2,10m šedá (31,5m2) | m2 | 90.839 |  | 0 |  |  | základní |  | 0 | 0.0019 | 0.17259 | 0 | 0 | 32 | M | 2 |  |  |  | ROZPOCET | 0 | 0 | 0 | 0 | 0 | 1 | 0 | 16 | -1939575457
| PP |  | DEKPLAN 76 kotvený 1,5mm š.2,10m šedá (31,5m2) | [14 empty] | PP | 2
| VV |  | 77,94*1,1655 'Přepočtené koeficientem množství |  | 90.839 | [12 empty] | VV | 2 | 2 | False | 1 | ROZPOCET
73 | K | 712391171 | Provedení povlakové krytiny střech do 10° podkladní textilní vrstvy | m2 | 77.94 |  | 0 | CS ÚRS 2026 01 |  | základní |  | 0 | 0 | 0 | 0 | 0 | 16 | K | 2 |  |  |  | ROZPOCET | 0 | 0 | 0 | 0 | 0 | 1 | 0 | 16 | -816921667
| PP |  | Provedení povlakové krytiny střech plochých do 10° -ostatní práce provedení vrstvy textilní podkladní | [14 empty] | PP | 2
74 | M | 69311169 | geotextilie PP s ÚV stabilizací 200g/m2 | m2 | 90.021 |  | 0 | CS ÚRS 2026 01 |  | základní |  | 0 | 0.0002 | 0.018004 | 0 | 0 | 32 | M | 2 |  |  |  | ROZPOCET | 0 | 0 | 0 | 0 | 0 | 1 | 0 | 16 | -1275286572
| PP |  | geotextilie PP s ÚV stabilizací 200g/m2 | [14 empty] | PP | 2
| VV |  | 77,94*1,155 'Přepočtené koeficientem množství |  | 90.021 | [12 empty] | VV | 2 | 2 | False | 1 | ROZPOCET
75 | K | 712861702 | Provedení povlakové krytiny vytažením na konstrukce fólií přilepenou bodově | m2 | 22.56 |  | 0 | CS ÚRS 2026 01 |  | základní |  | 0 | 0.0005 | 0.01128 | 0 | 0 | 16 | K | 2 |  |  |  | ROZPOCET | 0 | 0 | 0 | 0 | 0 | 1 | 0 | 16 | 1934650882
| PP |  | Provedení povlakové krytiny střech samostatným vytažením izolačního povlaku fólií na konstrukce převyšující úroveň střechy, přilepenou bodově | [14 empty] | PP | 2
| VV |  | (11,4+7,4)*2*0,6 |  | 22.56 | [12 empty] | VV | 2 | 2 | True | 1 | ROZPOCET
76 | M | DEK.1015102060 | DEKPLAN 76 kotvený 1,5mm š.1,05m šedá (21m2) | m2 | 27.072 |  | 0 |  |  | základní |  | 0 | 0.0019 | 0.051437 | 0 | 0 | 32 | M | 2 |  |  |  | ROZPOCET | 0 | 0 | 0 | 0 | 0 | 1 | 0 | 16 | 149352854
| PP |  | DEKPLAN 76 kotvený 1,5mm š.1,05m šedá (21m2) | [14 empty] | PP | 2
| VV |  | 22,56*1,2 'Přepočtené koeficientem množství |  | 27.072 | [12 empty] | VV | 2 | 2 | False | 1 | ROZPOCET
77 | K | 998712111 | Přesun hmot tonážní pro krytiny povlakové s omezením mechanizace v objektech v do 6 m | t | 1.024 |  | 0 | CS ÚRS 2026 01 |  | základní |  | 0 | 0 | 0 | 0 | 0 | 16 | K | 2 |  |  |  | ROZPOCET | 0 | 0 | 0 | 0 | 0 | 1 | 0 | 16 | 252125312
| PP |  | Přesun hmot pro povlakové krytiny stanovený z hmotnosti přesunovaného materiálu vodorovná dopravní vzdálenost do 50 m s omezením mechanizace v objektech výšky do 6 m | [14 empty] | PP | 2
| D | 713 | Izolace tepelné |  |  |  | 0 |  |  |  |  | 0 |  | 1.4802 |  | 0 | 2 | D | 1 |  |  |  | ROZPOCET | [6 empty] | 0
78 | K | 713123211 | Montáž tepelné izolace z XPS tepelně izolačního systému základové desky svisle 1 vrstva do 100 mm | m2 | 16.76 |  | 0 | CS ÚRS 2026 01 |  | základní |  | 0 | 5e-05 | 0.000838 | 0 | 0 | 16 | K | 2 |  |  |  | ROZPOCET | 0 | 0 | 0 | 0 | 0 | 1 | 0 | 16 | 910396309
| PP |  | Montáž tepelně izolačního systému základové desky z XPS desek na svislé ploše přilepených nízkoexpanzní (PUR) pěnou jednovrstvého tloušťky izolace do 100 mm | [14 empty] | PP | 2
| P |  | Poznámka k položce: 5i3 | [14 empty] | P | 2
79 | M | 28376414 | deska XPS hrana polodrážková a hladký povrch 300kPA λ=0,035 tl 20mm | m2 | 18.101 |  | 0 | CS ÚRS 2026 01 |  | základní |  | 0 | 0.0006 | 0.010861 | 0 | 0 | 32 | M | 2 |  |  |  | ROZPOCET | 0 | 0 | 0 | 0 | 0 | 1 | 0 | 16 | 1167183088
| PP |  | deska XPS hrana polodrážková a hladký povrch 300kPA λ=0,035 tl 20mm | [14 empty] | PP | 2
| VV |  | 16,76*1,08 'Přepočtené koeficientem množství |  | 18.101 | [12 empty] | VV | 2 | 2 | False | 1 | ROZPOCET
80 | K | 713123212 | Montáž tepelné izolace z XPS tepelně izolačního systému základové desky svisle 1 vrstva přes 100 do 200 mm | m2 | 29.96 |  | 0 | CS ÚRS 2026 01 |  | základní |  | 0 | 5e-05 | 0.001498 | 0 | 0 | 16 | K | 2 |  |  |  | ROZPOCET | 0 | 0 | 0 | 0 | 0 | 1 | 0 | 16 | 1250747902
| PP |  | Montáž tepelně izolačního systému základové desky z XPS desek na svislé ploše přilepených nízkoexpanzní (PUR) pěnou jednovrstvého tloušťky izolace přes 100 do 200 mm | [14 empty] | PP | 2
| P |  | Poznámka k položce: 5i2 | [14 empty] | P | 2
81 | M | 28376459 | deska XPS hrana polodrážková a hladký povrch 500kPA λ=0,035 tl 140mm | m2 | 32.357 |  | 0 | CS ÚRS 2026 01 |  | základní |  | 0 | 0.0041 | 0.13266 | 0 | 0 | 32 | M | 2 |  |  |  | ROZPOCET | 0 | 0 | 0 | 0 | 0 | 1 | 0 | 16 | -1518425315
| PP |  | deska XPS hrana polodrážková a hladký povrch 500kPA λ=0,035 tl 140mm | [14 empty] | PP | 2
| VV |  | 29,96*1,08 'Přepočtené koeficientem množství |  | 32.357 | [12 empty] | VV | 2 | 2 | False | 1 | ROZPOCET
82 | K | 713141135 | Montáž izolace tepelné střech plochých lepené za studena bodově 1 vrstva rohoží, pásů, dílců, desek | m2 | 155.88 |  | 0 | CS ÚRS 2026 01 |  | základní |  | 0 | 0.00058 | 0.09041 | 0 | 0 | 16 | K | 2 |  |  |  | ROZPOCET | 0 | 0 | 0 | 0 | 0 | 1 | 0 | 16 | 590732699
| PP |  | Montáž tepelné izolace střech plochých rohožemi, pásy, deskami, dílci, bloky (izolační materiál ve specifikaci) přilepenými za studena jednovrstvá bodově | [14 empty] | PP | 2
| VV |  | 77,94*2 'Přepočtené koeficientem množství |  | 155.88 | [12 empty] | VV | 2 | 2 | False | 1 | ROZPOCET
83 | M | 28372320 | deska EPS 100 pro konstrukce s běžným zatížením λ=0,037 tl 180mm | m2 | 81.837 |  | 0 | CS ÚRS 2026 01 |  | základní |  | 0 | 0.0045 | 0.36827 | 0 | 0 | 32 | M | 2 |  |  |  | ROZPOCET | 0 | 0 | 0 | 0 | 0 | 1 | 0 | 16 | 1004914339
| PP |  | deska EPS 100 pro konstrukce s běžným zatížením λ=0,037 tl 180mm | [14 empty] | PP | 2
| VV |  | 77,94*1,05 'Přepočtené koeficientem množství |  | 81.837 | [12 empty] | VV | 2 | 2 | False | 1 | ROZPOCET
84 | M | 63140402 | deska tepelně izolační minerální plochých střech dvouvrstvá λ=0,038-0,039 tl 80mm | m2 | 81.837 |  | 0 | CS ÚRS 2026 01 |  | základní |  | 0 | 0.0107 | 0.87566 | 0 | 0 | 32 | M | 2 |  |  |  | ROZPOCET | 0 | 0 | 0 | 0 | 0 | 1 | 0 | 16 | 1663066209
| PP |  | deska tepelně izolační minerální plochých střech dvouvrstvá λ=0,038-0,039 tl 80mm | [14 empty] | PP | 2
| VV |  | 77,94*1,05 'Přepočtené koeficientem množství |  | 81.837 | [12 empty] | VV | 2 | 2 | False | 1 | ROZPOCET
85 | K | 998713111 | Přesun hmot tonážní pro izolace tepelné s omezením mechanizace v objektech v do 6 m | t | 1.48 |  | 0 | CS ÚRS 2026 01 |  | základní |  | 0 | 0 | 0 | 0 | 0 | 16 | K | 2 |  |  |  | ROZPOCET | 0 | 0 | 0 | 0 | 0 | 1 | 0 | 16 | 1038304334
| PP |  | Přesun hmot pro izolace tepelné stanovený z hmotnosti přesunovaného materiálu vodorovná dopravní vzdálenost do 50 m s omezením mechanizace v objektech výšky do 6 m | [14 empty] | PP | 2
| D | 751 | Vzduchotechnika |  |  |  | 0 |  |  |  |  | 0 |  | 0 |  | 0 | 2 | D | 1 |  |  |  | ROZPOCET | [6 empty] | 0
86 | K | 751398054 | Montáž protidešťové žaluzie nebo žaluziové klapky na čtyřhranné potrubí přes 0,450 do 0,600 m2 | kus | 6 |  | 0 | CS ÚRS 2026 01 |  | základní |  | 0 | 0 | 0 | 0 | 0 | 16 | K | 2 |  |  |  | ROZPOCET | 0 | 0 | 0 | 0 | 0 | 1 | 0 | 16 | -1066127206
| PP |  | Montáž ostatních zařízení protidešťové žaluzie nebo žaluziové klapky na čtyřhranné potrubí, průřezu přes 0,450 do 0,600 m2 | [14 empty] | PP | 2
87 | M | 258R1 | mřížka 5o1 | kus | 4 |  | 0 |  |  | základní |  | 0 | 0 | 0 | 0 | 0 | 32 | M | 2 |  |  |  | ROZPOCET | 0 | 0 | 0 | 0 | 0 | 1 | 0 | 16 | -1288568443
| PP |  | mřížka 5o1 | [14 empty] | PP | 2
88 | M | 258R2 | mřížka 5o2 | kus | 2 |  | 0 |  |  | základní |  | 0 | 0 | 0 | 0 | 0 | 32 | M | 2 |  |  |  | ROZPOCET | 0 | 0 | 0 | 0 | 0 | 1 | 0 | 16 | -1498610085
| PP |  | mřížka 5o2 | [14 empty] | PP | 2
| D | 767 | Konstrukce zámečnické |  |  |  | 0 |  |  |  |  | 0 |  | 0.00345 |  | 0 | 2 | D | 1 |  |  |  | ROZPOCET | [6 empty] | 0
89 | K | 767651113 | Montáž vrat garážových sekčních zajížděcích pod strop pl přes 9 do 13 m2 | kus | 1 |  | 0 | CS ÚRS 2026 01 |  | základní |  | 0 | 0.00059 | 0.00059 | 0 | 0 | 4 | K | 2 |  |  |  | ROZPOCET | 0 | 0 | 0 | 0 | 0 | 1 | 0 | 4 | -894009645
| PP |  | Montáž vrat garážových nebo průmyslových sekčních zajížděcích pod strop, plochy přes 9 do 13 m2 | [14 empty] | PP | 2
90 | M | 963R1 | vrata 3x3,65m specifikace dle 105-3s_2 | kus | 1 |  | 0 |  |  | základní |  | 0 | 0 | 0 | 0 | 0 | 8 | M | 2 |  |  |  | ROZPOCET | 0 | 0 | 0 | 0 | 0 | 1 | 0 | 4 | -1686459995
| PP |  | vrata 3x3,65m specifikace dle 105-3s_2 | [14 empty] | PP | 2
91 | K | 767881112 | Montáž bodů záchytného systému do železobetonu chemickou kotvou | kus | 1 |  | 0 | CS ÚRS 2026 01 |  | základní |  | 0 | 0.00017 | 0.00017 | 0 | 0 | 16 | K | 2 |  |  |  | ROZPOCET | 0 | 0 | 0 | 0 | 0 | 1 | 0 | 16 | 142676976
| PP |  | Montáž záchytného systému proti pádu bodů samostatných nebo v systému s poddajným kotvícím vedením do železobetonu chemickou kotvou | [14 empty] | PP | 2
92 | M | 70921326 | bod kotvicí pro betonové konstrukce pomocí rozpěrné kotvy nebo chemické kotvy dl 200mm | kus | 1 |  | 0 | CS ÚRS 2026 01 |  | základní |  | 0 | 0.00269 | 0.00269 | 0 | 0 | 32 | M | 2 |  |  |  | ROZPOCET | 0 | 0 | 0 | 0 | 0 | 1 | 0 | 16 | -2013269721
| PP |  | bod kotvicí pro betonové konstrukce pomocí rozpěrné kotvy nebo chemické kotvy dl 200mm | [14 empty] | PP | 2
| D | 777 | Podlahy lité |  |  |  | 0 |  |  |  |  | 0 |  | 0.064747 |  | 0 | 2 | D | 1 |  |  |  | ROZPOCET | [6 empty] | 0
93 | K | 777111111 | Vysátí podkladu před provedením lité podlahy | m2 | 109.74 |  | 0 | CS ÚRS 2026 01 |  | základní |  | 0 | 0 | 0 | 0 | 0 | 16 | K | 2 |  |  |  | ROZPOCET | 0 | 0 | 0 | 0 | 0 | 1 | 0 | 16 | -733927226
| PP |  | Příprava podkladu před provedením litých podlah vysátí | [14 empty] | PP | 2
94 | K | 777111123 | Strojní broušení podkladu před provedením lité podlahy | m2 | 109.74 |  | 0 | CS ÚRS 2026 01 |  | základní |  | 0 | 4e-05 | 0.0043896 | 0 | 0 | 16 | K | 2 |  |  |  | ROZPOCET | 0 | 0 | 0 | 0 | 0 | 1 | 0 | 16 | -843115719
| PP |  | Příprava podkladu před provedením litých podlah obroušení strojní | [14 empty] | PP | 2
95 | K | 777131111R | skladba Sikafloor | m2 | 109.74 |  | 0 |  |  | základní |  | 0 | 0.00055 | 0.060357 | 0 | 0 | 16 | K | 2 |  |  |  | ROZPOCET | 0 | 0 | 0 | 0 | 0 | 1 | 0 | 16 | 1641786569
| PP |  | skladba Sikafloor | [14 empty] | PP | 2
| P |  | Poznámka k položce: PX310 Garáž & beton lesk SIKAfloor ProSeal - 12 SIKAfloor - 2 SynTop | [14 empty] | P | 2
96 | K | 998777111 | Přesun hmot tonážní pro podlahy lité s omezením mechanizace v objektech v do 6 m | t | 0.065 |  | 0 | CS ÚRS 2026 01 |  | základní |  | 0 | 0 | 0 | 0 | 0 | 16 | K | 2 |  |  |  | ROZPOCET | 0 | 0 | 0 | 0 | 0 | 1 | 0 | 16 | -83882644
| PP |  | Přesun hmot pro podlahy lité stanovený z hmotnosti přesunovaného materiálu vodorovná dopravní vzdálenost do 50 m s omezením mechanizace v objektech výšky do 6 m | [14 empty] | PP | 2
| D | 784 | Dokončovací práce - malby a tapety |  |  |  | 0 |  |  |  |  | 0 |  | 0.20082 |  | 0 | 2 | D | 1 |  |  |  | ROZPOCET | [6 empty] | 0
97 | K | 784111001 | Oprášení (ometení ) podkladu v místnostech v do 3,80 m | m2 | 401.635 |  | 0 | CS ÚRS 2026 01 |  | základní |  | 0 | 0 | 0 | 0 | 0 | 16 | K | 2 |  |  |  | ROZPOCET | 0 | 0 | 0 | 0 | 0 | 1 | 0 | 16 | 438635057
| PP |  | Oprášení (ometení) podkladu v místnostech výšky do 3,80 m | [14 empty] | PP | 2
| VV |  | 127,545+201,29+72,8 |  | 401.635 | [12 empty] | VV | 2 | 2 | True | 1 | ROZPOCET
98 | K | 784181105 | Základní akrylátová jednonásobná bezbarvá penetrace podkladu v místnostech v přes 5,00 m | m2 | 401.635 |  | 0 | CS ÚRS 2026 01 |  | základní |  | 0 | 0.00021 | 0.084343 | 0 | 0 | 16 | K | 2 |  |  |  | ROZPOCET | 0 | 0 | 0 | 0 | 0 | 1 | 0 | 16 | -146046974
| PP |  | Penetrace podkladu jednonásobná základní akrylátová bezbarvá v místnostech výšky přes 5,00 m | [14 empty] | PP | 2
99 | K | 784221105 | Dvojnásobné bílé malby ze směsí za sucha dobře otěruvzdorných v místnostech přes 5,00 m | m2 | 401.635 |  | 0 | CS ÚRS 2026 01 |  | základní |  | 0 | 0.00029 | 0.11647 | 0 | 0 | 16 | K | 2 |  |  |  | ROZPOCET | 0 | 0 | 0 | 0 | 0 | 1 | 0 | 16 | 1370101940
| PP |  | Malby z malířských směsí otěruvzdorných za sucha dvojnásobné, bílé za sucha otěruvzdorné dobře v místnostech výšky přes 5,00 m | [14 empty] | PP | 2

## 02 - Přípojky vody a kana...
{2d1f8299-c6fa-49ac-aea4-726906d0d20e}
2
| KRYCÍ LIST SOUPISU PRACÍ | [7 empty] | v --- níže se nacházejí doplnkové a pomocné údaje k sestavám --- v | [8 empty] | False
Stavba:
Frigoexim, SO 105 Kotelna
Objekt:
02 - Přípojky vody a kanalizace
| KSO: |  |  |  |  | CC-CZ:
| Místo: |  |  |  |  | Datum: | 13. 1. 2026
| Zadavatel: |  |  |  |  | IČ:
DIČ:
| Uchazeč: |  |  |  |  | IČ: | Vyplň údaj
|  | Vyplň údaj |  |  |  | DIČ: | Vyplň údaj
| Projektant: |  |  |  |  | IČ:
DIČ:
| Zpracovatel: |  |  |  |  | IČ:
DIČ:
Poznámka:
| Cena bez DPH | [5 empty] | 0
|  |  | Základ daně |  |  | Sazba daně | Výše daně
| DPH | základní | 0 |  |  | 21% | 0
|  | snížená | 0 |  |  | 12% | 0
|  | zákl. přenesená | 0 |  |  | 21% | 0
|  | sníž. přenesená | 0 |  |  | 12% | 0
|  | nulová | 0 |  |  | 0% | 0
| Cena s DPH |  |  | v | CZK |  | 0
| Projektant |  |  | Zpracovatel
| Datum a podpis: |  | Razítko | Datum a podpis: |  |  | Razítko
| Objednavatel |  |  | Uchazeč
| Datum a podpis: |  | Razítko | Datum a podpis: |  |  | Razítko
REKAPITULACE ČLENĚNÍ SOUPISU PRACÍ
Stavba:
Frigoexim, SO 105 Kotelna
Objekt:
02 - Přípojky vody a kanalizace
Místo: | [5 empty] | Datum: | 13. 1. 2026
Zadavatel: | [5 empty] | Projektant:
Uchazeč: |  |  | Vyplň údaj |  |  | Zpracovatel:
Kód dílu - Popis | [6 empty] | Cena celkem [CZK]
Náklady ze soupisu prací | [6 empty] | 0 | [11 empty] | -1
| HSV - Práce a dodávky HSV | [5 empty] | 0
| 1 - Zemní práce | [5 empty] | 0
| 4 - Vodorovné konstrukce | [5 empty] | 0
| 8 - Vedení trubní dálková a přípojná | [5 empty] | 0
| 998 - Přesun hmot | [5 empty] | 0
SOUPIS PRACÍ
Stavba:
Frigoexim, SO 105 Kotelna
Objekt:
02 - Přípojky vody a kanalizace
Místo: | [5 empty] | Datum: | 13. 1. 2026
Zadavatel: | [5 empty] | Projektant:
Uchazeč: |  |  | Vyplň údaj |  |  | Zpracovatel:
PČ | Typ | Kód | Popis | MJ | Množství | J.cena [CZK] | Cena celkem [CZK] | Cenová soustava |  | DPH | J. Nh [h] | Nh celkem [h] | J. hmotnost [t] | Hmotnost celkem [t] | J. suť [t] | Suť Celkem [t]
Náklady soupisu celkem | [6 empty] | 0 |  |  |  |  | 0 |  | 16.5836 |  | 0 |  | D | -1 | [10 empty] | 0
| D | HSV | Práce a dodávky HSV |  |  |  | 0 |  |  |  |  | 0 |  | 16.5836 |  | 0 | 1 | D | 0 |  |  |  | ROZPOCET | [6 empty] | 0
| D | 1 | Zemní práce |  |  |  | 0 |  |  |  |  | 0 |  | 12.02 |  | 0 | 1 | D | 1 |  |  |  | ROZPOCET | [6 empty] | 0
1 | K | 132212131 | Hloubení nezapažených rýh šířky do 800 mm v soudržných horninách třídy těžitelnosti I skupiny 3 ručně | m3 | 1.5 |  | 0 | CS ÚRS 2026 01 |  | základní |  | 0 | 0 | 0 | 0 | 0 | 4 | K | 2 |  |  |  | ROZPOCET | 0 | 0 | 0 | 0 | 0 | 1 | 0 | 4 | 867149985
| PP |  | Hloubení nezapažených rýh šířky do 800 mm ručně s urovnáním dna do předepsaného profilu a spádu v hornině třídy těžitelnosti I skupiny 3 soudržných | [14 empty] | PP | 2
2 | K | 132254102 | Hloubení rýh zapažených š do 800 mm v hornině třídy těžitelnosti I skupiny 3 objem do 50 m3 strojně | m3 | 26.945 |  | 0 | CS ÚRS 2026 01 |  | základní |  | 0 | 0 | 0 | 0 | 0 | 4 | K | 2 |  |  |  | ROZPOCET | 0 | 0 | 0 | 0 | 0 | 1 | 0 | 4 | -1372188986
| PP |  | Hloubení zapažených rýh šířky do 800 mm strojně s urovnáním dna do předepsaného profilu a spádu v hornině třídy těžitelnosti I skupiny 3 přes 20 do 50 m3 | [14 empty] | PP | 2
| VV |  | 9*1*(1,45+1,2)/2 |  | 11.925 | [12 empty] | VV | 2 | 2 | True | 0 | ROZPOCET
| VV |  | 7*0,8*1,2 |  | 6.72 | [12 empty] | VV | 2 | 2 | True | 0 | ROZPOCET
| VV |  | 2*1*1,45+2*2*1,35 |  | 8.3 | [12 empty] | VV | 2 | 2 | True | 0 | ROZPOCET
| VV |  | Součet |  | 26.945 | [12 empty] | VV | 2 | 4 | True | 1 | ROZPOCET
3 | K | 16275111R | Vodorovné přemístění zeminy na skládku zhotovitele vč. uložení a poplatku za uložení | m3 | 10.731 |  | 0 |  |  | základní |  | 0 | 0 | 0 | 0 | 0 | 4 | K | 2 |  |  |  | ROZPOCET | 0 | 0 | 0 | 0 | 0 | 1 | 0 | 4 | -1522579137
| PP |  | Vodorovné přemístění zeminy na skládku zhotovitele vč. uložení a poplatku za uložení | [14 empty] | PP | 2
| VV |  | 26,945+1,5-17,714 |  | 10.731 | [12 empty] | VV | 2 | 2 | True | 1 | ROZPOCET
4 | K | 174151101 | Zásyp jam, šachet rýh nebo kolem objektů sypaninou se zhutněním | m3 | 17.714 |  | 0 | CS ÚRS 2026 01 |  | základní |  | 0 | 0 | 0 | 0 | 0 | 4 | K | 2 |  |  |  | ROZPOCET | 0 | 0 | 0 | 0 | 0 | 1 | 0 | 4 | 1948676912
| PP |  | Zásyp sypaninou z jakékoliv horniny strojně s uložením výkopku ve vrstvách se zhutněním jam, šachet, rýh nebo kolem objektů v těchto vykopávkách | [14 empty] | PP | 2
| VV |  | 26,945+1,5 |  | 28.445 | [12 empty] | VV | 2 | 2 | True | 0 | ROZPOCET
| VV |  | -1,46-6,01 |  | -7.47 | [12 empty] | VV | 2 | 2 | True | 0 | ROZPOCET
| VV |  | -(PI*0,62*0,62*2,7) |  | -3.261 | [12 empty] | VV | 2 | 2 | True | 0 | ROZPOCET
| VV |  | Součet |  | 17.714 | [12 empty] | VV | 2 | 4 | True | 1 | ROZPOCET
5 | K | 175151101 | Obsypání potrubí strojně sypaninou bez prohození, uloženou do 3 m | m3 | 6.01 |  | 0 | CS ÚRS 2026 01 |  | základní |  | 0 | 0 | 0 | 0 | 0 | 4 | K | 2 |  |  |  | ROZPOCET | 0 | 0 | 0 | 0 | 0 | 1 | 0 | 4 | -1251112333
| PP |  | Obsypání potrubí strojně sypaninou z vhodných hornin třídy těžitelnosti I a II, skupiny 1 až 4 nebo materiálem připraveným podél výkopu ve vzdálenosti do 3 m od jeho kraje, pro jakoukoliv hloubku výkopu a míru zhutnění bez prohození sypaniny | [14 empty] | PP | 2
| VV |  | 9*1*0,45 |  | 4.05 | [12 empty] | VV | 2 | 2 | True | 0 | ROZPOCET
| VV |  | 7*0,8*0,35 |  | 1.96 | [12 empty] | VV | 2 | 2 | True | 0 | ROZPOCET
| VV |  | Součet |  | 6.01 | [12 empty] | VV | 2 | 4 | True | 1 | ROZPOCET
6 | M | 58337303 | štěrkopísek frakce 0/8 | t | 12.02 |  | 0 | CS ÚRS 2026 01 |  | základní |  | 0 | 1 | 12.02 | 0 | 0 | 8 | M | 2 |  |  |  | ROZPOCET | 0 | 0 | 0 | 0 | 0 | 1 | 0 | 4 | -1675869835
| PP |  | štěrkopísek frakce 0/8 | [14 empty] | PP | 2
| VV |  | 6,01*2 'Přepočtené koeficientem množství |  | 12.02 | [12 empty] | VV | 2 | 2 | False | 1 | ROZPOCET
7 | K | 181951112 | Úprava pláně v hornině třídy těžitelnosti I skupiny 1 až 3 se zhutněním strojně | m2 | 14.6 |  | 0 | CS ÚRS 2026 01 |  | základní |  | 0 | 0 | 0 | 0 | 0 | 4 | K | 2 |  |  |  | ROZPOCET | 0 | 0 | 0 | 0 | 0 | 1 | 0 | 4 | 775842988
| PP |  | Úprava pláně vyrovnáním výškových rozdílů strojně v hornině třídy těžitelnosti I, skupiny 1 až 3 se zhutněním | [14 empty] | PP | 2
| VV |  | 9*1+7*0,8 |  | 14.6 | [12 empty] | VV | 2 | 2 | True | 1 | ROZPOCET
| D | 4 | Vodorovné konstrukce |  |  |  | 0 |  |  |  |  | 0 |  | 0 |  | 0 | 1 | D | 1 |  |  |  | ROZPOCET | [6 empty] | 0
8 | K | 451572111 | Lože pod potrubí otevřený výkop z kameniva drobného těženého | m3 | 1.46 |  | 0 | CS ÚRS 2026 01 |  | základní |  | 0 | 0 | 0 | 0 | 0 | 4 | K | 2 |  |  |  | ROZPOCET | 0 | 0 | 0 | 0 | 0 | 1 | 0 | 4 | -1760511486
| PP |  | Lože pod potrubí, stoky a drobné objekty v otevřeném výkopu z kameniva drobného těženého 0 až 4 mm | [14 empty] | PP | 2
| VV |  | 9*1*0,1 |  | 0.9 | [12 empty] | VV | 2 | 2 | True | 0 | ROZPOCET
| VV |  | 7*0,8*0,1 |  | 0.56 | [12 empty] | VV | 2 | 2 | True | 0 | ROZPOCET
| VV |  | Součet |  | 1.46 | [12 empty] | VV | 2 | 4 | True | 1 | ROZPOCET
| D | 8 | Vedení trubní dálková a přípojná |  |  |  | 0 |  |  |  |  | 0 |  | 4.5636 |  | 0 | 1 | D | 1 |  |  |  | ROZPOCET | [6 empty] | 0
9 | K | 871171211 | Montáž potrubí z PE100 RC SDR 11 otevřený výkop svařovaných elektrotvarovkou d 40 x 3,7 mm | m | 8 |  | 0 | CS ÚRS 2026 01 |  | základní |  | 0 | 0 | 0 | 0 | 0 | 4 | K | 2 |  |  |  | ROZPOCET | 0 | 0 | 0 | 0 | 0 | 1 | 0 | 4 | 1630470866
| PP |  | Montáž vodovodního potrubí z polyetylenu PE100 RC v otevřeném výkopu svařovaných elektrotvarovkou SDR 11/PN16 d 40 x 3,7 mm | [14 empty] | PP | 2
10 | M | 28613501 | potrubí vodovodní dvouvrstvé PE100 RC SDR11 40x3,7mm | m | 8.12 |  | 0 | CS ÚRS 2026 01 |  | základní |  | 0 | 0.00043 | 0.0034916 | 0 | 0 | 8 | M | 2 |  |  |  | ROZPOCET | 0 | 0 | 0 | 0 | 0 | 1 | 0 | 4 | 1098477092
| PP |  | potrubí vodovodní dvouvrstvé PE100 RC SDR11 40x3,7mm | [14 empty] | PP | 2
| VV |  | 8*1,015 'Přepočtené koeficientem množství |  | 8.12 | [12 empty] | VV | 2 | 2 | False | 1 | ROZPOCET
11 | K | 871313121 | Montáž kanalizačního potrubí hladkého plnostěnného SN 8 z PVC-U DN 160 | m | 11 |  | 0 | CS ÚRS 2026 01 |  | základní |  | 0 | 1e-05 | 0.00011 | 0 | 0 | 4 | K | 2 |  |  |  | ROZPOCET | 0 | 0 | 0 | 0 | 0 | 1 | 0 | 4 | -211144197
| PP |  | Montáž kanalizačního potrubí z tvrdého PVC-U hladkého plnostěnného tuhost SN 8 DN 160 | [14 empty] | PP | 2
12 | M | 28611165 | trubka kanalizační PVC-U plnostěnná jednovrstvá DN 160x3000mm SN8 | m | 11.33 |  | 0 | CS ÚRS 2026 01 |  | základní |  | 0 | 0.00267 | 0.030251 | 0 | 0 | 8 | M | 2 |  |  |  | ROZPOCET | 0 | 0 | 0 | 0 | 0 | 1 | 0 | 4 | -316068086
| PP |  | trubka kanalizační PVC-U plnostěnná jednovrstvá DN 160x3000mm SN8 | [14 empty] | PP | 2
| VV |  | 11*1,03 'Přepočtené koeficientem množství |  | 11.33 | [12 empty] | VV | 2 | 2 | False | 1 | ROZPOCET
13 | K | 877310410 | Montáž kolen na kanalizačním potrubí z PP trub korugovaných DN 150 | kus | 1 |  | 0 | CS ÚRS 2026 01 |  | základní |  | 0 | 8e-05 | 8e-05 | 0 | 0 | 4 | K | 2 |  |  |  | ROZPOCET | 0 | 0 | 0 | 0 | 0 | 1 | 0 | 4 | 468585375
| PP |  | Montáž tvarovek na kanalizačním plastovém potrubí z PP nebo PVC-U korugovaného nebo žebrovaného kolen DN 150 | [14 empty] | PP | 2
14 | M | 28611898 | koleno kanalizační PP KG SN10 160x87° | kus | 1 |  | 0 | CS ÚRS 2026 01 |  | základní |  | 0 | 0.00108 | 0.00108 | 0 | 0 | 8 | M | 2 |  |  |  | ROZPOCET | 0 | 0 | 0 | 0 | 0 | 1 | 0 | 4 | 1547633801
| PP |  | koleno kanalizační PP KG SN10 160x87° | [14 empty] | PP | 2
15 | K | 891249111 | Montáž navrtávacích pasů na potrubí z jakýchkoli trub DN 80 | kus | 1 |  | 0 | CS ÚRS 2026 01 |  | základní |  | 0 | 0 | 0 | 0 | 0 | 4 | K | 2 |  |  |  | ROZPOCET | 0 | 0 | 0 | 0 | 0 | 1 | 0 | 4 | -1644582758
| PP |  | Montáž vodovodních armatur na potrubí navrtávacích pasů s ventilem Jt 1 MPa, na potrubí z trub litinových, ocelových nebo plastických hmot DN 80 | [14 empty] | PP | 2
16 | M | 42271412 | pás navrtávací z tvárné litiny DN 80, pro litinové a ocelové potrubí, se závitovým výstupem 1",5/4",6/4",2" | kus | 1 |  | 0 | CS ÚRS 2026 01 |  | základní |  | 0 | 0.0019 | 0.0019 | 0 | 0 | 8 | M | 2 |  |  |  | ROZPOCET | 0 | 0 | 0 | 0 | 0 | 1 | 0 | 4 | 882416579
| PP |  | pás navrtávací z tvárné litiny DN 80, pro litinové a ocelové potrubí, se závitovým výstupem 1",5/4",6/4",2" | [14 empty] | PP | 2
17 | M | 42291056 | souprava zemní pro navrtávací pas s kohoutem Rd 1,25m | kus | 1 |  | 0 | CS ÚRS 2026 01 |  | základní |  | 0 | 0.0035 | 0.0035 | 0 | 0 | 8 | M | 2 |  |  |  | ROZPOCET | 0 | 0 | 0 | 0 | 0 | 1 | 0 | 4 | 1464870118
| PP |  | souprava zemní pro navrtávací pas s kohoutem Rd 1,25m | [14 empty] | PP | 2
18 | K | 894410102 | Osazení betonových dílců pro kanalizační šachty DN 1000 šachtové dno výšky 800 mm | kus | 1 |  | 0 | CS ÚRS 2026 01 |  | základní |  | 0 | 0.41948 | 0.41948 | 0 | 0 | 4 | K | 2 |  |  |  | ROZPOCET | 0 | 0 | 0 | 0 | 0 | 1 | 0 | 4 | 231457893
| PP |  | Osazení betonových dílců šachet kanalizačních dno DN 1000, výšky 800 mm | [14 empty] | PP | 2
19 | M | 59224338 | dno betonové šachty DN 1000 kanalizační výšky 80cm | kus | 1 |  | 0 | CS ÚRS 2026 01 |  | základní |  | 0 | 1.87 | 1.87 | 0 | 0 | 8 | M | 2 |  |  |  | ROZPOCET | 0 | 0 | 0 | 0 | 0 | 1 | 0 | 4 | -860752854
| PP |  | dno betonové šachty DN 1000 kanalizační výšky 80cm | [14 empty] | PP | 2
20 | K | 894410211 | Osazení betonových dílců pro kanalizační šachty DN 1000 skruž rovná výšky 250 mm | kus | 1 |  | 0 | CS ÚRS 2026 01 |  | základní |  | 0 | 0.00989 | 0.00989 | 0 | 0 | 4 | K | 2 |  |  |  | ROZPOCET | 0 | 0 | 0 | 0 | 0 | 1 | 0 | 4 | 568950480
| PP |  | Osazení betonových dílců šachet kanalizačních skruž rovná DN 1000, výšky 250 mm | [14 empty] | PP | 2
21 | M | 59224066 | skruž betonová DN 1000x250 PS 100x25x12cm | kus | 1 |  | 0 | CS ÚRS 2026 01 |  | základní |  | 0 | 0.262 | 0.262 | 0 | 0 | 8 | M | 2 |  |  |  | ROZPOCET | 0 | 0 | 0 | 0 | 0 | 1 | 0 | 4 | -428463375
| PP |  | skruž betonová DN 1000x250 PS 100x25x12cm | [14 empty] | PP | 2
22 | K | 894410212 | Osazení betonových dílců pro kanalizační šachty DN 1000 skruž rovná výšky 500 mm | kus | 2 |  | 0 | CS ÚRS 2026 01 |  | základní |  | 0 | 0.00989 | 0.01978 | 0 | 0 | 4 | K | 2 |  |  |  | ROZPOCET | 0 | 0 | 0 | 0 | 0 | 1 | 0 | 4 | -770103519
| PP |  | Osazení betonových dílců šachet kanalizačních skruž rovná DN 1000, výšky 500 mm | [14 empty] | PP | 2
23 | M | 59224067 | skruž betonová DN 1000x500 100x50x12cm | kus | 2 |  | 0 | CS ÚRS 2026 01 |  | základní |  | 0 | 0.526 | 1.052 | 0 | 0 | 8 | M | 2 |  |  |  | ROZPOCET | 0 | 0 | 0 | 0 | 0 | 1 | 0 | 4 | 723306950
| PP |  | skruž betonová DN 1000x500 100x50x12cm | [14 empty] | PP | 2
24 | K | 894410232 | Osazení betonových dílců pro kanalizační šachty DN 1000 skruž přechodová (konus) | kus | 1 |  | 0 | CS ÚRS 2026 01 |  | základní |  | 0 | 0.01218 | 0.01218 | 0 | 0 | 4 | K | 2 |  |  |  | ROZPOCET | 0 | 0 | 0 | 0 | 0 | 1 | 0 | 4 | 923175661
| PP |  | Osazení betonových dílců šachet kanalizačních skruž přechodová (konus) DN 1000 | [14 empty] | PP | 2
25 | M | 59224312 | konus betonové šachty DN 1000 kanalizační 100x62,5x58cm tl stěny 12 stupadla poplastovaná | kus | 1 |  | 0 | CS ÚRS 2026 01 |  | základní |  | 0 | 0.585 | 0.585 | 0 | 0 | 8 | M | 2 |  |  |  | ROZPOCET | 0 | 0 | 0 | 0 | 0 | 1 | 0 | 4 | -2131589020
| PP |  | konus betonové šachty DN 1000 kanalizační 100x62,5x58cm tl stěny 12 stupadla poplastovaná | [14 empty] | PP | 2
26 | K | 899104112 | Osazení poklopů litinových, ocelových nebo železobetonových včetně rámů pro třídu zatížení D400, E600 | kus | 1 |  | 0 | CS ÚRS 2026 01 |  | základní |  | 0 | 0.09 | 0.09 | 0 | 0 | 4 | K | 2 |  |  |  | ROZPOCET | 0 | 0 | 0 | 0 | 0 | 1 | 0 | 4 | -384750360
| PP |  | Osazení poklopů šachtových litinových, ocelových nebo železobetonových včetně rámů pro třídu zatížení D400, E600 | [14 empty] | PP | 2
27 | M | 28661935 | poklop šachtový litinový DN 600 pro třídu zatížení D400 | kus | 1 |  | 0 | CS ÚRS 2026 01 |  | základní |  | 0 | 0.196 | 0.196 | 0 | 0 | 8 | M | 2 |  |  |  | ROZPOCET | 0 | 0 | 0 | 0 | 0 | 1 | 0 | 4 | 1954429012
| PP |  | poklop šachtový litinový DN 600 pro třídu zatížení D400 | [14 empty] | PP | 2
28 | K | 899121102 | Osazení poklopů uličních plastových šoupátkových | kus | 1 |  | 0 | CS ÚRS 2026 01 |  | základní |  | 0 | 0 | 0 | 0 | 0 | 4 | K | 2 |  |  |  | ROZPOCET | 0 | 0 | 0 | 0 | 0 | 1 | 0 | 4 | 969877280
| PP |  | Osazení poklopů uličních s pevným rámem plastových šoupátkových | [14 empty] | PP | 2
29 | M | 56230633 | poklop uliční šoupátkový kulatý plastový PA s litinovým víkem | kus | 1 |  | 0 | CS ÚRS 2026 01 |  | základní |  | 0 | 0.0069 | 0.0069 | 0 | 0 | 8 | M | 2 |  |  |  | ROZPOCET | 0 | 0 | 0 | 0 | 0 | 1 | 0 | 4 | -1430984746
| PP |  | poklop uliční šoupátkový kulatý plastový PA s litinovým víkem | [14 empty] | PP | 2
| D | 998 | Přesun hmot |  |  |  | 0 |  |  |  |  | 0 |  | 0 |  | 0 | 1 | D | 1 |  |  |  | ROZPOCET | [6 empty] | 0
30 | K | 998276101 | Přesun hmot pro trubní vedení z trub z plastických hmot otevřený výkop | t | 16.584 |  | 0 | CS ÚRS 2026 01 |  | základní |  | 0 | 0 | 0 | 0 | 0 | 4 | K | 2 |  |  |  | ROZPOCET | 0 | 0 | 0 | 0 | 0 | 1 | 0 | 4 | 1841725062
| PP |  | Přesun hmot pro trubní vedení hloubené z trub z plastických hmot nebo sklolaminátových pro vodovody, kanalizace, teplovody, produktovody v otevřeném výkopu dopravní vzdálenost do 15 m | [14 empty] | PP | 2

## 03 - ZTI
{7fd859c4-ee4e-47e4-8cff-24b1c225dba7}
2
| KRYCÍ LIST SOUPISU PRACÍ | [7 empty] | v --- níže se nacházejí doplnkové a pomocné údaje k sestavám --- v | [8 empty] | False
Stavba:
Frigoexim, SO 105 Kotelna
Objekt:
03 - ZTI
| KSO: |  |  |  |  | CC-CZ:
| Místo: |  |  |  |  | Datum: | 13. 1. 2026
| Zadavatel: |  |  |  |  | IČ:
DIČ:
| Uchazeč: |  |  |  |  | IČ: | Vyplň údaj
|  | Vyplň údaj |  |  |  | DIČ: | Vyplň údaj
| Projektant: |  |  |  |  | IČ:
DIČ:
| Zpracovatel: |  |  |  |  | IČ:
DIČ:
Poznámka:
| Cena bez DPH | [5 empty] | 0
|  |  | Základ daně |  |  | Sazba daně | Výše daně
| DPH | základní | 0 |  |  | 21% | 0
|  | snížená | 0 |  |  | 12% | 0
|  | zákl. přenesená | 0 |  |  | 21% | 0
|  | sníž. přenesená | 0 |  |  | 12% | 0
|  | nulová | 0 |  |  | 0% | 0
| Cena s DPH |  |  | v | CZK |  | 0
| Projektant |  |  | Zpracovatel
| Datum a podpis: |  | Razítko | Datum a podpis: |  |  | Razítko
| Objednavatel |  |  | Uchazeč
| Datum a podpis: |  | Razítko | Datum a podpis: |  |  | Razítko
REKAPITULACE ČLENĚNÍ SOUPISU PRACÍ
Stavba:
Frigoexim, SO 105 Kotelna
Objekt:
03 - ZTI
Místo: | [5 empty] | Datum: | 13. 1. 2026
Zadavatel: | [5 empty] | Projektant:
Uchazeč: |  |  | Vyplň údaj |  |  | Zpracovatel:
Kód dílu - Popis | [6 empty] | Cena celkem [CZK]
Náklady ze soupisu prací | [6 empty] | 0 | [11 empty] | -1
| PSV - Práce a dodávky PSV | [5 empty] | 0
| 721 - Zdravotechnika - vnitřní kanalizace | [5 empty] | 0
| 722 - Zdravotechnika - vnitřní vodovod | [5 empty] | 0
SOUPIS PRACÍ
Stavba:
Frigoexim, SO 105 Kotelna
Objekt:
03 - ZTI
Místo: | [5 empty] | Datum: | 13. 1. 2026
Zadavatel: | [5 empty] | Projektant:
Uchazeč: |  |  | Vyplň údaj |  |  | Zpracovatel:
PČ | Typ | Kód | Popis | MJ | Množství | J.cena [CZK] | Cena celkem [CZK] | Cenová soustava |  | DPH | J. Nh [h] | Nh celkem [h] | J. hmotnost [t] | Hmotnost celkem [t] | J. suť [t] | Suť Celkem [t]
Náklady soupisu celkem | [6 empty] | 0 |  |  |  |  | 0 |  | 0.076876 |  | 0 |  | D | -1 | [10 empty] | 0
| D | PSV | Práce a dodávky PSV |  |  |  | 0 |  |  |  |  | 0 |  | 0.076876 |  | 0 | 2 | D | 0 |  |  |  | ROZPOCET | [6 empty] | 0
| D | 721 | Zdravotechnika - vnitřní kanalizace |  |  |  | 0 |  |  |  |  | 0 |  | 0.06553 |  | 0 | 2 | D | 1 |  |  |  | ROZPOCET | [6 empty] | 0
1 | K | 721173316 | Potrubí kanalizační z PVC SN 4 dešťové DN 125 | m | 11 |  | 0 | CS ÚRS 2026 01 |  | základní |  | 0 | 0.00186 | 0.02046 | 0 | 0 | 16 | K | 2 |  |  |  | ROZPOCET | 0 | 0 | 0 | 0 | 0 | 1 | 0 | 16 | 354678442
| PP |  | Potrubí z trub PVC SN4 dešťové DN 125 | [14 empty] | PP | 2
2 | K | 721173401 | Potrubí kanalizační z PVC SN 4 svodné DN 110 | m | 0.8 |  | 0 | CS ÚRS 2026 01 |  | základní |  | 0 | 0.00144 | 0.001152 | 0 | 0 | 16 | K | 2 |  |  |  | ROZPOCET | 0 | 0 | 0 | 0 | 0 | 1 | 0 | 16 | 1642910964
| PP |  | Potrubí z trub PVC SN4 svodné (ležaté) DN 110 | [14 empty] | PP | 2
3 | K | 721173402 | Potrubí kanalizační z PVC SN 4 svodné DN 125 | m | 17 |  | 0 | CS ÚRS 2026 01 |  | základní |  | 0 | 0.00197 | 0.03349 | 0 | 0 | 16 | K | 2 |  |  |  | ROZPOCET | 0 | 0 | 0 | 0 | 0 | 1 | 0 | 16 | 2110029740
| PP |  | Potrubí z trub PVC SN4 svodné (ležaté) DN 125 | [14 empty] | PP | 2
| VV |  | 17 |  | 17 | [12 empty] | VV | 2 | 2 | True | 1 | ROZPOCET
4 | K | 721174024 | Potrubí kanalizační z PP odpadní DN 75 | m | 2.6 |  | 0 | CS ÚRS 2026 01 |  | základní |  | 0 | 0.00063 | 0.001638 | 0 | 0 | 16 | K | 2 |  |  |  | ROZPOCET | 0 | 0 | 0 | 0 | 0 | 1 | 0 | 16 | -1812373010
| PP |  | Potrubí z trub polypropylenových odpadní (svislé) DN 75 | [14 empty] | PP | 2
5 | K | 721194109 | Vyvedení a upevnění odpadních výpustek DN 110 | kus | 5 |  | 0 | CS ÚRS 2026 01 |  | základní |  | 0 | 0 | 0 | 0 | 0 | 16 | K | 2 |  |  |  | ROZPOCET | 0 | 0 | 0 | 0 | 0 | 1 | 0 | 16 | -539665584
| PP |  | Vyměření přípojek na potrubí vyvedení a upevnění odpadních výpustek DN 110 | [14 empty] | PP | 2
6 | K | 721211403 | Vpusť podlahová s vodorovným odtokem DN 50/75 s kulovým kloubem mřížka nerez 115x115 | kus | 4 |  | 0 | CS ÚRS 2026 01 |  | základní |  | 0 | 0.0009 | 0.0036 | 0 | 0 | 16 | K | 2 |  |  |  | ROZPOCET | 0 | 0 | 0 | 0 | 0 | 1 | 0 | 16 | -177721927
| PP |  | Podlahové vpusti s vodorovným odtokem DN 50/75 s kulovým kloubem, mřížka nerez 115x115 | [14 empty] | PP | 2
7 | K | 721233203 | Střešní vtok polypropylen PP s asfaltovou manžetou pro pochozí střechy svislý odtok DN 125 | kus | 1 |  | 0 | CS ÚRS 2026 01 |  | základní |  | 0 | 0.00393 | 0.00393 | 0 | 0 | 16 | K | 2 |  |  |  | ROZPOCET | 0 | 0 | 0 | 0 | 0 | 1 | 0 | 16 | -12586565
| PP |  | Střešní vtoky (vpusti) polypropylenové (PP) pro pochůzné střechy s odtokem svislým standardní asfaltová manžeta nebo PVC příruba DN 125 | [14 empty] | PP | 2
8 | K | 721274122 | Přivzdušňovací ventil vnitřní odpadních potrubí DN 70 | kus | 14 |  | 0 | CS ÚRS 2026 01 |  | základní |  | 0 | 9e-05 | 0.00126 | 0 | 0 | 16 | K | 2 |  |  |  | ROZPOCET | 0 | 0 | 0 | 0 | 0 | 1 | 0 | 16 | 1652298119
| PP |  | Ventily přivzdušňovací odpadních potrubí vnitřní DN 70 | [14 empty] | PP | 2
9 | K | 721290111 | Zkouška těsnosti potrubí kanalizace vodou DN do 125 | m | 31.4 |  | 0 | CS ÚRS 2026 01 |  | základní |  | 0 | 0 | 0 | 0 | 0 | 16 | K | 2 |  |  |  | ROZPOCET | 0 | 0 | 0 | 0 | 0 | 1 | 0 | 16 | -287071737
| PP |  | Zkouška těsnosti kanalizace v objektech vodou do DN 125 | [14 empty] | PP | 2
| D | 722 | Zdravotechnika - vnitřní vodovod |  |  |  | 0 |  |  |  |  | 0 |  | 0.011346 |  | 0 | 2 | D | 1 |  |  |  | ROZPOCET | [6 empty] | 0
10 | K | 722174003 | Potrubí vodovodní plastové PPR S3,2 spojované svařováním D 25x3,5 mm | m | 0.2 |  | 0 | CS ÚRS 2026 01 |  | základní |  | 0 | 0.00119 | 0.000238 | 0 | 0 | 16 | K | 2 |  |  |  | ROZPOCET | 0 | 0 | 0 | 0 | 0 | 1 | 0 | 16 | 2130642095
| PP |  | Potrubí z trubek polypropylenových spojovaných svařováním z jednovrstvého PP-R S3,2 (PN 16) D 25/3,5 | [14 empty] | PP | 2
11 | K | 722174004 | Potrubí vodovodní plastové PPR S3,2 spojované svařováním D 32x4,4 mm | m | 1.3 |  | 0 | CS ÚRS 2026 01 |  | základní |  | 0 | 0.00136 | 0.001768 | 0 | 0 | 16 | K | 2 |  |  |  | ROZPOCET | 0 | 0 | 0 | 0 | 0 | 1 | 0 | 16 | -445560214
| PP |  | Potrubí z trubek polypropylenových spojovaných svařováním z jednovrstvého PP-R S3,2 (PN 16) D 32/4,4 | [14 empty] | PP | 2
12 | K | 722174005 | Potrubí vodovodní plastové PPR S3,2 spojované svařováním D 40x5,5 mm | m | 1 |  | 0 | CS ÚRS 2026 01 |  | základní |  | 0 | 0.00259 | 0.00259 | 0 | 0 | 16 | K | 2 |  |  |  | ROZPOCET | 0 | 0 | 0 | 0 | 0 | 1 | 0 | 16 | -1705238757
| PP |  | Potrubí z trubek polypropylenových spojovaných svařováním z jednovrstvého PP-R S3,2 (PN 16) D 40/5,5 | [14 empty] | PP | 2
17 | K | 722181128 | Ochrana vodovodního potrubí zvuk tlumícími objímkami DN přes 100 do 200 mm | kus | 3 |  | 0 | CS ÚRS 2026 01 |  | základní |  | 0 | 0.00139 | 0.00417 | 0 | 0 | 16 | K | 2 |  |  |  | ROZPOCET | 0 | 0 | 0 | 0 | 0 | 1 | 0 | 16 | -1365732246
| PP |  | Ochrana potrubí zvuk tlumícími objímkami DN přes 100 do 200 mm | [14 empty] | PP | 2
13 | K | 722181232 | Ochrana vodovodního potrubí přilepenými termoizolačními trubicemi z PE tl přes 9 do 13 mm DN přes 22 do 45 mm | m | 2 |  | 0 | CS ÚRS 2026 01 |  | základní |  | 0 | 0.0001 | 0.0002 | 0 | 0 | 16 | K | 2 |  |  |  | ROZPOCET | 0 | 0 | 0 | 0 | 0 | 1 | 0 | 16 | 172985446
| PP |  | Ochrana potrubí termoizolačními trubicemi z pěnového polyetylenu PE přilepenými v příčných a podélných spojích, tloušťky izolace přes 9 do 13 mm, vnitřního průměru izolace DN přes 22 do 45 mm | [14 empty] | PP | 2
14 | K | 722224154 | Kulový kohout zahradní s vnějším závitem a páčkou PN 15, T 120°C G 1" | kus | 1 |  | 0 | CS ÚRS 2026 01 |  | základní |  | 0 | 0.0005 | 0.0005 | 0 | 0 | 16 | K | 2 |  |  |  | ROZPOCET | 0 | 0 | 0 | 0 | 0 | 1 | 0 | 16 | 628812747
| PP |  | Armatury s jedním závitem ventily kulové zahradní uzávěry PN 15 do 120° C G 1" | [14 empty] | PP | 2
15 | K | 722230104 | Ventil přímý G 5/4" se dvěma závity | kus | 1 |  | 0 | CS ÚRS 2026 01 |  | základní |  | 0 | 0.00132 | 0.00132 | 0 | 0 | 16 | K | 2 |  |  |  | ROZPOCET | 0 | 0 | 0 | 0 | 0 | 1 | 0 | 16 | -1065574018
| PP |  | Armatury se dvěma závity ventily přímé G 5/4" | [14 empty] | PP | 2
16 | K | 722231075 | Ventil zpětný mosazný G 5/4" PN 10 do 110°C se dvěma závity | kus | 1 |  | 0 | CS ÚRS 2026 01 |  | základní |  | 0 | 0.00056 | 0.00056 | 0 | 0 | 16 | K | 2 |  |  |  | ROZPOCET | 0 | 0 | 0 | 0 | 0 | 1 | 0 | 16 | -1885944669
| PP |  | Armatury se dvěma závity ventily zpětné mosazné PN 10 do 110°C G 5/4" | [14 empty] | PP | 2

## 04 - KAB.ROZVODY NN DO 1KV
{5ea6cf55-9b06-41ef-ba70-0580e419231e}
2
| KRYCÍ LIST SOUPISU PRACÍ | [7 empty] | v --- níže se nacházejí doplnkové a pomocné údaje k sestavám --- v | [8 empty] | False
Stavba:
Frigoexim, SO 105 Kotelna
Objekt:
04 - KAB.ROZVODY NN DO 1KV
| KSO: |  |  |  |  | CC-CZ:
| Místo: |  |  |  |  | Datum: | 13. 1. 2026
| Zadavatel: |  |  |  |  | IČ:
DIČ:
| Uchazeč: |  |  |  |  | IČ: | Vyplň údaj
|  | Vyplň údaj |  |  |  | DIČ: | Vyplň údaj
| Projektant: |  |  |  |  | IČ:
DIČ:
| Zpracovatel: |  |  |  |  | IČ:
DIČ:
Poznámka:
| Cena bez DPH | [5 empty] | 0
|  |  | Základ daně |  |  | Sazba daně | Výše daně
| DPH | základní | 0 |  |  | 21% | 0
|  | snížená | 0 |  |  | 12% | 0
|  | zákl. přenesená | 0 |  |  | 21% | 0
|  | sníž. přenesená | 0 |  |  | 12% | 0
|  | nulová | 0 |  |  | 0% | 0
| Cena s DPH |  |  | v | CZK |  | 0
| Projektant |  |  | Zpracovatel
| Datum a podpis: |  | Razítko | Datum a podpis: |  |  | Razítko
| Objednavatel |  |  | Uchazeč
| Datum a podpis: |  | Razítko | Datum a podpis: |  |  | Razítko
REKAPITULACE ČLENĚNÍ SOUPISU PRACÍ
Stavba:
Frigoexim, SO 105 Kotelna
Objekt:
04 - KAB.ROZVODY NN DO 1KV
Místo: | [5 empty] | Datum: | 13. 1. 2026
Zadavatel: | [5 empty] | Projektant:
Uchazeč: |  |  | Vyplň údaj |  |  | Zpracovatel:
Kód dílu - Popis | [6 empty] | Cena celkem [CZK]
Náklady ze soupisu prací | [6 empty] | 0 | [11 empty] | -1
SOUPIS PRACÍ
Stavba:
Frigoexim, SO 105 Kotelna
Objekt:
04 - KAB.ROZVODY NN DO 1KV
Místo: | [5 empty] | Datum: | 13. 1. 2026
Zadavatel: | [5 empty] | Projektant:
Uchazeč: |  |  | Vyplň údaj |  |  | Zpracovatel:
PČ | Typ | Kód | Popis | MJ | Množství | J.cena [CZK] | Cena celkem [CZK] | Cenová soustava |  | DPH | J. Nh [h] | Nh celkem [h] | J. hmotnost [t] | Hmotnost celkem [t] | J. suť [t] | Suť Celkem [t]
Náklady soupisu celkem | [6 empty] | 0 |  |  |  |  | 0 |  | 0 |  | 0 |  | D | -1 | [7 empty] | 0
1 | K | Pol1 | Hlavní výkonový jistič In 3200 A, Icu 66 kA / 415 V, nadproudová spoušť ETU300 (LSI), otočné spínače, Ir 1280 ÷ 3200 A, Isd (1,5 ÷ 10)x In, Ii (1,5 ÷ 15)x In, 3pól, výsuvné provedení, zadní horizontální přívod, ruční pohon, AUX 2NO + 2NC, S24, RTC včetně | ks | 1 |  | 0 |  |  | základní |  | 0 | 0 | 0 | 0 | 0 | 4 | K | 0 | ROZPOCET | 0 | 0 | 0 | 0 | 0 | 1 | 0 | 4 | 2
| PP |  | Hlavní výkonový jistič In 3200 A, Icu 66 kA / 415 V, nadproudová spoušť ETU300 (LSI), otočné spínače, Ir 1280 ÷ 3200 A, Isd (1,5 ÷ 10)x In, Ii (1,5 ÷ 15)x In, 3pól, výsuvné provedení, zadní horizontální přívod, ruční pohon, AUX 2NO + 2NC, S24, RTC včetně sady přípojnic (obdobýcnh parametrů 3WA1232-3AB32-0AA0 3WA12) | [14 empty] | PP | 0
2 | K | Pol2 | Kabel jednožilový CU YY 400 | m | 656 |  | 0 |  |  | základní |  | 0 | 0 | 0 | 0 | 0 | 4 | K | 0 | ROZPOCET | 0 | 0 | 0 | 0 | 0 | 1 | 0 | 4 | 4
| PP |  | Kabel jednožilový CU YY 400 | [14 empty] | PP | 0
3 | K | Pol3 | Lisovací kab. oka CU 400 | ks | 32 |  | 0 |  |  | základní |  | 0 | 0 | 0 | 0 | 0 | 4 | K | 0 | ROZPOCET | 0 | 0 | 0 | 0 | 0 | 1 | 0 | 4 | 6
| PP |  | Lisovací kab. oka CU 400 | [14 empty] | PP | 0
4 | K | Pol4 | Kabel 400V CYKY-J 4x25 | m | 50 |  | 0 |  |  | základní |  | 0 | 0 | 0 | 0 | 0 | 4 | K | 0 | ROZPOCET | 0 | 0 | 0 | 0 | 0 | 1 | 0 | 4 | 8
| PP |  | Kabel 400V CYKY-J 4x25 | [14 empty] | PP | 0
5 | K | Pol5 | Kabel 400V CYKY-J 4x16 | m | 60 |  | 0 |  |  | základní |  | 0 | 0 | 0 | 0 | 0 | 4 | K | 0 | ROZPOCET | 0 | 0 | 0 | 0 | 0 | 1 | 0 | 4 | 10
| PP |  | Kabel 400V CYKY-J 4x16 | [14 empty] | PP | 0
6 | K | Pol6 | Kabel 400V CYKY-J 5x6 | m | 62 |  | 0 |  |  | základní |  | 0 | 0 | 0 | 0 | 0 | 4 | K | 0 | ROZPOCET | 0 | 0 | 0 | 0 | 0 | 1 | 0 | 4 | 12
| PP |  | Kabel 400V CYKY-J 5x6 | [14 empty] | PP | 0
7 | K | Pol7 | Kabel 400V CYKY-J 5x2,5 | m | 15 |  | 0 |  |  | základní |  | 0 | 0 | 0 | 0 | 0 | 4 | K | 0 | ROZPOCET | 0 | 0 | 0 | 0 | 0 | 1 | 0 | 4 | 14
| PP |  | Kabel 400V CYKY-J 5x2,5 | [14 empty] | PP | 0
8 | K | Pol8 | Kabel 400V CYKY-J 5x1,5 | m | 70 |  | 0 |  |  | základní |  | 0 | 0 | 0 | 0 | 0 | 4 | K | 0 | ROZPOCET | 0 | 0 | 0 | 0 | 0 | 1 | 0 | 4 | 16
| PP |  | Kabel 400V CYKY-J 5x1,5 | [14 empty] | PP | 0
9 | K | Pol9 | Kabel 400V CYKY-J 5x1,5 s požární odolností B2ca, s1, d1 | m | 35 |  | 0 |  |  | základní |  | 0 | 0 | 0 | 0 | 0 | 4 | K | 0 | ROZPOCET | 0 | 0 | 0 | 0 | 0 | 1 | 0 | 4 | 18
| PP |  | Kabel 400V CYKY-J 5x1,5 s požární odolností B2ca, s1, d1 | [14 empty] | PP | 0
10 | K | Pol10 | Kabel 230V CYKY-J 3x1,5 | m | 163 |  | 0 |  |  | základní |  | 0 | 0 | 0 | 0 | 0 | 4 | K | 0 | ROZPOCET | 0 | 0 | 0 | 0 | 0 | 1 | 0 | 4 | 20
| PP |  | Kabel 230V CYKY-J 3x1,5 | [14 empty] | PP | 0
11 | K | Pol11 | Kabel UTP C6 stíněný | m | 60 |  | 0 |  |  | základní |  | 0 | 0 | 0 | 0 | 0 | 4 | K | 0 | ROZPOCET | 0 | 0 | 0 | 0 | 0 | 1 | 0 | 4 | 22
| PP |  | Kabel UTP C6 stíněný | [14 empty] | PP | 0
12 | K | Pol12 | Lano Fe pr.6mm s PVC izolací | m | 12 |  | 0 |  |  | základní |  | 0 | 0 | 0 | 0 | 0 | 4 | K | 0 | ROZPOCET | 0 | 0 | 0 | 0 | 0 | 1 | 0 | 4 | 24
| PP |  | Lano Fe pr.6mm s PVC izolací | [14 empty] | PP | 0
13 | K | Pol13 | CYa 25mm zž | m | 35 |  | 0 |  |  | základní |  | 0 | 0 | 0 | 0 | 0 | 4 | K | 0 | ROZPOCET | 0 | 0 | 0 | 0 | 0 | 1 | 0 | 4 | 26
| PP |  | CYa 25mm zž | [14 empty] | PP | 0
14 | K | Pol14 | CYa 6mm zž | m | 85 |  | 0 |  |  | základní |  | 0 | 0 | 0 | 0 | 0 | 4 | K | 0 | ROZPOCET | 0 | 0 | 0 | 0 | 0 | 1 | 0 | 4 | 28
| PP |  | CYa 6mm zž | [14 empty] | PP | 0
15 | K | Pol15 | Kab.žlab samonosný 400x110mm pozink včetně výložníků a spojek | m | 58 |  | 0 |  |  | základní |  | 0 | 0 | 0 | 0 | 0 | 4 | K | 0 | ROZPOCET | 0 | 0 | 0 | 0 | 0 | 1 | 0 | 4 | 30
| PP |  | Kab.žlab samonosný 400x110mm pozink včetně výložníků a spojek | [14 empty] | PP | 0
16 | K | Pol16 | Kab. popis. štítek | ks | 50 |  | 0 |  |  | základní |  | 0 | 0 | 0 | 0 | 0 | 4 | K | 0 | ROZPOCET | 0 | 0 | 0 | 0 | 0 | 1 | 0 | 4 | 32
| PP |  | Kab. popis. štítek | [14 empty] | PP | 0
17 | K | Pol17 | Vypínač nástěnný č.1 230V/10A,IP44 | ks | 1 |  | 0 |  |  | základní |  | 0 | 0 | 0 | 0 | 0 | 4 | K | 0 | ROZPOCET | 0 | 0 | 0 | 0 | 0 | 1 | 0 | 4 | 34
| PP |  | Vypínač nástěnný č.1 230V/10A,IP44 | [14 empty] | PP | 0
18 | K | Pol18 | Vypínač nástěnný č.6 230V/10A,IP44 | ks | 2 |  | 0 |  |  | základní |  | 0 | 0 | 0 | 0 | 0 | 4 | K | 0 | ROZPOCET | 0 | 0 | 0 | 0 | 0 | 1 | 0 | 4 | 36
| PP |  | Vypínač nástěnný č.6 230V/10A,IP44 | [14 empty] | PP | 0
19 | K | Pol19 | LED zářivka nástěnná 230V/IP44, 38-50W | ks | 13 |  | 0 |  |  | základní |  | 0 | 0 | 0 | 0 | 0 | 4 | K | 0 | ROZPOCET | 0 | 0 | 0 | 0 | 0 | 1 | 0 | 4 | 38
| PP |  | LED zářivka nástěnná 230V/IP44, 38-50W | [14 empty] | PP | 0
20 | K | Pol20 | LED nouzové osv. 230V s bat. zdrojem 60min. IP44 | ks | 6 |  | 0 |  |  | základní |  | 0 | 0 | 0 | 0 | 0 | 4 | K | 0 | ROZPOCET | 0 | 0 | 0 | 0 | 0 | 1 | 0 | 4 | 40
| PP |  | LED nouzové osv. 230V s bat. zdrojem 60min. IP44 | [14 empty] | PP | 0
21 | K | Pol21 | Venkovní nástěnné LED osv. s PIR čidlem 230V/IP44 | ks | 1 |  | 0 |  |  | základní |  | 0 | 0 | 0 | 0 | 0 | 4 | K | 0 | ROZPOCET | 0 | 0 | 0 | 0 | 0 | 1 | 0 | 4 | 42
| PP |  | Venkovní nástěnné LED osv. s PIR čidlem 230V/IP44 | [14 empty] | PP | 0
22 | K | Pol22 | Zásuvková nástěnná skříň 3x230V,1x400V/16A/IP54 | ks | 4 |  | 0 |  |  | základní |  | 0 | 0 | 0 | 0 | 0 | 4 | K | 0 | ROZPOCET | 0 | 0 | 0 | 0 | 0 | 1 | 0 | 4 | 44
| PP |  | Zásuvková nástěnná skříň 3x230V,1x400V/16A/IP54 | [14 empty] | PP | 0
23 | K | Pol23 | Kotevní šroub M16 s okem do zdi | ks | 2 |  | 0 |  |  | základní |  | 0 | 0 | 0 | 0 | 0 | 4 | K | 0 | ROZPOCET | 0 | 0 | 0 | 0 | 0 | 1 | 0 | 4 | 46
| PP |  | Kotevní šroub M16 s okem do zdi | [14 empty] | PP | 0
24 | K | Pol24 | Svorkovnice HOP/MET v PVC krabici na zeď vč. vývodek | ks | 1 |  | 0 |  |  | základní |  | 0 | 0 | 0 | 0 | 0 | 4 | K | 0 | ROZPOCET | 0 | 0 | 0 | 0 | 0 | 1 | 0 | 4 | 48
| PP |  | Svorkovnice HOP/MET v PVC krabici na zeď vč. vývodek | [14 empty] | PP | 0
25 | K | Pol25 | Nástěnné tlačítko totál stop NO/NC 230V/6A, IP44 | ks | 1 |  | 0 |  |  | základní |  | 0 | 0 | 0 | 0 | 0 | 4 | K | 0 | ROZPOCET | 0 | 0 | 0 | 0 | 0 | 1 | 0 | 4 | 50
| PP |  | Nástěnné tlačítko totál stop NO/NC 230V/6A, IP44 | [14 empty] | PP | 0
26 | K | Pol26 | Rozvaděč nástěnný ocel. In63A, 230/400V, IP44, IK10, 72mod. včetně kab. průchodek 20ks pr.13-16mm | ks | 1 |  | 0 |  |  | základní |  | 0 | 0 | 0 | 0 | 0 | 4 | K | 0 | ROZPOCET | 0 | 0 | 0 | 0 | 0 | 1 | 0 | 4 | 52
| PP |  | Rozvaděč nástěnný ocel. In63A, 230/400V, IP44, IK10, 72mod. včetně kab. průchodek 20ks pr.13-16mm | [14 empty] | PP | 0
27 | K | Pol27 | Hl. vyp. 63A s napěťovou spouští 230V | ks | 1 |  | 0 |  |  | základní |  | 0 | 0 | 0 | 0 | 0 | 4 | K | 0 | ROZPOCET | 0 | 0 | 0 | 0 | 0 | 1 | 0 | 4 | 54
| PP |  | Hl. vyp. 63A s napěťovou spouští 230V | [14 empty] | PP | 0
28 | K | Pol28 | Jistič 6A/B/1/10kA | ks | 2 |  | 0 |  |  | základní |  | 0 | 0 | 0 | 0 | 0 | 4 | K | 0 | ROZPOCET | 0 | 0 | 0 | 0 | 0 | 1 | 0 | 4 | 56
| PP |  | Jistič 6A/B/1/10kA | [14 empty] | PP | 0
29 | K | Pol29 | Jistič 10A/B/1/10kA | ks | 2 |  | 0 |  |  | základní |  | 0 | 0 | 0 | 0 | 0 | 4 | K | 0 | ROZPOCET | 0 | 0 | 0 | 0 | 0 | 1 | 0 | 4 | 58
| PP |  | Jistič 10A/B/1/10kA | [14 empty] | PP | 0
30 | K | Pol30 | Jistič 16A/B/1/10kA | ks | 2 |  | 0 |  |  | základní |  | 0 | 0 | 0 | 0 | 0 | 4 | K | 0 | ROZPOCET | 0 | 0 | 0 | 0 | 0 | 1 | 0 | 4 | 60
| PP |  | Jistič 16A/B/1/10kA | [14 empty] | PP | 0
31 | K | Pol31 | Jistič 16A/B/3/10kA | ks | 1 |  | 0 |  |  | základní |  | 0 | 0 | 0 | 0 | 0 | 4 | K | 0 | ROZPOCET | 0 | 0 | 0 | 0 | 0 | 1 | 0 | 4 | 62
| PP |  | Jistič 16A/B/3/10kA | [14 empty] | PP | 0
32 | K | Pol32 | Proudový chránič 10A/2/B/0,03A, typ A | ks | 4 |  | 0 |  |  | základní |  | 0 | 0 | 0 | 0 | 0 | 4 | K | 0 | ROZPOCET | 0 | 0 | 0 | 0 | 0 | 1 | 0 | 4 | 64
| PP |  | Proudový chránič 10A/2/B/0,03A, typ A | [14 empty] | PP | 0
33 | K | Pol33 | Proudový chránič 40A/4/0,03A, typ A | ks | 2 |  | 0 |  |  | základní |  | 0 | 0 | 0 | 0 | 0 | 4 | K | 0 | ROZPOCET | 0 | 0 | 0 | 0 | 0 | 1 | 0 | 4 | 66
| PP |  | Proudový chránič 40A/4/0,03A, typ A | [14 empty] | PP | 0
34 | K | Pol34 | Jistič 25A/C/3/10kA | ks | 4 |  | 0 |  |  | základní |  | 0 | 0 | 0 | 0 | 0 | 4 | K | 0 | ROZPOCET | 0 | 0 | 0 | 0 | 0 | 1 | 0 | 4 | 68
| PP |  | Jistič 25A/C/3/10kA | [14 empty] | PP | 0
35 | K | Pol35 | Výplet a zapojení rozvaděče | ks | 1 |  | 0 |  |  | základní |  | 0 | 0 | 0 | 0 | 0 | 4 | K | 0 | ROZPOCET | 0 | 0 | 0 | 0 | 0 | 1 | 0 | 4 | 70
| PP |  | Výplet a zapojení rozvaděče | [14 empty] | PP | 0
36 | K | Pol36 | Propojovací hřebem k jističům CU, 63A, + DIN lišta | ks | 3 |  | 0 |  |  | základní |  | 0 | 0 | 0 | 0 | 0 | 4 | K | 0 | ROZPOCET | 0 | 0 | 0 | 0 | 0 | 1 | 0 | 4 | 72
| PP |  | Propojovací hřebem k jističům CU, 63A, + DIN lišta | [14 empty] | PP | 0
37 | K | Pol37 | Omezovač přepětí typ 1+2 (B+C) (L1,L2,L3) 12,5kA/ TN-C | ks | 1 |  | 0 |  |  | základní |  | 0 | 0 | 0 | 0 | 0 | 4 | K | 0 | ROZPOCET | 0 | 0 | 0 | 0 | 0 | 1 | 0 | 4 | 74
| PP |  | Omezovač přepětí typ 1+2 (B+C) (L1,L2,L3) 12,5kA/ TN-C | [14 empty] | PP | 0
38 | K | Pol38 | Protipožární ucpávka s odolností EI45, rozměr 10x30cm | ks | 1 |  | 0 |  |  | základní |  | 0 | 0 | 0 | 0 | 0 | 4 | K | 0 | ROZPOCET | 0 | 0 | 0 | 0 | 0 | 1 | 0 | 4 | 76
| PP |  | Protipožární ucpávka s odolností EI45, rozměr 10x30cm | [14 empty] | PP | 0
39 | K | Pol39 | Lišta vkládací LV 40x40mm | m | 30 |  | 0 |  |  | základní |  | 0 | 0 | 0 | 0 | 0 | 4 | K | 0 | ROZPOCET | 0 | 0 | 0 | 0 | 0 | 1 | 0 | 4 | 78
| PP |  | Lišta vkládací LV 40x40mm | [14 empty] | PP | 0

## 05 - OCHRANA PŘED BLESKEM
{a731c768-f6d1-4237-a6e4-13e331c0ec54}
2
| KRYCÍ LIST SOUPISU PRACÍ | [7 empty] | v --- níže se nacházejí doplnkové a pomocné údaje k sestavám --- v | [8 empty] | False
Stavba:
Frigoexim, SO 105 Kotelna
Objekt:
05 - OCHRANA PŘED BLESKEM
| KSO: |  |  |  |  | CC-CZ:
| Místo: |  |  |  |  | Datum: | 13. 1. 2026
| Zadavatel: |  |  |  |  | IČ:
DIČ:
| Uchazeč: |  |  |  |  | IČ: | Vyplň údaj
|  | Vyplň údaj |  |  |  | DIČ: | Vyplň údaj
| Projektant: |  |  |  |  | IČ:
DIČ:
| Zpracovatel: |  |  |  |  | IČ:
DIČ:
Poznámka:
| Cena bez DPH | [5 empty] | 0
|  |  | Základ daně |  |  | Sazba daně | Výše daně
| DPH | základní | 0 |  |  | 21% | 0
|  | snížená | 0 |  |  | 12% | 0
|  | zákl. přenesená | 0 |  |  | 21% | 0
|  | sníž. přenesená | 0 |  |  | 12% | 0
|  | nulová | 0 |  |  | 0% | 0
| Cena s DPH |  |  | v | CZK |  | 0
| Projektant |  |  | Zpracovatel
| Datum a podpis: |  | Razítko | Datum a podpis: |  |  | Razítko
| Objednavatel |  |  | Uchazeč
| Datum a podpis: |  | Razítko | Datum a podpis: |  |  | Razítko
REKAPITULACE ČLENĚNÍ SOUPISU PRACÍ
Stavba:
Frigoexim, SO 105 Kotelna
Objekt:
05 - OCHRANA PŘED BLESKEM
Místo: | [5 empty] | Datum: | 13. 1. 2026
Zadavatel: | [5 empty] | Projektant:
Uchazeč: |  |  | Vyplň údaj |  |  | Zpracovatel:
Kód dílu - Popis | [6 empty] | Cena celkem [CZK]
Náklady ze soupisu prací | [6 empty] | 0 | [11 empty] | -1
SOUPIS PRACÍ
Stavba:
Frigoexim, SO 105 Kotelna
Objekt:
05 - OCHRANA PŘED BLESKEM
Místo: | [5 empty] | Datum: | 13. 1. 2026
Zadavatel: | [5 empty] | Projektant:
Uchazeč: |  |  | Vyplň údaj |  |  | Zpracovatel:
PČ | Typ | Kód | Popis | MJ | Množství | J.cena [CZK] | Cena celkem [CZK] | Cenová soustava |  | DPH | J. Nh [h] | Nh celkem [h] | J. hmotnost [t] | Hmotnost celkem [t] | J. suť [t] | Suť Celkem [t]
Náklady soupisu celkem | [6 empty] | 0 |  |  |  |  | 0 |  | 0 |  | 0 |  | D | -1 | [7 empty] | 0
0 | K | Pol40 | Drát AlMgSi pr.8mm | m | 155 |  | 0 |  |  | základní |  | 0 | 0 | 0 | 0 | 0 | 4 | K | 0 | ROZPOCET | 0 | 0 | 0 | 0 | 0 | 1 | 0 | 4 | 2
| PP |  | Drát AlMgSi pr.8mm | [14 empty] | PP | 0
0 | K | Pol41 | Drát FeZn pr.10mm | m | 22 |  | 0 |  |  | základní |  | 0 | 0 | 0 | 0 | 0 | 4 | K | 0 | ROZPOCET | 0 | 0 | 0 | 0 | 0 | 1 | 0 | 4 | 4
| PP |  | Drát FeZn pr.10mm | [14 empty] | PP | 0
0 | K | Pol42 | Svorka zkušební SZ, FEZN | ks | 4 |  | 0 |  |  | základní |  | 0 | 0 | 0 | 0 | 0 | 4 | K | 0 | ROZPOCET | 0 | 0 | 0 | 0 | 0 | 1 | 0 | 4 | 6
| PP |  | Svorka zkušební SZ, FEZN | [14 empty] | PP | 0
0 | K | Pol43 | Svorka SS, FEZN | ks | 24 |  | 0 |  |  | základní |  | 0 | 0 | 0 | 0 | 0 | 4 | K | 0 | ROZPOCET | 0 | 0 | 0 | 0 | 0 | 1 | 0 | 4 | 8
| PP |  | Svorka SS, FEZN | [14 empty] | PP | 0
0 | K | Pol44 | Svorka SR02b, FEZN | ks | 6 |  | 0 |  |  | základní |  | 0 | 0 | 0 | 0 | 0 | 4 | K | 0 | ROZPOCET | 0 | 0 | 0 | 0 | 0 | 1 | 0 | 4 | 10
| PP |  | Svorka SR02b, FEZN | [14 empty] | PP | 0
0 | K | Pol45 | Svorka SR03b, FEZN | ks | 10 |  | 0 |  |  | základní |  | 0 | 0 | 0 | 0 | 0 | 4 | K | 0 | ROZPOCET | 0 | 0 | 0 | 0 | 0 | 1 | 0 | 4 | 12
| PP |  | Svorka SR03b, FEZN | [14 empty] | PP | 0
0 | K | Pol46 | Jímací tyč 1m z FeZn drátu pr.8mm | ks | 4 |  | 0 |  |  | základní |  | 0 | 0 | 0 | 0 | 0 | 4 | K | 0 | ROZPOCET | 0 | 0 | 0 | 0 | 0 | 1 | 0 | 4 | 14
| PP |  | Jímací tyč 1m z FeZn drátu pr.8mm | [14 empty] | PP | 0
0 | K | Pol47 | Svorka SP1 připojovací , FeZn | ks | 1 |  | 0 |  |  | základní |  | 0 | 0 | 0 | 0 | 0 | 4 | K | 0 | ROZPOCET | 0 | 0 | 0 | 0 | 0 | 1 | 0 | 4 | 16
| PP |  | Svorka SP1 připojovací , FeZn | [14 empty] | PP | 0
0 | K | Pol48 | Průraz cihlovou zdí do pr.20mm, v délce do 400mm | ks | 3 |  | 0 |  |  | základní |  | 0 | 0 | 0 | 0 | 0 | 4 | K | 0 | ROZPOCET | 0 | 0 | 0 | 0 | 0 | 1 | 0 | 4 | 18
| PP |  | Průraz cihlovou zdí do pr.20mm, v délce do 400mm | [14 empty] | PP | 0
0 | K | Pol49 | Plastové číslo svodu | ks | 4 |  | 0 |  |  | základní |  | 0 | 0 | 0 | 0 | 0 | 4 | K | 0 | ROZPOCET | 0 | 0 | 0 | 0 | 0 | 1 | 0 | 4 | 20
| PP |  | Plastové číslo svodu | [14 empty] | PP | 0
0 | K | Pol50 | Antikorozní nátěr | l | 0.5 |  | 0 |  |  | základní |  | 0 | 0 | 0 | 0 | 0 | 4 | K | 0 | ROZPOCET | 0 | 0 | 0 | 0 | 0 | 1 | 0 | 4 | 22
| PP |  | Antikorozní nátěr | [14 empty] | PP | 0
0 | K | Pol51 | Podpěra vedení PV21c | ks | 65 |  | 0 |  |  | základní |  | 0 | 0 | 0 | 0 | 0 | 4 | K | 0 | ROZPOCET | 0 | 0 | 0 | 0 | 0 | 1 | 0 | 4 | 24
| PP |  | Podpěra vedení PV21c | [14 empty] | PP | 0
0 | K | Pol52 | Svorka Soc na okapy+žlaby | ks | 1 |  | 0 |  |  | základní |  | 0 | 0 | 0 | 0 | 0 | 4 | K | 0 | ROZPOCET | 0 | 0 | 0 | 0 | 0 | 1 | 0 | 4 | 26
| PP |  | Svorka Soc na okapy+žlaby | [14 empty] | PP | 0
0 | K | Pol53 | Svorka ST UNI na okapový svod | ks | 1 |  | 0 |  |  | základní |  | 0 | 0 | 0 | 0 | 0 | 4 | K | 0 | ROZPOCET | 0 | 0 | 0 | 0 | 0 | 1 | 0 | 4 | 28
| PP |  | Svorka ST UNI na okapový svod | [14 empty] | PP | 0
0 | K | Pol54 | Ochranná trubka FeZn ke svodu | ks | 4 |  | 0 |  |  | základní |  | 0 | 0 | 0 | 0 | 0 | 4 | K | 0 | ROZPOCET | 0 | 0 | 0 | 0 | 0 | 1 | 0 | 4 | 30
| PP |  | Ochranná trubka FeZn ke svodu | [14 empty] | PP | 0
0 | K | Pol55 | Páska FeZn 120 | m | 52 |  | 0 |  |  | základní |  | 0 | 0 | 0 | 0 | 0 | 4 | K | 0 | ROZPOCET | 0 | 0 | 0 | 0 | 0 | 1 | 0 | 4 | 32
| PP |  | Páska FeZn 120 | [14 empty] | PP | 0
0 | K | Pol56 | Za tepla smrš.trubička pr.15mm, ochrana vodiče přechod země/vzduch | m | 4 |  | 0 |  |  | základní |  | 0 | 0 | 0 | 0 | 0 | 4 | K | 0 | ROZPOCET | 0 | 0 | 0 | 0 | 0 | 1 | 0 | 4 | 34
| PP |  | Za tepla smrš.trubička pr.15mm, ochrana vodiče přechod země/vzduch | [14 empty] | PP | 0
0 | K | Pol57 | Strojní výkop 35x80cm zemina 3.tř. | m | 48 |  | 0 |  |  | základní |  | 0 | 0 | 0 | 0 | 0 | 4 | K | 0 | ROZPOCET | 0 | 0 | 0 | 0 | 0 | 1 | 0 | 4 | 36
| PP |  | Strojní výkop 35x80cm zemina 3.tř. | [14 empty] | PP | 0
0 | K | Pol58 | Strojní záhrn výkopu 35x80cm zemina 3.tř. | m | 48 |  | 0 |  |  | základní |  | 0 | 0 | 0 | 0 | 0 | 4 | K | 0 | ROZPOCET | 0 | 0 | 0 | 0 | 0 | 1 | 0 | 4 | 38
| PP |  | Strojní záhrn výkopu 35x80cm zemina 3.tř. | [14 empty] | PP | 0
0 | K | Pol59 | Podpěra vedení do zdi s vrutem PV17 FeZn 200mm | ks | 60 |  | 0 |  |  | základní |  | 0 | 0 | 0 | 0 | 0 | 4 | K | 0 | ROZPOCET | 0 | 0 | 0 | 0 | 0 | 1 | 0 | 4 | 40
| PP |  | Podpěra vedení do zdi s vrutem PV17 FeZn 200mm | [14 empty] | PP | 0
0 | K | Pol60 | Držák ochranného úhelníku do zdi FeZn 200mm | ks | 8 |  | 0 |  |  | základní |  | 0 | 0 | 0 | 0 | 0 | 4 | K | 0 | ROZPOCET | 0 | 0 | 0 | 0 | 0 | 1 | 0 | 4 | 42
| PP |  | Držák ochranného úhelníku do zdi FeZn 200mm | [14 empty] | PP | 0
0 | K | Pol61 | Ochranný úhelník L=2000mm | ks | 4 |  | 0 |  |  | základní |  | 0 | 0 | 0 | 0 | 0 | 4 | K | 0 | ROZPOCET | 0 | 0 | 0 | 0 | 0 | 1 | 0 | 4 | 44
| PP |  | Ochranný úhelník L=2000mm | [14 empty] | PP | 0

## 06 - Parní kotelna
{f9a4fc54-a4e0-42e3-a13a-b0cb7650a222}
2
| KRYCÍ LIST SOUPISU PRACÍ | [7 empty] | v --- níže se nacházejí doplnkové a pomocné údaje k sestavám --- v | [8 empty] | False
Stavba:
Frigoexim, SO 105 Kotelna
Objekt:
06 - Parní kotelna
| KSO: |  |  |  |  | CC-CZ:
| Místo: |  |  |  |  | Datum: | 13. 1. 2026
| Zadavatel: |  |  |  |  | IČ:
DIČ:
| Uchazeč: |  |  |  |  | IČ: | Vyplň údaj
|  | Vyplň údaj |  |  |  | DIČ: | Vyplň údaj
| Projektant: |  |  |  |  | IČ:
DIČ:
| Zpracovatel: |  |  |  |  | IČ:
DIČ:
Poznámka:
| Cena bez DPH | [5 empty] | 0
|  |  | Základ daně |  |  | Sazba daně | Výše daně
| DPH | základní | 0 |  |  | 21% | 0
|  | snížená | 0 |  |  | 12% | 0
|  | zákl. přenesená | 0 |  |  | 21% | 0
|  | sníž. přenesená | 0 |  |  | 12% | 0
|  | nulová | 0 |  |  | 0% | 0
| Cena s DPH |  |  | v | CZK |  | 0
| Projektant |  |  | Zpracovatel
| Datum a podpis: |  | Razítko | Datum a podpis: |  |  | Razítko
| Objednavatel |  |  | Uchazeč
| Datum a podpis: |  | Razítko | Datum a podpis: |  |  | Razítko
REKAPITULACE ČLENĚNÍ SOUPISU PRACÍ
Stavba:
Frigoexim, SO 105 Kotelna
Objekt:
06 - Parní kotelna
Místo: | [5 empty] | Datum: | 13. 1. 2026
Zadavatel: | [5 empty] | Projektant:
Uchazeč: |  |  | Vyplň údaj |  |  | Zpracovatel:
Kód dílu - Popis | [6 empty] | Cena celkem [CZK]
Náklady ze soupisu prací | [6 empty] | 0 | [11 empty] | -1
| 713 - Izolace tepelné | [5 empty] | 0
| 730.1 - Ústřední vytápění - spojovací materiál | [5 empty] | 0
| 730.2 - Ústřední vytápění - kotevní materiál | [5 empty] | 0
| 730.3 - Ústřední vytápění - ostatní materiál | [5 empty] | 0
| 731.1 - Ústřední vytápění - odtah spalin K1 | [5 empty] | 0
| 732 - Ústřední vytápění - strojovny | [5 empty] | 0
| 733 - Ústřední vytápění - potrubní rozvody | [5 empty] | 0
| 734.1 - Ústřední vytápění - armatury - pára | [5 empty] | 0
| 734.2 - Ústřední vytápění - armatury - kondenzát a voda | [5 empty] | 0
| 734.3 - Ústřední vytápění - armatury - výstroj elektrického kotle | [5 empty] | 0
| 734.4 - Ústřední vytápění - armatury - výstroj plynového kotle | [5 empty] | 0
| 734.5 - Ústřední vytápění - armatury - napájecí nádrže | [5 empty] | 0
| VRN - Vedlejší rozpočtové náklady | [5 empty] | 0
SOUPIS PRACÍ
Stavba:
Frigoexim, SO 105 Kotelna
Objekt:
06 - Parní kotelna
Místo: | [5 empty] | Datum: | 13. 1. 2026
Zadavatel: | [5 empty] | Projektant:
Uchazeč: |  |  | Vyplň údaj |  |  | Zpracovatel:
PČ | Typ | Kód | Popis | MJ | Množství | J.cena [CZK] | Cena celkem [CZK] | Cenová soustava |  | DPH | J. Nh [h] | Nh celkem [h] | J. hmotnost [t] | Hmotnost celkem [t] | J. suť [t] | Suť Celkem [t]
Náklady soupisu celkem | [6 empty] | 0 |  |  |  |  | 0 |  | 0 |  | 0 |  | D | -1 | [7 empty] | 0
| D | 713 | Izolace tepelné |  |  |  | 0 |  |  |  |  | 0 |  | 0 |  | 0 | 2 | D | 0 | ROZPOCET | [6 empty] | 0
1 | M | 63143207.4 | Izolace rozdělovače páry | kpl | 1 |  | 0 |  |  | základní |  | 0 | 0 | 0 | 0 | 0 | 32 | M | 1 | ROZPOCET | 0 | 0 | 0 | 0 | 0 | 1 | 0 | 16 | 2
| PP |  | Izolace rozdělovače páry | [14 empty] | PP | 1
2 | M | 63143110 | pouzdro izolační potrubní s jednostrannou Al fólií max. 600/100 °C 21/40 mm | m | 42 |  | 0 |  |  | základní |  | 0 | 0 | 0 | 0 | 0 | 32 | M | 1 | ROZPOCET | 0 | 0 | 0 | 0 | 0 | 1 | 0 | 16 | 4
| PP |  | pouzdro izolační potrubní s jednostrannou Al fólií max. 600/100 °C 21/40 mm | [14 empty] | PP | 1
3 | M | 63143152.1 | pouzdro izolační potrubní s jednostrannou Al fólií max. 600/100 °C 34/60 mm | m | 66 |  | 0 |  |  | základní |  | 0 | 0 | 0 | 0 | 0 | 32 | M | 1 | ROZPOCET | 0 | 0 | 0 | 0 | 0 | 1 | 0 | 16 | 6
| PP |  | pouzdro izolační potrubní s jednostrannou Al fólií max. 600/100 °C 34/60 mm | [14 empty] | PP | 1
4 | M | 63143153.1 | pouzdro izolační potrubní s jednostrannou Al fólií max. 600/100 °C 43/60 mm | m | 24 |  | 0 |  |  | základní |  | 0 | 0 | 0 | 0 | 0 | 32 | M | 1 | ROZPOCET | 0 | 0 | 0 | 0 | 0 | 1 | 0 | 16 | 8
| PP |  | pouzdro izolační potrubní s jednostrannou Al fólií max. 600/100 °C 43/60 mm | [14 empty] | PP | 1
5 | M | 63143154.1 | pouzdro izolační potrubní s jednostrannou Al fólií max. 600/100 °C 49/60 mm | m | 36 |  | 0 |  |  | základní |  | 0 | 0 | 0 | 0 | 0 | 32 | M | 1 | ROZPOCET | 0 | 0 | 0 | 0 | 0 | 1 | 0 | 16 | 10
| PP |  | pouzdro izolační potrubní s jednostrannou Al fólií max. 600/100 °C 49/60 mm | [14 empty] | PP | 1
6 | M | 63143175.1 | pouzdro izolační potrubní s jednostrannou Al fólií max. 600/100 °C 61/80 mm | m | 54 |  | 0 |  |  | základní |  | 0 | 0 | 0 | 0 | 0 | 32 | M | 1 | ROZPOCET | 0 | 0 | 0 | 0 | 0 | 1 | 0 | 16 | 12
| PP |  | pouzdro izolační potrubní s jednostrannou Al fólií max. 600/100 °C 61/80 mm | [14 empty] | PP | 1
7 | M | 63143177.1 | pouzdro izolační potrubní s jednostrannou Al fólií max. 600/100 °C 77/80 mm | m | 24 |  | 0 |  |  | základní |  | 0 | 0 | 0 | 0 | 0 | 32 | M | 1 | ROZPOCET | 0 | 0 | 0 | 0 | 0 | 1 | 0 | 16 | 14
| PP |  | pouzdro izolační potrubní s jednostrannou Al fólií max. 600/100 °C 77/80 mm | [14 empty] | PP | 1
8 | M | 63143200 | pouzdro izolační potrubní s jednostrannou Al fólií max. 600/100 °C 109/80 mm | m | 24 |  | 0 |  |  | základní |  | 0 | 0 | 0 | 0 | 0 | 32 | M | 1 | ROZPOCET | 0 | 0 | 0 | 0 | 0 | 1 | 0 | 16 | 16
| PP |  | pouzdro izolační potrubní s jednostrannou Al fólií max. 600/100 °C 109/80 mm | [14 empty] | PP | 1
9 | M | 63143206 | pouzdro izolační potrubní s jednostrannou Al fólií max. 600/100 °C 159/80 mm | m | 66 |  | 0 |  |  | základní |  | 0 | 0 | 0 | 0 | 0 | 32 | M | 1 | ROZPOCET | 0 | 0 | 0 | 0 | 0 | 1 | 0 | 16 | 18
| PP |  | pouzdro izolační potrubní s jednostrannou Al fólií max. 600/100 °C 159/80 mm | [14 empty] | PP | 1
10 | M | 28318818 | Páska Al samolepící plná, role 50 m, š 38 mm | kus | 14 |  | 0 |  |  | základní |  | 0 | 0 | 0 | 0 | 0 | 32 | M | 1 | ROZPOCET | 0 | 0 | 0 | 0 | 0 | 1 | 0 | 16 | 20
| PP |  | Páska Al samolepící plná, role 50 m, š 38 mm | [14 empty] | PP | 1
11 | M | 28377103 | izolace tepelná potrubí z pěnového polyetylenu 22 x 9 mm | m | 30 |  | 0 |  |  | základní |  | 0 | 0 | 0 | 0 | 0 | 32 | M | 1 | ROZPOCET | 0 | 0 | 0 | 0 | 0 | 1 | 0 | 16 | 22
| PP |  | izolace tepelná potrubí z pěnového polyetylenu 22 x 9 mm | [14 empty] | PP | 1
12 | M | 28377051 | izolace tepelná potrubí z pěnového polyetylenu 32 x 9 mm | m | 42 |  | 0 |  |  | základní |  | 0 | 0 | 0 | 0 | 0 | 32 | M | 1 | ROZPOCET | 0 | 0 | 0 | 0 | 0 | 1 | 0 | 16 | 24
| PP |  | izolace tepelná potrubí z pěnového polyetylenu 32 x 9 mm | [14 empty] | PP | 1
13 | M | 24750001 | lepidlo chloroprenové kaučukové pro nesavé materiály | litr | 1 |  | 0 |  |  | základní |  | 0 | 0 | 0 | 0 | 0 | 32 | M | 1 | ROZPOCET | 0 | 0 | 0 | 0 | 0 | 1 | 0 | 16 | 26
| PP |  | lepidlo chloroprenové kaučukové pro nesavé materiály | [14 empty] | PP | 1
14 | K | 713463311 | Montáž izolace tepelné potrubí potrubními pouzdry s Al fólií s přesahem Al páskou 1x D do 50 mm | m | 168 |  | 0 |  |  | základní |  | 0 | 0 | 0 | 0 | 0 | 16 | K | 1 | ROZPOCET | 0 | 0 | 0 | 0 | 0 | 1 | 0 | 16 | 28
| PP |  | Montáž izolace tepelné potrubí potrubními pouzdry s Al fólií s přesahem Al páskou 1x D do 50 mm | [14 empty] | PP | 1
15 | K | 713463312 | Montáž izolace tepelné potrubí potrubními pouzdry s Al fólií s přesahem Al páskou 1x D do 100 mm | m | 78 |  | 0 |  |  | základní |  | 0 | 0 | 0 | 0 | 0 | 16 | K | 1 | ROZPOCET | 0 | 0 | 0 | 0 | 0 | 1 | 0 | 16 | 30
| PP |  | Montáž izolace tepelné potrubí potrubními pouzdry s Al fólií s přesahem Al páskou 1x D do 100 mm | [14 empty] | PP | 1
16 | K | 713463313 | Montáž izolace tepelné potrubí potrubními pouzdry s Al fólií s přesahem Al páskou 1x D do 150 mm | m | 24 |  | 0 |  |  | základní |  | 0 | 0 | 0 | 0 | 0 | 16 | K | 1 | ROZPOCET | 0 | 0 | 0 | 0 | 0 | 1 | 0 | 16 | 32
| PP |  | Montáž izolace tepelné potrubí potrubními pouzdry s Al fólií s přesahem Al páskou 1x D do 150 mm | [14 empty] | PP | 1
17 | K | 713463314 | Montáž izolace tepelné potrubí potrubními pouzdry s Al fólií s přesahem Al páskou 1x D přes 150 mm | m | 52 |  | 0 |  |  | základní |  | 0 | 0 | 0 | 0 | 0 | 16 | K | 1 | ROZPOCET | 0 | 0 | 0 | 0 | 0 | 1 | 0 | 16 | 34
| PP |  | Montáž izolace tepelné potrubí potrubními pouzdry s Al fólií s přesahem Al páskou 1x D přes 150 mm | [14 empty] | PP | 1
18 | K | 713463411 | Montáž izolace tepelné potrubí a ohybů návlekovými izolačními pouzdry | m | 72 |  | 0 |  |  | základní |  | 0 | 0 | 0 | 0 | 0 | 16 | K | 1 | ROZPOCET | 0 | 0 | 0 | 0 | 0 | 1 | 0 | 16 | 36
| PP |  | Montáž izolace tepelné potrubí a ohybů návlekovými izolačními pouzdry | [14 empty] | PP | 1
19 | M | 63154915.1 | izolace pro kulové kohouty, uzavírací ventily, zpětné ventily DN 15 | kus | 13 |  | 0 |  |  | základní |  | 0 | 0 | 0 | 0 | 0 | 32 | M | 1 | ROZPOCET | 0 | 0 | 0 | 0 | 0 | 1 | 0 | 16 | 38
| PP |  | izolace pro kulové kohouty, uzavírací ventily, zpětné ventily DN 15 | [14 empty] | PP | 1
20 | M | 63154915.2 | izolace pro kulové kohouty, uzavírací ventily, zpětné ventily DN 25 | kus | 18 |  | 0 |  |  | základní |  | 0 | 0 | 0 | 0 | 0 | 32 | M | 1 | ROZPOCET | 0 | 0 | 0 | 0 | 0 | 1 | 0 | 16 | 40
| PP |  | izolace pro kulové kohouty, uzavírací ventily, zpětné ventily DN 25 | [14 empty] | PP | 1
21 | M | 63154915 | izolace pro kulové kohouty, uzavírací ventily, zpětné ventily DN 32 | kus | 22 |  | 0 |  |  | základní |  | 0 | 0 | 0 | 0 | 0 | 32 | M | 1 | ROZPOCET | 0 | 0 | 0 | 0 | 0 | 1 | 0 | 16 | 42
| PP |  | izolace pro kulové kohouty, uzavírací ventily, zpětné ventily DN 32 | [14 empty] | PP | 1
22 | M | 63154916 | izolace pro kulové kohouty, uzavírací ventily, zpětné ventily DN 40 | kus | 9 |  | 0 |  |  | základní |  | 0 | 0 | 0 | 0 | 0 | 32 | M | 1 | ROZPOCET | 0 | 0 | 0 | 0 | 0 | 1 | 0 | 16 | 44
| PP |  | izolace pro kulové kohouty, uzavírací ventily, zpětné ventily DN 40 | [14 empty] | PP | 1
23 | M | 63154917 | izolace pro kulové kohouty, uzavírací ventily, zpětné ventily DN 50 | kus | 3 |  | 0 |  |  | základní |  | 0 | 0 | 0 | 0 | 0 | 32 | M | 1 | ROZPOCET | 0 | 0 | 0 | 0 | 0 | 1 | 0 | 16 | 46
| PP |  | izolace pro kulové kohouty, uzavírací ventily, zpětné ventily DN 50 | [14 empty] | PP | 1
24 | M | 63154922 | izolace pro kulové kohouty, uzavírací ventily, zpětné ventily DN 150 | kus | 10 |  | 0 |  |  | základní |  | 0 | 0 | 0 | 0 | 0 | 32 | M | 1 | ROZPOCET | 0 | 0 | 0 | 0 | 0 | 1 | 0 | 16 | 48
| PP |  | izolace pro kulové kohouty, uzavírací ventily, zpětné ventily DN 150 | [14 empty] | PP | 1
25 | M | 63154940 | izolace pro elektro ventily/el. DN 150 | kus | 1 |  | 0 |  |  | základní |  | 0 | 0 | 0 | 0 | 0 | 32 | M | 1 | ROZPOCET | 0 | 0 | 0 | 0 | 0 | 1 | 0 | 16 | 50
| PP |  | izolace pro elektro ventily/el. DN 150 | [14 empty] | PP | 1
26 | M | 63154942.2 | izolace pro filtry DN 15 | kus | 1 |  | 0 |  |  | základní |  | 0 | 0 | 0 | 0 | 0 | 32 | M | 1 | ROZPOCET | 0 | 0 | 0 | 0 | 0 | 1 | 0 | 16 | 52
| PP |  | izolace pro filtry DN 15 | [14 empty] | PP | 1
27 | M | 63154942.1 | izolace pro filtry DN 25 | kus | 2 |  | 0 |  |  | základní |  | 0 | 0 | 0 | 0 | 0 | 32 | M | 1 | ROZPOCET | 0 | 0 | 0 | 0 | 0 | 1 | 0 | 16 | 54
| PP |  | izolace pro filtry DN 25 | [14 empty] | PP | 1
28 | M | 63154942 | izolace pro filtry DN 32 | kus | 4 |  | 0 |  |  | základní |  | 0 | 0 | 0 | 0 | 0 | 32 | M | 1 | ROZPOCET | 0 | 0 | 0 | 0 | 0 | 1 | 0 | 16 | 56
| PP |  | izolace pro filtry DN 32 | [14 empty] | PP | 1
29 | M | 63154944 | izolace pro filtry DN 50 | kus | 1 |  | 0 |  |  | základní |  | 0 | 0 | 0 | 0 | 0 | 32 | M | 1 | ROZPOCET | 0 | 0 | 0 | 0 | 0 | 1 | 0 | 16 | 58
| PP |  | izolace pro filtry DN 50 | [14 empty] | PP | 1
30 | K | 713471212 | Montáž tepelné izolace armatur snímatelnými pouzdry na suchý zip | kus | 84 |  | 0 |  |  | základní |  | 0 | 0 | 0 | 0 | 0 | 16 | K | 1 | ROZPOCET | 0 | 0 | 0 | 0 | 0 | 1 | 0 | 16 | 60
| PP |  | Montáž tepelné izolace armatur snímatelnými pouzdry na suchý zip | [14 empty] | PP | 1
31 | M | 713491112 | Montáž tepelné izolace oplechování pevné potrubí a ohybů vnějšího obvodu do 500 mm | m | 336 |  | 0 |  |  | základní |  | 0 | 0 | 0 | 0 | 0 | 32 | M | 1 | ROZPOCET | 0 | 0 | 0 | 0 | 0 | 1 | 0 | 16 | 62
| PP |  | Montáž tepelné izolace oplechování pevné potrubí a ohybů vnějšího obvodu do 500 mm | [14 empty] | PP | 1
| D | 730.1 | Ústřední vytápění - spojovací materiál |  |  |  | 0 |  |  |  |  | 0 |  | 0 |  | 0 | 1 | D | 0 | ROZPOCET | [6 empty] | 0
32 | M | 28329010 | páska těsnící teflonová 0,2 x 19 mm - 15 m | kus | 4 |  | 0 |  |  | základní |  | 0 | 0 | 0 | 0 | 0 | 8 | M | 1 | ROZPOCET | 0 | 0 | 0 | 0 | 0 | 1 | 0 | 4 | 64
| PP |  | páska těsnící teflonová 0,2 x 19 mm - 15 m | [14 empty] | PP | 1
33 | M | 27241017.10 | Těsnění přírubového spojen DN25/PN16 | ks | 28 |  | 0 |  |  | základní |  | 0 | 0 | 0 | 0 | 0 | 8 | M | 1 | ROZPOCET | 0 | 0 | 0 | 0 | 0 | 1 | 0 | 4 | 66
| PP |  | Těsnění přírubového spojen DN25/PN16 | [14 empty] | PP | 1
34 | M | 27241017.4 | Těsnění přírubového spojen DN32/PN16 | ks | 16 |  | 0 |  |  | základní |  | 0 | 0 | 0 | 0 | 0 | 8 | M | 1 | ROZPOCET | 0 | 0 | 0 | 0 | 0 | 1 | 0 | 4 | 68
| PP |  | Těsnění přírubového spojen DN32/PN16 | [14 empty] | PP | 1
35 | M | 27241017.5 | Těsnění přírubového spojen DN40/PN16 | ks | 12 |  | 0 |  |  | základní |  | 0 | 0 | 0 | 0 | 0 | 8 | M | 1 | ROZPOCET | 0 | 0 | 0 | 0 | 0 | 1 | 0 | 4 | 70
| PP |  | Těsnění přírubového spojen DN40/PN16 | [14 empty] | PP | 1
36 | M | 27241017.1 | Těsnění přírubového spoje DN50/PN16 | ks | 12 |  | 0 |  |  | základní |  | 0 | 0 | 0 | 0 | 0 | 8 | M | 1 | ROZPOCET | 0 | 0 | 0 | 0 | 0 | 1 | 0 | 4 | 72
| PP |  | Těsnění přírubového spoje DN50/PN16 | [14 empty] | PP | 1
37 | M | 27241017.7 | Těsnění přírubového spojen DN100/PN16 | ks | 16 |  | 0 |  |  | základní |  | 0 | 0 | 0 | 0 | 0 | 8 | M | 1 | ROZPOCET | 0 | 0 | 0 | 0 | 0 | 1 | 0 | 4 | 74
| PP |  | Těsnění přírubového spojen DN100/PN16 | [14 empty] | PP | 1
38 | M | 27241017.3 | Těsnění přírubového spojen DN150/PN16 | ks | 20 |  | 0 |  |  | základní |  | 0 | 0 | 0 | 0 | 0 | 8 | M | 1 | ROZPOCET | 0 | 0 | 0 | 0 | 0 | 1 | 0 | 4 | 76
| PP |  | Těsnění přírubového spojen DN150/PN16 | [14 empty] | PP | 1
39 | M | 30925282 | šroub metrický celozávit DIN 933 8.8 BZ M16x60mm | 100 kus | 6.5 |  | 0 |  |  | základní |  | 0 | 0 | 0 | 0 | 0 | 8 | M | 1 | ROZPOCET | 0 | 0 | 0 | 0 | 0 | 1 | 0 | 4 | 78
| PP |  | šroub metrický celozávit DIN 933 8.8 BZ M16x60mm | [14 empty] | PP | 1
40 | M | 30925290 | šroub metrický celozávit DIN 933 8.8 BZ M20x70mm | 100 kus | 1.25 |  | 0 |  |  | základní |  | 0 | 0 | 0 | 0 | 0 | 8 | M | 1 | ROZPOCET | 0 | 0 | 0 | 0 | 0 | 1 | 0 | 4 | 80
| PP |  | šroub metrický celozávit DIN 933 8.8 BZ M20x70mm | [14 empty] | PP | 1
41 | M | 31121014 | Podložka vějířová M16 | 100 kus | 13 |  | 0 |  |  | základní |  | 0 | 0 | 0 | 0 | 0 | 8 | M | 1 | ROZPOCET | 0 | 0 | 0 | 0 | 0 | 1 | 0 | 4 | 82
| PP |  | Podložka vějířová M16 | [14 empty] | PP | 1
42 | M | 31121015 | Podložka vějířová M20 | 100 kus | 2.5 |  | 0 |  |  | základní |  | 0 | 0 | 0 | 0 | 0 | 8 | M | 1 | ROZPOCET | 0 | 0 | 0 | 0 | 0 | 1 | 0 | 4 | 84
| PP |  | Podložka vějířová M20 | [14 empty] | PP | 1
43 | M | 31111008 | matice přesná šestihranná Pz DIN 934-8 M16 | 100 kus | 6.5 |  | 0 |  |  | základní |  | 0 | 0 | 0 | 0 | 0 | 8 | M | 1 | ROZPOCET | 0 | 0 | 0 | 0 | 0 | 1 | 0 | 4 | 86
| PP |  | matice přesná šestihranná Pz DIN 934-8 M16 | [14 empty] | PP | 1
44 | M | 31111009 | matice přesná šestihranná Pz DIN 934-8 M20 | 100 kus | 1.25 |  | 0 |  |  | základní |  | 0 | 0 | 0 | 0 | 0 | 8 | M | 1 | ROZPOCET | 0 | 0 | 0 | 0 | 0 | 1 | 0 | 4 | 88
| PP |  | matice přesná šestihranná Pz DIN 934-8 M20 | [14 empty] | PP | 1
| D | 730.2 | Ústřední vytápění - kotevní materiál |  |  |  | 0 |  |  |  |  | 0 |  | 0 |  | 0 | 1 | D | 0 | ROZPOCET | [6 empty] | 0
45 | M | 42392887 | Konzola lištová 41/41/2,5 - 570 otvor 13x18 mm | kus | 16 |  | 0 |  |  | základní |  | 0 | 0 | 0 | 0 | 0 | 8 | M | 1 | ROZPOCET | 0 | 0 | 0 | 0 | 0 | 1 | 0 | 4 | 90
| PP |  | Konzola lištová 41/41/2,5 - 570 otvor 13x18 mm | [14 empty] | PP | 1
46 | M | 42390133 | objímka potrubí jednošroubová M8 20–23 1/2“ | kus | 24 |  | 0 |  |  | základní |  | 0 | 0 | 0 | 0 | 0 | 8 | M | 1 | ROZPOCET | 0 | 0 | 0 | 0 | 0 | 1 | 0 | 4 | 92
| PP |  | objímka potrubí jednošroubová M8 20–23 1/2“ | [14 empty] | PP | 1
47 | M | 42390135 | objímka potrubí jednošroubová M8 31–38 1“ | kus | 40 |  | 0 |  |  | základní |  | 0 | 0 | 0 | 0 | 0 | 8 | M | 1 | ROZPOCET | 0 | 0 | 0 | 0 | 0 | 1 | 0 | 4 | 94
| PP |  | objímka potrubí jednošroubová M8 31–38 1“ | [14 empty] | PP | 1
48 | M | 42390136 | objímka potrubí jednošroubová M8 40–46 5/4“ | kus | 16 |  | 0 |  |  | základní |  | 0 | 0 | 0 | 0 | 0 | 8 | M | 1 | ROZPOCET | 0 | 0 | 0 | 0 | 0 | 1 | 0 | 4 | 96
| PP |  | objímka potrubí jednošroubová M8 40–46 5/4“ | [14 empty] | PP | 1
49 | M | 42390137 | objímka potrubí jednošroubová M8 48–53 6/4“ | kus | 20 |  | 0 |  |  | základní |  | 0 | 0 | 0 | 0 | 0 | 8 | M | 1 | ROZPOCET | 0 | 0 | 0 | 0 | 0 | 1 | 0 | 4 | 98
| PP |  | objímka potrubí jednošroubová M8 48–53 6/4“ | [14 empty] | PP | 1
50 | M | 42390138 | objímka potrubí jednošroubová M8 60–64 2” | kus | 28 |  | 0 |  |  | základní |  | 0 | 0 | 0 | 0 | 0 | 8 | M | 1 | ROZPOCET | 0 | 0 | 0 | 0 | 0 | 1 | 0 | 4 | 100
| PP |  | objímka potrubí jednošroubová M8 60–64 2” | [14 empty] | PP | 1
51 | M | 42390150 | objímka potrubí dvoušroubová M8/M10 70-78 2 1/2" | kus | 14 |  | 0 |  |  | základní |  | 0 | 0 | 0 | 0 | 0 | 8 | M | 1 | ROZPOCET | 0 | 0 | 0 | 0 | 0 | 1 | 0 | 4 | 102
| PP |  | objímka potrubí dvoušroubová M8/M10 70-78 2 1/2" | [14 empty] | PP | 1
52 | M | 42390154 | objímka potrubí dvoušroubová M8/M10 102–116 4“ | kus | 14 |  | 0 |  |  | základní |  | 0 | 0 | 0 | 0 | 0 | 8 | M | 1 | ROZPOCET | 0 | 0 | 0 | 0 | 0 | 1 | 0 | 4 | 104
| PP |  | objímka potrubí dvoušroubová M8/M10 102–116 4“ | [14 empty] | PP | 1
53 | M | 42390162 | objímka potrubí dvoušroubová M8/M10 159–168 6“ | kus | 30 |  | 0 |  |  | základní |  | 0 | 0 | 0 | 0 | 0 | 8 | M | 1 | ROZPOCET | 0 | 0 | 0 | 0 | 0 | 1 | 0 | 4 | 106
| PP |  | objímka potrubí dvoušroubová M8/M10 159–168 6“ | [14 empty] | PP | 1
54 | M | 31197002 | tyč závitová Pz 4.6 M8 | m | 35 |  | 0 |  |  | základní |  | 0 | 0 | 0 | 0 | 0 | 8 | M | 1 | ROZPOCET | 0 | 0 | 0 | 0 | 0 | 1 | 0 | 4 | 108
| PP |  | tyč závitová Pz 4.6 M8 | [14 empty] | PP | 1
55 | M | 31111004 | matice přesná šestihranná Pz DIN 934-8 M8 | 100 kus | 2.3 |  | 0 |  |  | základní |  | 0 | 0 | 0 | 0 | 0 | 8 | M | 1 | ROZPOCET | 0 | 0 | 0 | 0 | 0 | 1 | 0 | 4 | 110
| PP |  | matice přesná šestihranná Pz DIN 934-8 M8 | [14 empty] | PP | 1
56 | M | 30900000.1 | Vrut kombinovaný se šroubem M8 x 100mm | kus | 120 |  | 0 |  |  | základní |  | 0 | 0 | 0 | 0 | 0 | 8 | M | 1 | ROZPOCET | 0 | 0 | 0 | 0 | 0 | 1 | 0 | 4 | 112
| PP |  | Vrut kombinovaný se šroubem M8 x 100mm | [14 empty] | PP | 1
57 | M | 56281003 | hmoždinka univerzální 10x50mm PE | 100 kus | 1.2 |  | 0 |  |  | základní |  | 0 | 0 | 0 | 0 | 0 | 8 | M | 1 | ROZPOCET | 0 | 0 | 0 | 0 | 0 | 1 | 0 | 4 | 114
| PP |  | hmoždinka univerzální 10x50mm PE | [14 empty] | PP | 1
58 | M | 31100000.1 | Další drobný kotevní materiál | kpl | 1 |  | 0 |  |  | základní |  | 0 | 0 | 0 | 0 | 0 | 8 | M | 1 | ROZPOCET | 0 | 0 | 0 | 0 | 0 | 1 | 0 | 4 | 116
| PP |  | Další drobný kotevní materiál | [14 empty] | PP | 1
| D | 730.3 | Ústřední vytápění - ostatní materiál |  |  |  | 0 |  |  |  |  | 0 |  | 0 |  | 0 | 1 | D | 0 | ROZPOCET | [6 empty] | 0
59 | M | 40000000.1 | Další montážní materiál | kpl | 1 |  | 0 |  |  | základní |  | 0 | 0 | 0 | 0 | 0 | 8 | M | 1 | ROZPOCET | 0 | 0 | 0 | 0 | 0 | 1 | 0 | 4 | 118
| PP |  | Další montážní materiál | [14 empty] | PP | 1
60 | M | 42146200.1 | Řezné, brusné kotouče a pilové plátky | kpl | 1 |  | 0 |  |  | základní |  | 0 | 0 | 0 | 0 | 0 | 8 | M | 1 | ROZPOCET | 0 | 0 | 0 | 0 | 0 | 1 | 0 | 4 | 120
| PP |  | Řezné, brusné kotouče a pilové plátky | [14 empty] | PP | 1
61 | M | 40000000.2 | Odpadní pytle černé na materiál a odpady | kpl | 1 |  | 0 |  |  | základní |  | 0 | 0 | 0 | 0 | 0 | 8 | M | 1 | ROZPOCET | 0 | 0 | 0 | 0 | 0 | 1 | 0 | 4 | 122
| PP |  | Odpadní pytle černé na materiál a odpady | [14 empty] | PP | 1
| D | 731.1 | Ústřední vytápění - odtah spalin K1 |  |  |  | 0 |  |  |  |  | 0 |  | 0 |  | 0 | 1 | D | 0 | ROZPOCET | [6 empty] | 0
62 | M | 731810000.21 | Protipříruba spalinového hrdla kotle; vnitřní průměr 450mm | kus | 1 |  | 0 |  |  | základní |  | 0 | 0 | 0 | 0 | 0 | 8 | M | 1 | ROZPOCET | 0 | 0 | 0 | 0 | 0 | 1 | 0 | 4 | 124
| PP |  | Protipříruba spalinového hrdla kotle; vnitřní průměr 450mm | [14 empty] | PP | 1
63 | K | 731810000.1 | Přechodový kus třísložkového nerezovéno kouřovodu; vnitřní průměr 450mm/500mm; 700mm | kus | 1 |  | 0 |  |  | základní |  | 0 | 0 | 0 | 0 | 0 | 4 | K | 1 | ROZPOCET | 0 | 0 | 0 | 0 | 0 | 1 | 0 | 4 | 126
| PP |  | Přechodový kus třísložkového nerezovéno kouřovodu; vnitřní průměr 450mm/500mm; 700mm | [14 empty] | PP | 1
64 | K | 731810000.26 | Trubka třísložkového nerezovéno kouřovodu; vnitřní průměr 500mm; délka 1000mm | kus | 20 |  | 0 |  |  | základní |  | 0 | 0 | 0 | 0 | 0 | 4 | K | 1 | ROZPOCET | 0 | 0 | 0 | 0 | 0 | 1 | 0 | 4 | 128
| PP |  | Trubka třísložkového nerezovéno kouřovodu; vnitřní průměr 500mm; délka 1000mm | [14 empty] | PP | 1
65 | K | 731810000.24 | Trubka třísložkového nerezového kouřovodu; vnitřní průměr 500mm; délka 1000mm VP | kus | 2 |  | 0 |  |  | základní |  | 0 | 0 | 0 | 0 | 0 | 4 | K | 1 | ROZPOCET | 0 | 0 | 0 | 0 | 0 | 1 | 0 | 4 | 130
| PP |  | Trubka třísložkového nerezového kouřovodu; vnitřní průměr 500mm; délka 1000mm VP | [14 empty] | PP | 1
66 | K | 731810000.25 | Koleno třísložkového nerezovéno kouřovodu; vnitřní průměr 500mm; 90° | kus | 2 |  | 0 |  |  | základní |  | 0 | 0 | 0 | 0 | 0 | 4 | K | 1 | ROZPOCET | 0 | 0 | 0 | 0 | 0 | 1 | 0 | 4 | 132
| PP |  | Koleno třísložkového nerezovéno kouřovodu; vnitřní průměr 500mm; 90° | [14 empty] | PP | 1
67 | K | 731810000.23 | T-kus třísložkového nerezovéno kouřovodu; vnitřní průměr 500mm; 90°; 700mm | kus | 1 |  | 0 |  |  | základní |  | 0 | 0 | 0 | 0 | 0 | 4 | K | 1 | ROZPOCET | 0 | 0 | 0 | 0 | 0 | 1 | 0 | 4 | 134
| PP |  | T-kus třísložkového nerezovéno kouřovodu; vnitřní průměr 500mm; 90°; 700mm | [14 empty] | PP | 1
68 | K | 731810000.33 | Hlavice třísložkového nerezového kouřovodu; vnitřní průměr 500mm; délka 1000mm | kus | 1 |  | 0 |  |  | základní |  | 0 | 0 | 0 | 0 | 0 | 4 | K | 1 | ROZPOCET | 0 | 0 | 0 | 0 | 0 | 1 | 0 | 4 | 136
| PP |  | Hlavice třísložkového nerezového kouřovodu; vnitřní průměr 500mm; délka 1000mm | [14 empty] | PP | 1
69 | K | 727112031.1 | Manžeta průchodu komínového tělesa střechou, průměr 500mm/580mm | kus | 1 |  | 0 |  |  | základní |  | 0 | 0 | 0 | 0 | 0 | 4 | K | 1 | ROZPOCET | 0 | 0 | 0 | 0 | 0 | 1 | 0 | 4 | 138
| PP |  | Manžeta průchodu komínového tělesa střechou, průměr 500mm/580mm | [14 empty] | PP | 1
70 | K | 731810000.20 | Základová konzole pro kotvení nerezové komínové vložky | kpl | 1 |  | 0 |  |  | základní |  | 0 | 0 | 0 | 0 | 0 | 4 | K | 1 | ROZPOCET | 0 | 0 | 0 | 0 | 0 | 1 | 0 | 4 | 140
| PP |  | Základová konzole pro kotvení nerezové komínové vložky | [14 empty] | PP | 1
71 | K | 731810000.21 | Kotvení nerezové komínové vložky | kpl | 1 |  | 0 |  |  | základní |  | 0 | 0 | 0 | 0 | 0 | 4 | K | 1 | ROZPOCET | 0 | 0 | 0 | 0 | 0 | 1 | 0 | 4 | 142
| PP |  | Kotvení nerezové komínové vložky | [14 empty] | PP | 1
72 | K | 044002000.2 | Revize odtahu spalin | kpl | 1 |  | 0 |  |  | základní |  | 0 | 0 | 0 | 0 | 0 | 4 | K | 1 | ROZPOCET | 0 | 0 | 0 | 0 | 0 | 1 | 0 | 4 | 144
| PP |  | Revize odtahu spalin | [14 empty] | PP | 1
| D | 732 | Ústřední vytápění - strojovny |  |  |  | 0 |  |  |  |  | 0 |  | 0 |  | 0 | 2 | D | 0 | ROZPOCET | [6 empty] | 0
73 | K | 731000000.1 | Plynový parní kotel, jmenovitý výkon min. 3000 kg/h, provozní tlak páry 10 bar, maximální přípustný tlak páry min. 12 bar | kus | 1 |  | 0 |  |  | základní |  | 0 | 0 | 0 | 0 | 0 | 16 | K | 1 | ROZPOCET | 0 | 0 | 0 | 0 | 0 | 1 | 0 | 16 | 146
| PP |  | Plynový parní kotel, jmenovitý výkon min. 3000 kg/h, provozní tlak páry 10 bar, maximální přípustný tlak páry min. 12 bar | [14 empty] | PP | 1
74 | K | 731000000.3 | Elektrická parní kotel, jmenovitý výkon min. 3000 kg/h (2000 kW), provozní tlak páry 10 bar, maximální přípustný tlak páry min. 12 bar | kus | 1 |  | 0 |  |  | základní |  | 0 | 0 | 0 | 0 | 0 | 16 | K | 1 | ROZPOCET | 0 | 0 | 0 | 0 | 0 | 1 | 0 | 16 | 148
| PP |  | Elektrická parní kotel, jmenovitý výkon min. 3000 kg/h (2000 kW), provozní tlak páry 10 bar, maximální přípustný tlak páry min. 12 bar | [14 empty] | PP | 1
75 | K | 731000000.2 | Napájecí modul pro parní kotle, objem nádrže min. 3000l. Vybavení napájecího modulu: parní ohřev napájecí vody, hladinoměr a automatické dopouštění upravené vody | kus | 1 |  | 0 |  |  | základní |  | 0 | 0 | 0 | 0 | 0 | 16 | K | 1 | ROZPOCET | 0 | 0 | 0 | 0 | 0 | 1 | 0 | 16 | 150
| PP |  | Napájecí modul pro parní kotle, objem nádrže min. 3000l. Vybavení napájecího modulu: parní ohřev napájecí vody, hladinoměr a automatické dopouštění upravené vody | [14 empty] | PP | 1
76 | K | 732400000.1 | Napájecí čerpadlo s frekvenčním měničem pro plynový parní kotel (provozní a záložní čerpadlo pro kotel) | kpl | 1 |  | 0 |  |  | základní |  | 0 | 0 | 0 | 0 | 0 | 16 | K | 1 | ROZPOCET | 0 | 0 | 0 | 0 | 0 | 1 | 0 | 16 | 152
| PP |  | Napájecí čerpadlo s frekvenčním měničem pro plynový parní kotel (provozní a záložní čerpadlo pro kotel) | [14 empty] | PP | 1
77 | K | 732400000.2 | Napájecí čerpadlo s frekvenčním měničem pro elektrický parní kotel (provozní a záložní čerpadlo pro kotel) | kpl | 1 |  | 0 |  |  | základní |  | 0 | 0 | 0 | 0 | 0 | 16 | K | 1 | ROZPOCET | 0 | 0 | 0 | 0 | 0 | 1 | 0 | 16 | 154
| PP |  | Napájecí čerpadlo s frekvenčním měničem pro elektrický parní kotel (provozní a záložní čerpadlo pro kotel) | [14 empty] | PP | 1
78 | K | 732400000.3 | Čerpadlo s frekvenčním měničem pro přečerpávání kondenzátu) | kpl | 1 |  | 0 |  |  | základní |  | 0 | 0 | 0 | 0 | 0 | 16 | K | 1 | ROZPOCET | 0 | 0 | 0 | 0 | 0 | 1 | 0 | 16 | 156
| PP |  | Čerpadlo s frekvenčním měničem pro přečerpávání kondenzátu) | [14 empty] | PP | 1
79 | K | 734000000.1 | Chladič vzorků kotlové vody, montáž na stěnu nebo na napájecí nádrž | kus | 2 |  | 0 |  |  | základní |  | 0 | 0 | 0 | 0 | 0 | 16 | K | 1 | ROZPOCET | 0 | 0 | 0 | 0 | 0 | 1 | 0 | 16 | 158
| PP |  | Chladič vzorků kotlové vody, montáž na stěnu nebo na napájecí nádrž | [14 empty] | PP | 1
80 | K | 732300000.1 | Expandér odpadní vody o objemu min. 800l, včetně hlídání teploty v nádrži a automatického dopouštění - vody | kus | 1 |  | 0 |  |  | základní |  | 0 | 0 | 0 | 0 | 0 | 16 | K | 1 | ROZPOCET | 0 | 0 | 0 | 0 | 0 | 1 | 0 | 16 | 160
| PP |  | Expandér odpadní vody o objemu min. 800l, včetně hlídání teploty v nádrži a automatického dopouštění - vody | [14 empty] | PP | 1
81 | K | 732111143 | Tělesa rozdělovačů a sběračů DN 300 z trub ocelových bezešvých | kus | 1 |  | 0 |  |  | základní |  | 0 | 0 | 0 | 0 | 0 | 16 | K | 1 | ROZPOCET | 0 | 0 | 0 | 0 | 0 | 1 | 0 | 16 | 162
| PP |  | Tělesa rozdělovačů a sběračů DN 300 z trub ocelových bezešvých | [14 empty] | PP | 1
82 | K | 732111143.1 | Ocelová konstrukce pro kotvení rozdělovač od podlahy, kotvení do podlahy | kg | 65 |  | 0 |  |  | základní |  | 0 | 0 | 0 | 0 | 0 | 16 | K | 1 | ROZPOCET | 0 | 0 | 0 | 0 | 0 | 1 | 0 | 16 | 164
| PP |  | Ocelová konstrukce pro kotvení rozdělovač od podlahy, kotvení do podlahy | [14 empty] | PP | 1
83 | M | 42713051.1 | Malý kompresor na stlačený vzduch pro obládání odluhu a odkalu kotle, včetně propojovacích hadic; výkon cca 250l/min; nastavitelný tlak 0 - 8bar | kus | 1 |  | 0 |  |  | základní |  | 0 | 0 | 0 | 0 | 0 | 32 | M | 1 | ROZPOCET | 0 | 0 | 0 | 0 | 0 | 1 | 0 | 16 | 166
| PP |  | Malý kompresor na stlačený vzduch pro obládání odluhu a odkalu kotle, včetně propojovacích hadic; výkon cca 250l/min; nastavitelný tlak 0 - 8bar | [14 empty] | PP | 1
84 | K | 731300000.1 | Filtr mechanických nečistot pro úpravnu vody, 1" | kus | 1 |  | 0 |  |  | základní |  | 0 | 0 | 0 | 0 | 0 | 16 | K | 1 | ROZPOCET | 0 | 0 | 0 | 0 | 0 | 1 | 0 | 16 | 168
| PP |  | Filtr mechanických nečistot pro úpravnu vody, 1" | [14 empty] | PP | 1
85 | K | 731300000.6 | Systémový potrubní oddělovač 5/4" | kus | 1 |  | 0 |  |  | základní |  | 0 | 0 | 0 | 0 | 0 | 16 | K | 1 | ROZPOCET | 0 | 0 | 0 | 0 | 0 | 1 | 0 | 16 | 170
| PP |  | Systémový potrubní oddělovač 5/4" | [14 empty] | PP | 1
86 | K | 731300000.2 | Sestava změkčovacího filtru, včetně montážního bloku s obtokem a propojovacích hadic, 3,5m3/h | kus | 1 |  | 0 |  |  | základní |  | 0 | 0 | 0 | 0 | 0 | 16 | K | 1 | ROZPOCET | 0 | 0 | 0 | 0 | 0 | 1 | 0 | 16 | 172
| PP |  | Sestava změkčovacího filtru, včetně montážního bloku s obtokem a propojovacích hadic, 3,5m3/h | [14 empty] | PP | 1
87 | K | 731300000.3 | Čerpadla dávkování chemikálií | kus | 2 |  | 0 |  |  | základní |  | 0 | 0 | 0 | 0 | 0 | 16 | K | 1 | ROZPOCET | 0 | 0 | 0 | 0 | 0 | 1 | 0 | 16 | 174
| PP |  | Čerpadla dávkování chemikálií | [14 empty] | PP | 1
88 | K | 731300000.4 | Zásobní nádrže pro dávkování chemikálií | kus | 2 |  | 0 |  |  | základní |  | 0 | 0 | 0 | 0 | 0 | 16 | K | 1 | ROZPOCET | 0 | 0 | 0 | 0 | 0 | 1 | 0 | 16 | 176
| PP |  | Zásobní nádrže pro dávkování chemikálií | [14 empty] | PP | 1
89 | K | 731300000.5 | Chemie na první spuštění úpravny vody | kpl | 1 |  | 0 |  |  | základní |  | 0 | 0 | 0 | 0 | 0 | 16 | K | 1 | ROZPOCET | 0 | 0 | 0 | 0 | 0 | 1 | 0 | 16 | 178
| PP |  | Chemie na první spuštění úpravny vody | [14 empty] | PP | 1
| D | 733 | Ústřední vytápění - potrubní rozvody |  |  |  | 0 |  |  |  |  | 0 |  | 0 |  | 0 | 2 | D | 0 | ROZPOCET | [6 empty] | 0
90 | K | 733111323 | Potrubí ocel závitové svařované běžné nízkotlaké nebo středotlaké DN 15 | m | 42 |  | 0 |  |  | základní |  | 0 | 0 | 0 | 0 | 0 | 16 | K | 1 | ROZPOCET | 0 | 0 | 0 | 0 | 0 | 1 | 0 | 16 | 180
| PP |  | Potrubí ocel závitové svařované běžné nízkotlaké nebo středotlaké DN 15 | [14 empty] | PP | 1
91 | K | 733111325 | Potrubí ocel závitové svařované běžné nízkotlaké nebo středotlaké DN 25 | m | 66 |  | 0 |  |  | základní |  | 0 | 0 | 0 | 0 | 0 | 16 | K | 1 | ROZPOCET | 0 | 0 | 0 | 0 | 0 | 1 | 0 | 16 | 182
| PP |  | Potrubí ocel závitové svařované běžné nízkotlaké nebo středotlaké DN 25 | [14 empty] | PP | 1
92 | K | 733111326 | Potrubí ocel závitové svařované běžné nízkotlaké nebo středotlaké DN 32 | m | 24 |  | 0 |  |  | základní |  | 0 | 0 | 0 | 0 | 0 | 16 | K | 1 | ROZPOCET | 0 | 0 | 0 | 0 | 0 | 1 | 0 | 16 | 184
| PP |  | Potrubí ocel závitové svařované běžné nízkotlaké nebo středotlaké DN 32 | [14 empty] | PP | 1
93 | K | 733111327 | Potrubí ocel závitové svařované běžné nízkotlaké nebo středotlaké DN 40 | m | 36 |  | 0 |  |  | základní |  | 0 | 0 | 0 | 0 | 0 | 16 | K | 1 | ROZPOCET | 0 | 0 | 0 | 0 | 0 | 1 | 0 | 16 | 186
| PP |  | Potrubí ocel závitové svařované běžné nízkotlaké nebo středotlaké DN 40 | [14 empty] | PP | 1
94 | K | 733111328 | Potrubí ocel závitové svařované běžné nízkotlaké nebo středotlaké DN 50 | m | 54 |  | 0 |  |  | základní |  | 0 | 0 | 0 | 0 | 0 | 16 | K | 1 | ROZPOCET | 0 | 0 | 0 | 0 | 0 | 1 | 0 | 16 | 188
| PP |  | Potrubí ocel závitové svařované běžné nízkotlaké nebo středotlaké DN 50 | [14 empty] | PP | 1
95 | K | 733121168 | Potrubí ocelové hladké bezešvé nízkotlaké nebo středotlaké D 108x4,0 | m | 36 |  | 0 |  |  | základní |  | 0 | 0 | 0 | 0 | 0 | 16 | K | 1 | ROZPOCET | 0 | 0 | 0 | 0 | 0 | 1 | 0 | 16 | 190
| PP |  | Potrubí ocelové hladké bezešvé nízkotlaké nebo středotlaké D 108x4,0 | [14 empty] | PP | 1
96 | K | 733121175 | Potrubí ocelové hladké bezešvé nízkotlaké nebo středotlaké D 159x4,5 | m | 66 |  | 0 |  |  | základní |  | 0 | 0 | 0 | 0 | 0 | 16 | K | 1 | ROZPOCET | 0 | 0 | 0 | 0 | 0 | 1 | 0 | 16 | 192
| PP |  | Potrubí ocelové hladké bezešvé nízkotlaké nebo středotlaké D 159x4,5 | [14 empty] | PP | 1
97 | M | 31630459 | oblouk trubkový typ 3D tvar 90° - K3 D 21,3 mm tl 2 mm | kus | 30 |  | 0 |  |  | základní |  | 0 | 0 | 0 | 0 | 0 | 32 | M | 1 | ROZPOCET | 0 | 0 | 0 | 0 | 0 | 1 | 0 | 16 | 194
| PP |  | oblouk trubkový typ 3D tvar 90° - K3 D 21,3 mm tl 2 mm | [14 empty] | PP | 1
98 | M | 31630465 | oblouk trubkový typ 3D tvar 90° - K3 D 33,7 mm tl 2,6 mm | kus | 40 |  | 0 |  |  | základní |  | 0 | 0 | 0 | 0 | 0 | 32 | M | 1 | ROZPOCET | 0 | 0 | 0 | 0 | 0 | 1 | 0 | 16 | 196
| PP |  | oblouk trubkový typ 3D tvar 90° - K3 D 33,7 mm tl 2,6 mm | [14 empty] | PP | 1
99 | M | 31630476 | oblouk trubkový typ 3D tvar 90° - K3 D 42,4 mm tl 2,6 mm | kus | 12 |  | 0 |  |  | základní |  | 0 | 0 | 0 | 0 | 0 | 32 | M | 1 | ROZPOCET | 0 | 0 | 0 | 0 | 0 | 1 | 0 | 16 | 198
| PP |  | oblouk trubkový typ 3D tvar 90° - K3 D 42,4 mm tl 2,6 mm | [14 empty] | PP | 1
100 | M | 31630513 | oblouk trubkový typ 3D tvar 90° - K3 D 44,5mm tl 2,6mm | kus | 18 |  | 0 |  |  | základní |  | 0 | 0 | 0 | 0 | 0 | 32 | M | 1 | ROZPOCET | 0 | 0 | 0 | 0 | 0 | 1 | 0 | 16 | 200
| PP |  | oblouk trubkový typ 3D tvar 90° - K3 D 44,5mm tl 2,6mm | [14 empty] | PP | 1
101 | M | 31630519 | oblouk trubkový typ 3D tvar 90° - K3 D 60,3mm tl 2,9mm | kus | 20 |  | 0 |  |  | základní |  | 0 | 0 | 0 | 0 | 0 | 32 | M | 1 | ROZPOCET | 0 | 0 | 0 | 0 | 0 | 1 | 0 | 16 | 202
| PP |  | oblouk trubkový typ 3D tvar 90° - K3 D 60,3mm tl 2,9mm | [14 empty] | PP | 1
102 | M | 31630545 | oblouk trubkový typ 3D tvar 90° - K3 D 108,0 mm tl 3,6 mm | kus | 12 |  | 0 |  |  | základní |  | 0 | 0 | 0 | 0 | 0 | 32 | M | 1 | ROZPOCET | 0 | 0 | 0 | 0 | 0 | 1 | 0 | 16 | 204
| PP |  | oblouk trubkový typ 3D tvar 90° - K3 D 108,0 mm tl 3,6 mm | [14 empty] | PP | 1
103 | M | 31630560 | oblouk trubkový typ 3D tvar 90° - K3 D 159,0 mm tl 4,5 mm | kus | 4 |  | 0 |  |  | základní |  | 0 | 0 | 0 | 0 | 0 | 32 | M | 1 | ROZPOCET | 0 | 0 | 0 | 0 | 0 | 1 | 0 | 16 | 206
| PP |  | oblouk trubkový typ 3D tvar 90° - K3 D 159,0 mm tl 4,5 mm | [14 empty] | PP | 1
104 | K | 733194912.1 | Navaření odbočky na potrubí ocelové hladké D 21,3x2,0 mm | kus | 4 |  | 0 |  |  | základní |  | 0 | 0 | 0 | 0 | 0 | 16 | K | 1 | ROZPOCET | 0 | 0 | 0 | 0 | 0 | 1 | 0 | 16 | 208
| PP |  | Navaření odbočky na potrubí ocelové hladké D 21,3x2,0 mm | [14 empty] | PP | 1
105 | K | 733194914 | Navaření odbočky na potrubí ocelové hladké D 31,8x2,6 mm | kus | 14 |  | 0 |  |  | základní |  | 0 | 0 | 0 | 0 | 0 | 16 | K | 1 | ROZPOCET | 0 | 0 | 0 | 0 | 0 | 1 | 0 | 16 | 210
| PP |  | Navaření odbočky na potrubí ocelové hladké D 31,8x2,6 mm | [14 empty] | PP | 1
106 | K | 733194916 | Navaření odbočky na potrubí ocelové hladké D 44,5x2,6 mm | kus | 6 |  | 0 |  |  | základní |  | 0 | 0 | 0 | 0 | 0 | 16 | K | 1 | ROZPOCET | 0 | 0 | 0 | 0 | 0 | 1 | 0 | 16 | 212
| PP |  | Navaření odbočky na potrubí ocelové hladké D 44,5x2,6 mm | [14 empty] | PP | 1
107 | K | 733194917 | Navaření odbočky na potrubí ocelové hladké D 48,3mm | kus | 12 |  | 0 |  |  | základní |  | 0 | 0 | 0 | 0 | 0 | 16 | K | 1 | ROZPOCET | 0 | 0 | 0 | 0 | 0 | 1 | 0 | 16 | 214
| PP |  | Navaření odbočky na potrubí ocelové hladké D 48,3mm | [14 empty] | PP | 1
108 | K | 733194919 | Navaření odbočky na potrubí ocelové hladké D 60,3x2,9 mm | kus | 6 |  | 0 |  |  | základní |  | 0 | 0 | 0 | 0 | 0 | 16 | K | 1 | ROZPOCET | 0 | 0 | 0 | 0 | 0 | 1 | 0 | 16 | 216
| PP |  | Navaření odbočky na potrubí ocelové hladké D 60,3x2,9 mm | [14 empty] | PP | 1
109 | K | 733124113 | Příplatek k potrubí ocelovému hladkému za zhotovení přechodů z trubek hladkých kováním DN 25/15 | kus | 8 |  | 0 |  |  | základní |  | 0 | 0 | 0 | 0 | 0 | 16 | K | 1 | ROZPOCET | 0 | 0 | 0 | 0 | 0 | 1 | 0 | 16 | 218
| PP |  | Příplatek k potrubí ocelovému hladkému za zhotovení přechodů z trubek hladkých kováním DN 25/15 | [14 empty] | PP | 1
110 | K | 733124115.2 | Příplatek k potrubí ocelovému hladkému za zhotovení přechodů z trubek hladkých kováním DN 32/25 | kus | 10 |  | 0 |  |  | základní |  | 0 | 0 | 0 | 0 | 0 | 16 | K | 1 | ROZPOCET | 0 | 0 | 0 | 0 | 0 | 1 | 0 | 16 | 220
| PP |  | Příplatek k potrubí ocelovému hladkému za zhotovení přechodů z trubek hladkých kováním DN 32/25 | [14 empty] | PP | 1
111 | K | 733124117.1 | Příplatek k potrubí ocelovému hladkému za zhotovení přechodů z trubek hladkých kováním DN 50/40 | kus | 6 |  | 0 |  |  | základní |  | 0 | 0 | 0 | 0 | 0 | 16 | K | 1 | ROZPOCET | 0 | 0 | 0 | 0 | 0 | 1 | 0 | 16 | 222
| PP |  | Příplatek k potrubí ocelovému hladkému za zhotovení přechodů z trubek hladkých kováním DN 50/40 | [14 empty] | PP | 1
112 | M | 31942884 | nátrubek ocelový s průběžným válcovým závitem DN 1/2" černá litina | kus | 20 |  | 0 |  |  | základní |  | 0 | 0 | 0 | 0 | 0 | 32 | M | 1 | ROZPOCET | 0 | 0 | 0 | 0 | 0 | 1 | 0 | 16 | 224
| PP |  | nátrubek ocelový s průběžným válcovým závitem DN 1/2" černá litina | [14 empty] | PP | 1
113 | K | 734173412 | Spoj přírubový PN 16/I do 200°C DN 25 | soubor | 14 |  | 0 |  |  | základní |  | 0 | 0 | 0 | 0 | 0 | 16 | K | 1 | ROZPOCET | 0 | 0 | 0 | 0 | 0 | 1 | 0 | 16 | 226
| PP |  | Spoj přírubový PN 16/I do 200°C DN 25 | [14 empty] | PP | 1
114 | K | 734173412.1 | Spoj přírubový PN 16/I do 200°C DN 32 | soubor | 8 |  | 0 |  |  | základní |  | 0 | 0 | 0 | 0 | 0 | 16 | K | 1 | ROZPOCET | 0 | 0 | 0 | 0 | 0 | 1 | 0 | 16 | 228
| PP |  | Spoj přírubový PN 16/I do 200°C DN 32 | [14 empty] | PP | 1
115 | K | 734173413 | Spoj přírubový PN 16/I do 200°C DN 40 | soubor | 6 |  | 0 |  |  | základní |  | 0 | 0 | 0 | 0 | 0 | 16 | K | 1 | ROZPOCET | 0 | 0 | 0 | 0 | 0 | 1 | 0 | 16 | 230
| PP |  | Spoj přírubový PN 16/I do 200°C DN 40 | [14 empty] | PP | 1
116 | K | 734173414 | Spoj přírubový PN 16/I do 200°C DN 50 | soubor | 6 |  | 0 |  |  | základní |  | 0 | 0 | 0 | 0 | 0 | 16 | K | 1 | ROZPOCET | 0 | 0 | 0 | 0 | 0 | 1 | 0 | 16 | 232
| PP |  | Spoj přírubový PN 16/I do 200°C DN 50 | [14 empty] | PP | 1
117 | K | 734173618 | Spoj přírubový PN 40/I do 200°C DN 100 | soubor | 8 |  | 0 |  |  | základní |  | 0 | 0 | 0 | 0 | 0 | 16 | K | 1 | ROZPOCET | 0 | 0 | 0 | 0 | 0 | 1 | 0 | 16 | 234
| PP |  | Spoj přírubový PN 40/I do 200°C DN 100 | [14 empty] | PP | 1
118 | K | 734173422 | Spoj přírubový PN 16/I do 200°C DN 150 | soubor | 10 |  | 0 |  |  | základní |  | 0 | 0 | 0 | 0 | 0 | 16 | K | 1 | ROZPOCET | 0 | 0 | 0 | 0 | 0 | 1 | 0 | 16 | 236
| PP |  | Spoj přírubový PN 16/I do 200°C DN 150 | [14 empty] | PP | 1
119 | K | 734261233 | Šroubení topenářské přímé G 1/2 PN 16 do 120°C | kus | 10 |  | 0 |  |  | základní |  | 0 | 0 | 0 | 0 | 0 | 16 | K | 1 | ROZPOCET | 0 | 0 | 0 | 0 | 0 | 1 | 0 | 16 | 238
| PP |  | Šroubení topenářské přímé G 1/2 PN 16 do 120°C | [14 empty] | PP | 1
120 | K | 734261236 | Šroubení topenářské přímé G 5/4 PN 16 do 120°C | kus | 8 |  | 0 |  |  | základní |  | 0 | 0 | 0 | 0 | 0 | 16 | K | 1 | ROZPOCET | 0 | 0 | 0 | 0 | 0 | 1 | 0 | 16 | 240
| PP |  | Šroubení topenářské přímé G 5/4 PN 16 do 120°C | [14 empty] | PP | 1
121 | K | 733321212 | Potrubí plastové z PP-RCT spojované svařováním D 20x2,8 | m | 30 |  | 0 |  |  | základní |  | 0 | 0 | 0 | 0 | 0 | 16 | K | 1 | ROZPOCET | 0 | 0 | 0 | 0 | 0 | 1 | 0 | 16 | 242
| PP |  | Potrubí plastové z PP-RCT spojované svařováním D 20x2,8 | [14 empty] | PP | 1
122 | K | 733321215 | Potrubí plastové z PP-RCT spojované svařováním D 40x5,5 mm | m | 42 |  | 0 |  |  | základní |  | 0 | 0 | 0 | 0 | 0 | 16 | K | 1 | ROZPOCET | 0 | 0 | 0 | 0 | 0 | 1 | 0 | 16 | 244
| PP |  | Potrubí plastové z PP-RCT spojované svařováním D 40x5,5 mm | [14 empty] | PP | 1
123 | M | 28654002 | koleno 90° PPR pro rozvod pitné a teplé užitkové vody D 20mm | kus | 18 |  | 0 |  |  | základní |  | 0 | 0 | 0 | 0 | 0 | 32 | M | 1 | ROZPOCET | 0 | 0 | 0 | 0 | 0 | 1 | 0 | 16 | 246
| PP |  | koleno 90° PPR pro rozvod pitné a teplé užitkové vody D 20mm | [14 empty] | PP | 1
124 | M | 28654008 | koleno 90° PPR pro rozvod pitné a teplé užitkové vody D 40mm | kus | 20 |  | 0 |  |  | základní |  | 0 | 0 | 0 | 0 | 0 | 32 | M | 1 | ROZPOCET | 0 | 0 | 0 | 0 | 0 | 1 | 0 | 16 | 248
| PP |  | koleno 90° PPR pro rozvod pitné a teplé užitkové vody D 40mm | [14 empty] | PP | 1
125 | M | 28654142 | nátrubek PPR D 20mm | kus | 12 |  | 0 |  |  | základní |  | 0 | 0 | 0 | 0 | 0 | 32 | M | 1 | ROZPOCET | 0 | 0 | 0 | 0 | 0 | 1 | 0 | 16 | 250
| PP |  | nátrubek PPR D 20mm | [14 empty] | PP | 1
126 | M | 28654148 | nátrubek PPR D 40mm | kus | 14 |  | 0 |  |  | základní |  | 0 | 0 | 0 | 0 | 0 | 32 | M | 1 | ROZPOCET | 0 | 0 | 0 | 0 | 0 | 1 | 0 | 16 | 252
| PP |  | nátrubek PPR D 40mm | [14 empty] | PP | 1
127 | M | 28654072 | T-kus jednoznačný PPR D 20mm | kus | 2 |  | 0 |  |  | základní |  | 0 | 0 | 0 | 0 | 0 | 32 | M | 1 | ROZPOCET | 0 | 0 | 0 | 0 | 0 | 1 | 0 | 16 | 254
| PP |  | T-kus jednoznačný PPR D 20mm | [14 empty] | PP | 1
128 | M | 28654078 | T-kus jednoznačný PPR D 40mm | kus | 8 |  | 0 |  |  | základní |  | 0 | 0 | 0 | 0 | 0 | 32 | M | 1 | ROZPOCET | 0 | 0 | 0 | 0 | 0 | 1 | 0 | 16 | 256
| PP |  | T-kus jednoznačný PPR D 40mm | [14 empty] | PP | 1
129 | M | 28654305 | přechodka PPR s vnitřním kovovým závitem D 20x1/2" | kus | 10 |  | 0 |  |  | základní |  | 0 | 0 | 0 | 0 | 0 | 32 | M | 1 | ROZPOCET | 0 | 0 | 0 | 0 | 0 | 1 | 0 | 16 | 258
| PP |  | přechodka PPR s vnitřním kovovým závitem D 20x1/2" | [14 empty] | PP | 1
130 | M | 28654309 | přechodka PPR s vnitřním kovovým závitem D 40x5/4" | kus | 24 |  | 0 |  |  | základní |  | 0 | 0 | 0 | 0 | 0 | 32 | M | 1 | ROZPOCET | 0 | 0 | 0 | 0 | 0 | 1 | 0 | 16 | 260
| PP |  | přechodka PPR s vnitřním kovovým závitem D 40x5/4" | [14 empty] | PP | 1
131 | K | 733190107 | Zkouška těsnosti potrubí ocelové závitové do DN 50 | m | 168 |  | 0 |  |  | základní |  | 0 | 0 | 0 | 0 | 0 | 16 | K | 1 | ROZPOCET | 0 | 0 | 0 | 0 | 0 | 1 | 0 | 16 | 262
| PP |  | Zkouška těsnosti potrubí ocelové závitové do DN 50 | [14 empty] | PP | 1
132 | K | 733190225 | Zkouška těsnosti potrubí ocelové hladké přes D 60,3x2,9 do D 89x5,0 | m | 54 |  | 0 |  |  | základní |  | 0 | 0 | 0 | 0 | 0 | 16 | K | 1 | ROZPOCET | 0 | 0 | 0 | 0 | 0 | 1 | 0 | 16 | 264
| PP |  | Zkouška těsnosti potrubí ocelové hladké přes D 60,3x2,9 do D 89x5,0 | [14 empty] | PP | 1
133 | K | 733190232 | Zkouška těsnosti potrubí ocelové hladké přes D 89x5,0 do D 133x5,0 | m | 36 |  | 0 |  |  | základní |  | 0 | 0 | 0 | 0 | 0 | 16 | K | 1 | ROZPOCET | 0 | 0 | 0 | 0 | 0 | 1 | 0 | 16 | 266
| PP |  | Zkouška těsnosti potrubí ocelové hladké přes D 89x5,0 do D 133x5,0 | [14 empty] | PP | 1
134 | K | 733391101 | Zkouška těsnosti potrubí plastové do D 32x3,0 | m | 72 |  | 0 |  |  | základní |  | 0 | 0 | 0 | 0 | 0 | 16 | K | 1 | ROZPOCET | 0 | 0 | 0 | 0 | 0 | 1 | 0 | 16 | 268
| PP |  | Zkouška těsnosti potrubí plastové do D 32x3,0 | [14 empty] | PP | 1
135 | K | 733190239 | Zkouška těsnosti potrubí ocelové hladké přes D 159x6,3 do D 219x6,3 | m | 66 |  | 0 |  |  | základní |  | 0 | 0 | 0 | 0 | 0 | 16 | K | 1 | ROZPOCET | 0 | 0 | 0 | 0 | 0 | 1 | 0 | 16 | 270
| PP |  | Zkouška těsnosti potrubí ocelové hladké přes D 159x6,3 do D 219x6,3 | [14 empty] | PP | 1
| D | 734.1 | Ústřední vytápění - armatury - pára |  |  |  | 0 |  |  |  |  | 0 |  | 0 |  | 0 | 1 | D | 0 | ROZPOCET | [6 empty] | 0
136 | K | 734111000.2 | Regulátor tlaku páry DN40/PN16, vstupní tlak páry 7 bar, výstupní tlak páry 0,5bar, kapacita 140 kg/h | kpl | 1 |  | 0 |  |  | základní |  | 0 | 0 | 0 | 0 | 0 | 4 | K | 1 | ROZPOCET | 0 | 0 | 0 | 0 | 0 | 1 | 0 | 4 | 272
| PP |  | Regulátor tlaku páry DN40/PN16, vstupní tlak páry 7 bar, výstupní tlak páry 0,5bar, kapacita 140 kg/h | [14 empty] | PP | 1
137 | K | 734111612 | Ventil přírubový uzavírací přímý DN 25 PN 16 do 400°C ovládaný ručně | soubor | 6 |  | 0 |  |  | základní |  | 0 | 0 | 0 | 0 | 0 | 4 | K | 1 | ROZPOCET | 0 | 0 | 0 | 0 | 0 | 1 | 0 | 4 | 274
| PP |  | Ventil přírubový uzavírací přímý DN 25 PN 16 do 400°C ovládaný ručně | [14 empty] | PP | 1
138 | K | 734111613.1 | Ventil přírubový uzavírací přímý DN 32 PN 16 do 400°C ovládaný ručně | soubor | 2 |  | 0 |  |  | základní |  | 0 | 0 | 0 | 0 | 0 | 4 | K | 1 | ROZPOCET | 0 | 0 | 0 | 0 | 0 | 1 | 0 | 4 | 276
| PP |  | Ventil přírubový uzavírací přímý DN 32 PN 16 do 400°C ovládaný ručně | [14 empty] | PP | 1
139 | K | 734111613 | Ventil přírubový uzavírací přímý DN 40 PN 16 do 400°C ovládaný ručně | soubor | 3 |  | 0 |  |  | základní |  | 0 | 0 | 0 | 0 | 0 | 4 | K | 1 | ROZPOCET | 0 | 0 | 0 | 0 | 0 | 1 | 0 | 4 | 278
| PP |  | Ventil přírubový uzavírací přímý DN 40 PN 16 do 400°C ovládaný ručně | [14 empty] | PP | 1
140 | K | 734111622 | Ventil přírubový uzavírací přímý DN 150 PN 16 do 400°C ovládaný ručně | soubor | 5 |  | 0 |  |  | základní |  | 0 | 0 | 0 | 0 | 0 | 4 | K | 1 | ROZPOCET | 0 | 0 | 0 | 0 | 0 | 1 | 0 | 4 | 280
| PP |  | Ventil přírubový uzavírací přímý DN 150 PN 16 do 400°C ovládaný ručně | [14 empty] | PP | 1
141 | K | 734169412.1 | Plovákový odvaděč kondenzátu, DN25/PN16 | kus | 1 |  | 0 |  |  | základní |  | 0 | 0 | 0 | 0 | 0 | 4 | K | 1 | ROZPOCET | 0 | 0 | 0 | 0 | 0 | 1 | 0 | 4 | 282
| PP |  | Plovákový odvaděč kondenzátu, DN25/PN16 | [14 empty] | PP | 1
142 | K | 734163424 | Filtr DN 32 PN 16 do 300°C z uhlíkové oceli s vypouštěcí přírubou | soubor | 1 |  | 0 |  |  | základní |  | 0 | 0 | 0 | 0 | 0 | 4 | K | 1 | ROZPOCET | 0 | 0 | 0 | 0 | 0 | 1 | 0 | 4 | 284
| PP |  | Filtr DN 32 PN 16 do 300°C z uhlíkové oceli s vypouštěcí přírubou | [14 empty] | PP | 1
143 | K | 734163425 | Filtr DN 40 PN 16 do 300°C z uhlíkové oceli s vypouštěcí zátkou | soubor | 1 |  | 0 |  |  | základní |  | 0 | 0 | 0 | 0 | 0 | 4 | K | 1 | ROZPOCET | 0 | 0 | 0 | 0 | 0 | 1 | 0 | 4 | 286
| PP |  | Filtr DN 40 PN 16 do 300°C z uhlíkové oceli s vypouštěcí zátkou | [14 empty] | PP | 1
144 | K | 734121312.1 | Ventil přírubový zpětný samočinný přímý DN 32 PN 16 do 300°C do vodorovného potrubí | soubor | 1 |  | 0 |  |  | základní |  | 0 | 0 | 0 | 0 | 0 | 4 | K | 1 | ROZPOCET | 0 | 0 | 0 | 0 | 0 | 1 | 0 | 4 | 288
| PP |  | Ventil přírubový zpětný samočinný přímý DN 32 PN 16 do 300°C do vodorovného potrubí | [14 empty] | PP | 1
145 | K | 734411123 | Teploměr technický s pevným stonkem a jímkou zadní připojení průměr 100 mm délky 50 mm | kus | 2 |  | 0 |  |  | základní |  | 0 | 0 | 0 | 0 | 0 | 4 | K | 1 | ROZPOCET | 0 | 0 | 0 | 0 | 0 | 1 | 0 | 4 | 290
| PP |  | Teploměr technický s pevným stonkem a jímkou zadní připojení průměr 100 mm délky 50 mm | [14 empty] | PP | 1
146 | K | 734421112 | Tlakoměr s pevným stonkem a zpětnou klapkou tlak 0-10 bar průměr 100 mm zadní připojení | kus | 2 |  | 0 |  |  | základní |  | 0 | 0 | 0 | 0 | 0 | 4 | K | 1 | ROZPOCET | 0 | 0 | 0 | 0 | 0 | 1 | 0 | 4 | 292
| PP |  | Tlakoměr s pevným stonkem a zpětnou klapkou tlak 0-10 bar průměr 100 mm zadní připojení | [14 empty] | PP | 1
147 | M | 42233580 | Kohout tlakoměrový s čepem a nátrubkový pro PN16/25 s připojením M20x1,5 mm | kus | 2 |  | 0 |  |  | základní |  | 0 | 0 | 0 | 0 | 0 | 8 | M | 1 | ROZPOCET | 0 | 0 | 0 | 0 | 0 | 1 | 0 | 4 | 294
| PP |  | Kohout tlakoměrový s čepem a nátrubkový pro PN16/25 s připojením M20x1,5 mm | [14 empty] | PP | 1
148 | M | 42272610 | smyčka kondenzační zahnutá přivařovací z uhlíkové oceli PN 250 M20x1,5 | kus | 2 |  | 0 |  |  | základní |  | 0 | 0 | 0 | 0 | 0 | 8 | M | 1 | ROZPOCET | 0 | 0 | 0 | 0 | 0 | 1 | 0 | 4 | 296
| PP |  | smyčka kondenzační zahnutá přivařovací z uhlíkové oceli PN 250 M20x1,5 | [14 empty] | PP | 1
| D | 734.2 | Ústřední vytápění - armatury - kondenzát a voda |  |  |  | 0 |  |  |  |  | 0 |  | 0 |  | 0 | 1 | D | 0 | ROZPOCET | [6 empty] | 0
149 | K | 734292000.1 | Ovládání automatického dopouštění do napájecí nádrže | kpl | 1 |  | 0 |  |  | základní |  | 0 | 0 | 0 | 0 | 0 | 4 | K | 1 | ROZPOCET | 0 | 0 | 0 | 0 | 0 | 1 | 0 | 4 | 298
| PP |  | Ovládání automatického dopouštění do napájecí nádrže | [14 empty] | PP | 1
150 | K | 734292000.2 | Ovládání automatického dopouštění do expandéru odpadní vody | kpl | 1 |  | 0 |  |  | základní |  | 0 | 0 | 0 | 0 | 0 | 4 | K | 1 | ROZPOCET | 0 | 0 | 0 | 0 | 0 | 1 | 0 | 4 | 300
| PP |  | Ovládání automatického dopouštění do expandéru odpadní vody | [14 empty] | PP | 1
151 | K | 734292713 | Kohout kulový přímý G 1/2 PN 42 do 185°C vnitřní závit | kus | 6 |  | 0 |  |  | základní |  | 0 | 0 | 0 | 0 | 0 | 4 | K | 1 | ROZPOCET | 0 | 0 | 0 | 0 | 0 | 1 | 0 | 4 | 302
| PP |  | Kohout kulový přímý G 1/2 PN 42 do 185°C vnitřní závit | [14 empty] | PP | 1
152 | K | 734292716 | Kohout kulový přímý G 1 1/4 PN 42 do 185°C vnitřní závit | kus | 5 |  | 0 |  |  | základní |  | 0 | 0 | 0 | 0 | 0 | 4 | K | 1 | ROZPOCET | 0 | 0 | 0 | 0 | 0 | 1 | 0 | 4 | 304
| PP |  | Kohout kulový přímý G 1 1/4 PN 42 do 185°C vnitřní závit | [14 empty] | PP | 1
153 | K | 734291242 | Filtr závitový přímý G 1/2 PN 16 do 130°C s vnitřními závity | kus | 1 |  | 0 |  |  | základní |  | 0 | 0 | 0 | 0 | 0 | 4 | K | 1 | ROZPOCET | 0 | 0 | 0 | 0 | 0 | 1 | 0 | 4 | 306
| PP |  | Filtr závitový přímý G 1/2 PN 16 do 130°C s vnitřními závity | [14 empty] | PP | 1
154 | K | 734242414 | Ventil závitový zpětný přímý G 1 PN 16 do 110°C | kus | 1 |  | 0 |  |  | základní |  | 0 | 0 | 0 | 0 | 0 | 4 | K | 1 | ROZPOCET | 0 | 0 | 0 | 0 | 0 | 1 | 0 | 4 | 308
| PP |  | Ventil závitový zpětný přímý G 1 PN 16 do 110°C | [14 empty] | PP | 1
155 | K | 734242415 | Ventil závitový zpětný přímý G 5/4 PN 16 do 110°C | kus | 2 |  | 0 |  |  | základní |  | 0 | 0 | 0 | 0 | 0 | 4 | K | 1 | ROZPOCET | 0 | 0 | 0 | 0 | 0 | 1 | 0 | 4 | 310
| PP |  | Ventil závitový zpětný přímý G 5/4 PN 16 do 110°C | [14 empty] | PP | 1
156 | K | 734411123 | Teploměr technický s pevným stonkem a jímkou zadní připojení průměr 100 mm délky 50 mm | kus | 2 |  | 0 |  |  | základní |  | 0 | 0 | 0 | 0 | 0 | 4 | K | 1 | ROZPOCET | 0 | 0 | 0 | 0 | 0 | 1 | 0 | 4 | 312
| PP |  | Teploměr technický s pevným stonkem a jímkou zadní připojení průměr 100 mm délky 50 mm | [14 empty] | PP | 1
157 | K | 734421112 | Tlakoměr s pevným stonkem a zpětnou klapkou tlak 0-10 bar průměr 100 mm zadní připojení | kus | 2 |  | 0 |  |  | základní |  | 0 | 0 | 0 | 0 | 0 | 4 | K | 1 | ROZPOCET | 0 | 0 | 0 | 0 | 0 | 1 | 0 | 4 | 314
| PP |  | Tlakoměr s pevným stonkem a zpětnou klapkou tlak 0-10 bar průměr 100 mm zadní připojení | [14 empty] | PP | 1
158 | M | 42233580 | Kohout tlakoměrový s čepem a nátrubkový pro PN16/25 s připojením M20x1,5 mm | kus | 2 |  | 0 |  |  | základní |  | 0 | 0 | 0 | 0 | 0 | 8 | M | 1 | ROZPOCET | 0 | 0 | 0 | 0 | 0 | 1 | 0 | 4 | 316
| PP |  | Kohout tlakoměrový s čepem a nátrubkový pro PN16/25 s připojením M20x1,5 mm | [14 empty] | PP | 1
159 | M | 42272610 | smyčka kondenzační zahnutá přivařovací z uhlíkové oceli PN 250 M20x1,5 | kus | 2 |  | 0 |  |  | základní |  | 0 | 0 | 0 | 0 | 0 | 8 | M | 1 | ROZPOCET | 0 | 0 | 0 | 0 | 0 | 1 | 0 | 4 | 318
| PP |  | smyčka kondenzační zahnutá přivařovací z uhlíkové oceli PN 250 M20x1,5 | [14 empty] | PP | 1
160 | K | 734251135.1 | Pojistný ventil studené vody, DN15, otevírací přetlak 10 bar | kus | 1 |  | 0 |  |  | základní |  | 0 | 0 | 0 | 0 | 0 | 4 | K | 1 | ROZPOCET | 0 | 0 | 0 | 0 | 0 | 1 | 0 | 4 | 320
| PP |  | Pojistný ventil studené vody, DN15, otevírací přetlak 10 bar | [14 empty] | PP | 1
| D | 734.3 | Ústřední vytápění - armatury - výstroj elektrického kotle |  |  |  | 0 |  |  |  |  | 0 |  | 0 |  | 0 | 1 | D | 0 | ROZPOCET | [6 empty] | 0
161 | K | 734111771 | Ventil přírubový uzavírací přímý DN 15 PN 40 do 400°C ovládaný elektrickým servomotorem | soubor | 1 |  | 0 |  |  | základní |  | 0 | 0 | 0 | 0 | 0 | 4 | K | 1 | ROZPOCET | 0 | 0 | 0 | 0 | 0 | 1 | 0 | 4 | 322
| PP |  | Ventil přírubový uzavírací přímý DN 15 PN 40 do 400°C ovládaný elektrickým servomotorem | [14 empty] | PP | 1
162 | K | 734111772.1 | Ventil přírubový uzavírací přímý DN 32 PN 40 do 400°C ovládaný elektrickým servomotorem | soubor | 1 |  | 0 |  |  | základní |  | 0 | 0 | 0 | 0 | 0 | 4 | K | 1 | ROZPOCET | 0 | 0 | 0 | 0 | 0 | 1 | 0 | 4 | 324
| PP |  | Ventil přírubový uzavírací přímý DN 32 PN 40 do 400°C ovládaný elektrickým servomotorem | [14 empty] | PP | 1
163 | K | 734111773 | Ventil přírubový uzavírací přímý DN 40 PN 40 do 400°C ovládaný elektrickým servomotorem | soubor | 1 |  | 0 |  |  | základní |  | 0 | 0 | 0 | 0 | 0 | 4 | K | 1 | ROZPOCET | 0 | 0 | 0 | 0 | 0 | 1 | 0 | 4 | 326
| PP |  | Ventil přírubový uzavírací přímý DN 40 PN 40 do 400°C ovládaný elektrickým servomotorem | [14 empty] | PP | 1
164 | K | 734111779 | Ventil přírubový uzavírací přímý DN 150 PN 40 do 400°C ovládaný elektrickým servomotorem | soubor | 2 |  | 0 |  |  | základní |  | 0 | 0 | 0 | 0 | 0 | 4 | K | 1 | ROZPOCET | 0 | 0 | 0 | 0 | 0 | 1 | 0 | 4 | 328
| PP |  | Ventil přírubový uzavírací přímý DN 150 PN 40 do 400°C ovládaný elektrickým servomotorem | [14 empty] | PP | 1
165 | K | 734111611 | Ventil přírubový uzavírací přímý DN 15 PN 16 do 400°C ovládaný ručně | soubor | 1 |  | 0 |  |  | základní |  | 0 | 0 | 0 | 0 | 0 | 4 | K | 1 | ROZPOCET | 0 | 0 | 0 | 0 | 0 | 1 | 0 | 4 | 330
| PP |  | Ventil přírubový uzavírací přímý DN 15 PN 16 do 400°C ovládaný ručně | [14 empty] | PP | 1
166 | K | 734111612 | Ventil přírubový uzavírací přímý DN 25 PN 16 do 400°C ovládaný ručně | soubor | 4 |  | 0 |  |  | základní |  | 0 | 0 | 0 | 0 | 0 | 4 | K | 1 | ROZPOCET | 0 | 0 | 0 | 0 | 0 | 1 | 0 | 4 | 332
| PP |  | Ventil přírubový uzavírací přímý DN 25 PN 16 do 400°C ovládaný ručně | [14 empty] | PP | 1
167 | K | 734111612.1 | Ventil přírubový uzavírací přímý DN 32 PN 16 do 400°C ovládaný ručně | soubor | 2 |  | 0 |  |  | základní |  | 0 | 0 | 0 | 0 | 0 | 4 | K | 1 | ROZPOCET | 0 | 0 | 0 | 0 | 0 | 1 | 0 | 4 | 334
| PP |  | Ventil přírubový uzavírací přímý DN 32 PN 16 do 400°C ovládaný ručně | [14 empty] | PP | 1
168 | K | 734111613 | Ventil přírubový uzavírací přímý DN 40 PN 16 do 400°C ovládaný ručně | soubor | 1 |  | 0 |  |  | základní |  | 0 | 0 | 0 | 0 | 0 | 4 | K | 1 | ROZPOCET | 0 | 0 | 0 | 0 | 0 | 1 | 0 | 4 | 336
| PP |  | Ventil přírubový uzavírací přímý DN 40 PN 16 do 400°C ovládaný ručně | [14 empty] | PP | 1
169 | K | 734111614 | Ventil přírubový uzavírací přímý DN 50 PN 16 do 400°C ovládaný ručně | soubor | 1 |  | 0 |  |  | základní |  | 0 | 0 | 0 | 0 | 0 | 4 | K | 1 | ROZPOCET | 0 | 0 | 0 | 0 | 0 | 1 | 0 | 4 | 338
| PP |  | Ventil přírubový uzavírací přímý DN 50 PN 16 do 400°C ovládaný ručně | [14 empty] | PP | 1
170 | K | 734111622 | Ventil přírubový uzavírací přímý DN 150 PN 16 do 400°C ovládaný ručně | soubor | 1 |  | 0 |  |  | základní |  | 0 | 0 | 0 | 0 | 0 | 4 | K | 1 | ROZPOCET | 0 | 0 | 0 | 0 | 0 | 1 | 0 | 4 | 340
| PP |  | Ventil přírubový uzavírací přímý DN 150 PN 16 do 400°C ovládaný ručně | [14 empty] | PP | 1
171 | K | 734163425.2 | Filtr DN 25 PN 16 do 300°C z uhlíkové oceli s vypouštěcí zátkou | soubor | 1 |  | 0 |  |  | základní |  | 0 | 0 | 0 | 0 | 0 | 4 | K | 1 | ROZPOCET | 0 | 0 | 0 | 0 | 0 | 1 | 0 | 4 | 342
| PP |  | Filtr DN 25 PN 16 do 300°C z uhlíkové oceli s vypouštěcí zátkou | [14 empty] | PP | 1
172 | K | 734163425.1 | Filtr DN 32 PN 16 do 300°C z uhlíkové oceli s vypouštěcí zátkou | soubor | 1 |  | 0 |  |  | základní |  | 0 | 0 | 0 | 0 | 0 | 4 | K | 1 | ROZPOCET | 0 | 0 | 0 | 0 | 0 | 1 | 0 | 4 | 344
| PP |  | Filtr DN 32 PN 16 do 300°C z uhlíkové oceli s vypouštěcí zátkou | [14 empty] | PP | 1
173 | M | 734121312.1 | Ventil přírubový zpětný samočinný přímý DN 32 PN 16 do 300°C do vodorovného potrubí | soubor | 1 |  | 0 |  |  | základní |  | 0 | 0 | 0 | 0 | 0 | 8 | M | 1 | ROZPOCET | 0 | 0 | 0 | 0 | 0 | 1 | 0 | 4 | 346
| PP |  | Ventil přírubový zpětný samočinný přímý DN 32 PN 16 do 300°C do vodorovného potrubí | [14 empty] | PP | 1
174 | M | 734121312.2 | Ventil přírubový zpětný samočinný přímý DN 40 PN 16 do 300°C do vodorovného potrubí | soubor | 1 |  | 0 |  |  | základní |  | 0 | 0 | 0 | 0 | 0 | 8 | M | 1 | ROZPOCET | 0 | 0 | 0 | 0 | 0 | 1 | 0 | 4 | 348
| PP |  | Ventil přírubový zpětný samočinný přímý DN 40 PN 16 do 300°C do vodorovného potrubí | [14 empty] | PP | 1
175 | K | 734169412.1 | Plovákový odvaděč kondenzátu, DN25/PN16 | kus | 1 |  | 0 |  |  | základní |  | 0 | 0 | 0 | 0 | 0 | 4 | K | 1 | ROZPOCET | 0 | 0 | 0 | 0 | 0 | 1 | 0 | 4 | 350
| PP |  | Plovákový odvaděč kondenzátu, DN25/PN16 | [14 empty] | PP | 1
176 | K | 734134724.1 | Pojistný ventil parního kotle | soubor | 2 |  | 0 |  |  | základní |  | 0 | 0 | 0 | 0 | 0 | 4 | K | 1 | ROZPOCET | 0 | 0 | 0 | 0 | 0 | 1 | 0 | 4 | 352
| PP |  | Pojistný ventil parního kotle | [14 empty] | PP | 1
177 | K | 734411123 | Teploměr technický s pevným stonkem a jímkou zadní připojení průměr 100 mm délky 50 mm | kus | 1 |  | 0 |  |  | základní |  | 0 | 0 | 0 | 0 | 0 | 4 | K | 1 | ROZPOCET | 0 | 0 | 0 | 0 | 0 | 1 | 0 | 4 | 354
| PP |  | Teploměr technický s pevným stonkem a jímkou zadní připojení průměr 100 mm délky 50 mm | [14 empty] | PP | 1
178 | K | 734421102.2 | Manometr 0-6bar, D100mm, spodní připojení M20x1,5 | kus | 2 |  | 0 |  |  | základní |  | 0 | 0 | 0 | 0 | 0 | 4 | K | 1 | ROZPOCET | 0 | 0 | 0 | 0 | 0 | 1 | 0 | 4 | 356
| PP |  | Manometr 0-6bar, D100mm, spodní připojení M20x1,5 | [14 empty] | PP | 1
179 | M | 42233580 | Kohout tlakoměrový s čepem a nátrubkový pro PN16/25 s připojením M20x1,5 mm | kus | 2 |  | 0 |  |  | základní |  | 0 | 0 | 0 | 0 | 0 | 8 | M | 1 | ROZPOCET | 0 | 0 | 0 | 0 | 0 | 1 | 0 | 4 | 358
| PP |  | Kohout tlakoměrový s čepem a nátrubkový pro PN16/25 s připojením M20x1,5 mm | [14 empty] | PP | 1
180 | M | 42272610 | smyčka kondenzační zahnutá přivařovací z uhlíkové oceli PN 250 M20x1,5 | kus | 2 |  | 0 |  |  | základní |  | 0 | 0 | 0 | 0 | 0 | 8 | M | 1 | ROZPOCET | 0 | 0 | 0 | 0 | 0 | 1 | 0 | 4 | 360
| PP |  | smyčka kondenzační zahnutá přivařovací z uhlíkové oceli PN 250 M20x1,5 | [14 empty] | PP | 1
| D | 734.4 | Ústřední vytápění - armatury - výstroj plynového kotle |  |  |  | 0 |  |  |  |  | 0 |  | 0 |  | 0 | 1 | D | 0 | ROZPOCET | [6 empty] | 0
181 | K | 734111771 | Ventil přírubový uzavírací přímý DN 15 PN 40 do 400°C ovládaný elektrickým servomotorem | soubor | 1 |  | 0 |  |  | základní |  | 0 | 0 | 0 | 0 | 0 | 4 | K | 1 | ROZPOCET | 0 | 0 | 0 | 0 | 0 | 1 | 0 | 4 | 362
| PP |  | Ventil přírubový uzavírací přímý DN 15 PN 40 do 400°C ovládaný elektrickým servomotorem | [14 empty] | PP | 1
182 | K | 734111772.1 | Ventil přírubový uzavírací přímý DN 32 PN 40 do 400°C ovládaný elektrickým servomotorem | soubor | 1 |  | 0 |  |  | základní |  | 0 | 0 | 0 | 0 | 0 | 4 | K | 1 | ROZPOCET | 0 | 0 | 0 | 0 | 0 | 1 | 0 | 4 | 364
| PP |  | Ventil přírubový uzavírací přímý DN 32 PN 40 do 400°C ovládaný elektrickým servomotorem | [14 empty] | PP | 1
183 | K | 734111773 | Ventil přírubový uzavírací přímý DN 40 PN 40 do 400°C ovládaný elektrickým servomotorem | soubor | 1 |  | 0 |  |  | základní |  | 0 | 0 | 0 | 0 | 0 | 4 | K | 1 | ROZPOCET | 0 | 0 | 0 | 0 | 0 | 1 | 0 | 4 | 366
| PP |  | Ventil přírubový uzavírací přímý DN 40 PN 40 do 400°C ovládaný elektrickým servomotorem | [14 empty] | PP | 1
184 | K | 734111779 | Ventil přírubový uzavírací přímý DN 150 PN 40 do 400°C ovládaný elektrickým servomotorem | soubor | 1 |  | 0 |  |  | základní |  | 0 | 0 | 0 | 0 | 0 | 4 | K | 1 | ROZPOCET | 0 | 0 | 0 | 0 | 0 | 1 | 0 | 4 | 368
| PP |  | Ventil přírubový uzavírací přímý DN 150 PN 40 do 400°C ovládaný elektrickým servomotorem | [14 empty] | PP | 1
185 | K | 734111611 | Ventil přírubový uzavírací přímý DN 15 PN 16 do 400°C ovládaný ručně | soubor | 1 |  | 0 |  |  | základní |  | 0 | 0 | 0 | 0 | 0 | 4 | K | 1 | ROZPOCET | 0 | 0 | 0 | 0 | 0 | 1 | 0 | 4 | 370
| PP |  | Ventil přírubový uzavírací přímý DN 15 PN 16 do 400°C ovládaný ručně | [14 empty] | PP | 1
186 | K | 734111612.1 | Ventil přírubový uzavírací přímý DN 32 PN 16 do 400°C ovládaný ručně | soubor | 2 |  | 0 |  |  | základní |  | 0 | 0 | 0 | 0 | 0 | 4 | K | 1 | ROZPOCET | 0 | 0 | 0 | 0 | 0 | 1 | 0 | 4 | 372
| PP |  | Ventil přírubový uzavírací přímý DN 32 PN 16 do 400°C ovládaný ručně | [14 empty] | PP | 1
187 | K | 734111613 | Ventil přírubový uzavírací přímý DN 40 PN 16 do 400°C ovládaný ručně | soubor | 1 |  | 0 |  |  | základní |  | 0 | 0 | 0 | 0 | 0 | 4 | K | 1 | ROZPOCET | 0 | 0 | 0 | 0 | 0 | 1 | 0 | 4 | 374
| PP |  | Ventil přírubový uzavírací přímý DN 40 PN 16 do 400°C ovládaný ručně | [14 empty] | PP | 1
188 | K | 734111614 | Ventil přírubový uzavírací přímý DN 50 PN 16 do 400°C ovládaný ručně | soubor | 1 |  | 0 |  |  | základní |  | 0 | 0 | 0 | 0 | 0 | 4 | K | 1 | ROZPOCET | 0 | 0 | 0 | 0 | 0 | 1 | 0 | 4 | 376
| PP |  | Ventil přírubový uzavírací přímý DN 50 PN 16 do 400°C ovládaný ručně | [14 empty] | PP | 1
189 | K | 734111622 | Ventil přírubový uzavírací přímý DN 150 PN 16 do 400°C ovládaný ručně | soubor | 1 |  | 0 |  |  | základní |  | 0 | 0 | 0 | 0 | 0 | 4 | K | 1 | ROZPOCET | 0 | 0 | 0 | 0 | 0 | 1 | 0 | 4 | 378
| PP |  | Ventil přírubový uzavírací přímý DN 150 PN 16 do 400°C ovládaný ručně | [14 empty] | PP | 1
190 | K | 734163425.1 | Filtr DN 32 PN 16 do 300°C z uhlíkové oceli s vypouštěcí zátkou | soubor | 1 |  | 0 |  |  | základní |  | 0 | 0 | 0 | 0 | 0 | 4 | K | 1 | ROZPOCET | 0 | 0 | 0 | 0 | 0 | 1 | 0 | 4 | 380
| PP |  | Filtr DN 32 PN 16 do 300°C z uhlíkové oceli s vypouštěcí zátkou | [14 empty] | PP | 1
191 | M | 734121312.1 | Ventil přírubový zpětný samočinný přímý DN 32 PN 16 do 300°C do vodorovného potrubí | soubor | 1 |  | 0 |  |  | základní |  | 0 | 0 | 0 | 0 | 0 | 8 | M | 1 | ROZPOCET | 0 | 0 | 0 | 0 | 0 | 1 | 0 | 4 | 382
| PP |  | Ventil přírubový zpětný samočinný přímý DN 32 PN 16 do 300°C do vodorovného potrubí | [14 empty] | PP | 1
192 | M | 734121312.2 | Ventil přírubový zpětný samočinný přímý DN 40 PN 16 do 300°C do vodorovného potrubí | soubor | 1 |  | 0 |  |  | základní |  | 0 | 0 | 0 | 0 | 0 | 8 | M | 1 | ROZPOCET | 0 | 0 | 0 | 0 | 0 | 1 | 0 | 4 | 384
| PP |  | Ventil přírubový zpětný samočinný přímý DN 40 PN 16 do 300°C do vodorovného potrubí | [14 empty] | PP | 1
193 | K | 734134724.1 | Pojistný ventil parního kotle | soubor | 2 |  | 0 |  |  | základní |  | 0 | 0 | 0 | 0 | 0 | 4 | K | 1 | ROZPOCET | 0 | 0 | 0 | 0 | 0 | 1 | 0 | 4 | 386
| PP |  | Pojistný ventil parního kotle | [14 empty] | PP | 1
194 | K | 734411123 | Teploměr technický s pevným stonkem a jímkou zadní připojení průměr 100 mm délky 50 mm | kus | 1 |  | 0 |  |  | základní |  | 0 | 0 | 0 | 0 | 0 | 4 | K | 1 | ROZPOCET | 0 | 0 | 0 | 0 | 0 | 1 | 0 | 4 | 388
| PP |  | Teploměr technický s pevným stonkem a jímkou zadní připojení průměr 100 mm délky 50 mm | [14 empty] | PP | 1
195 | K | 734421102.2 | Manometr 0-6bar, D100mm, spodní připojení M20x1,5 | kus | 2 |  | 0 |  |  | základní |  | 0 | 0 | 0 | 0 | 0 | 4 | K | 1 | ROZPOCET | 0 | 0 | 0 | 0 | 0 | 1 | 0 | 4 | 390
| PP |  | Manometr 0-6bar, D100mm, spodní připojení M20x1,5 | [14 empty] | PP | 1
196 | M | 42233580 | Kohout tlakoměrový s čepem a nátrubkový pro PN16/25 s připojením M20x1,5 mm | kus | 2 |  | 0 |  |  | základní |  | 0 | 0 | 0 | 0 | 0 | 8 | M | 1 | ROZPOCET | 0 | 0 | 0 | 0 | 0 | 1 | 0 | 4 | 392
| PP |  | Kohout tlakoměrový s čepem a nátrubkový pro PN16/25 s připojením M20x1,5 mm | [14 empty] | PP | 1
197 | M | 42272610 | smyčka kondenzační zahnutá přivařovací z uhlíkové oceli PN 250 M20x1,5 | kus | 2 |  | 0 |  |  | základní |  | 0 | 0 | 0 | 0 | 0 | 8 | M | 1 | ROZPOCET | 0 | 0 | 0 | 0 | 0 | 1 | 0 | 4 | 394
| PP |  | smyčka kondenzační zahnutá přivařovací z uhlíkové oceli PN 250 M20x1,5 | [14 empty] | PP | 1
| D | 734.5 | Ústřední vytápění - armatury - napájecí nádrže |  |  |  | 0 |  |  |  |  | 0 |  | 0 |  | 0 | 1 | D | 0 | ROZPOCET | [6 empty] | 0
198 | K | 734292000.1 | Ovládání automatického dopouštění do napájecí nádrže | kpl | 1 |  | 0 |  |  | základní |  | 0 | 0 | 0 | 0 | 0 | 4 | K | 1 | ROZPOCET | 0 | 0 | 0 | 0 | 0 | 1 | 0 | 4 | 396
| PP |  | Ovládání automatického dopouštění do napájecí nádrže | [14 empty] | PP | 1
199 | K | 734111000.1 | Ovládání dávkování páry pro napájecí nádrž | kpl | 1 |  | 0 |  |  | základní |  | 0 | 0 | 0 | 0 | 0 | 4 | K | 1 | ROZPOCET | 0 | 0 | 0 | 0 | 0 | 1 | 0 | 4 | 398
| PP |  | Ovládání dávkování páry pro napájecí nádrž | [14 empty] | PP | 1
200 | K | 734111611 | Ventil přírubový uzavírací přímý DN 15 PN 16 do 400°C ovládaný ručně | soubor | 3 |  | 0 |  |  | základní |  | 0 | 0 | 0 | 0 | 0 | 4 | K | 1 | ROZPOCET | 0 | 0 | 0 | 0 | 0 | 1 | 0 | 4 | 400
| PP |  | Ventil přírubový uzavírací přímý DN 15 PN 16 do 400°C ovládaný ručně | [14 empty] | PP | 1
201 | K | 734111612 | Ventil přírubový uzavírací přímý DN 25 PN 16 do 400°C ovládaný ručně | soubor | 6 |  | 0 |  |  | základní |  | 0 | 0 | 0 | 0 | 0 | 4 | K | 1 | ROZPOCET | 0 | 0 | 0 | 0 | 0 | 1 | 0 | 4 | 402
| PP |  | Ventil přírubový uzavírací přímý DN 25 PN 16 do 400°C ovládaný ručně | [14 empty] | PP | 1
202 | K | 734111613.1 | Ventil přírubový uzavírací přímý DN 32 PN 16 do 400°C ovládaný ručně | soubor | 6 |  | 0 |  |  | základní |  | 0 | 0 | 0 | 0 | 0 | 4 | K | 1 | ROZPOCET | 0 | 0 | 0 | 0 | 0 | 1 | 0 | 4 | 404
| PP |  | Ventil přírubový uzavírací přímý DN 32 PN 16 do 400°C ovládaný ručně | [14 empty] | PP | 1
203 | K | 734111614 | Ventil přírubový uzavírací přímý DN 50 PN 16 do 400°C ovládaný ručně | soubor | 1 |  | 0 |  |  | základní |  | 0 | 0 | 0 | 0 | 0 | 4 | K | 1 | ROZPOCET | 0 | 0 | 0 | 0 | 0 | 1 | 0 | 4 | 406
| PP |  | Ventil přírubový uzavírací přímý DN 50 PN 16 do 400°C ovládaný ručně | [14 empty] | PP | 1
204 | K | 734163425.2 | Filtr DN 25 PN 16 do 300°C z uhlíkové oceli s vypouštěcí zátkou | soubor | 1 |  | 0 |  |  | základní |  | 0 | 0 | 0 | 0 | 0 | 4 | K | 1 | ROZPOCET | 0 | 0 | 0 | 0 | 0 | 1 | 0 | 4 | 408
| PP |  | Filtr DN 25 PN 16 do 300°C z uhlíkové oceli s vypouštěcí zátkou | [14 empty] | PP | 1
205 | K | 734163425.1 | Filtr DN 32 PN 16 do 300°C z uhlíkové oceli s vypouštěcí zátkou | soubor | 1 |  | 0 |  |  | základní |  | 0 | 0 | 0 | 0 | 0 | 4 | K | 1 | ROZPOCET | 0 | 0 | 0 | 0 | 0 | 1 | 0 | 4 | 410
| PP |  | Filtr DN 32 PN 16 do 300°C z uhlíkové oceli s vypouštěcí zátkou | [14 empty] | PP | 1
206 | K | 734411123 | Teploměr technický s pevným stonkem a jímkou zadní připojení průměr 100 mm délky 50 mm | kus | 1 |  | 0 |  |  | základní |  | 0 | 0 | 0 | 0 | 0 | 4 | K | 1 | ROZPOCET | 0 | 0 | 0 | 0 | 0 | 1 | 0 | 4 | 412
| PP |  | Teploměr technický s pevným stonkem a jímkou zadní připojení průměr 100 mm délky 50 mm | [14 empty] | PP | 1
207 | M | 734121312.10 | Klapka zpětného přisávání vzduchu do nádrže | soubor | 2 |  | 0 |  |  | základní |  | 0 | 0 | 0 | 0 | 0 | 8 | M | 1 | ROZPOCET | 0 | 0 | 0 | 0 | 0 | 1 | 0 | 4 | 414
| PP |  | Klapka zpětného přisávání vzduchu do nádrže | [14 empty] | PP | 1
208 | M | 734134724.2 | Pojistný ventil napájecí nádrže | kus | 1 |  | 0 |  |  | základní |  | 0 | 0 | 0 | 0 | 0 | 8 | M | 1 | ROZPOCET | 0 | 0 | 0 | 0 | 0 | 1 | 0 | 4 | 416
| PP |  | Pojistný ventil napájecí nádrže | [14 empty] | PP | 1
| D | VRN | Vedlejší rozpočtové náklady |  |  |  | 0 |  |  |  |  | 0 |  | 0 |  | 0 | 5 | D | 0 | ROZPOCET | [6 empty] | 0
209 | K | 043002000.1 | Autorizované měření emisí odtahu spalin nových parních kotlů | kpl | 1 |  | 0 |  |  | základní |  | 0 | 0 | 0 | 0 | 0 | 4 | K | 1 | ROZPOCET | 0 | 0 | 0 | 0 | 0 | 1 | 0 | 4 | 418
| PP |  | Autorizované měření emisí odtahu spalin nových parních kotlů | [14 empty] | PP | 1
210 | K | 013254000 | Dokumentace skutečného provedení stavby | kpl | 1 |  | 0 |  |  | základní |  | 0 | 0 | 0 | 0 | 0 | 4 | K | 1 | ROZPOCET | 0 | 0 | 0 | 0 | 0 | 1 | 0 | 4 | 420
| PP |  | Dokumentace skutečného provedení stavby | [14 empty] | PP | 1
211 | K | 730000000.1 | Montáž | kpl | 1 |  | 0 |  |  | základní |  | 0 | 0 | 0 | 0 | 0 | 4 | K | 1 | ROZPOCET | 0 | 0 | 0 | 0 | 0 | 1 | 0 | 4 | 422
| PP |  | Montáž | [14 empty] | PP | 1
212 | K | 081002000 | Doprava zaměstnanců | kpl | 1 |  | 0 |  |  | základní |  | 0 | 0 | 0 | 0 | 0 | 4 | K | 1 | ROZPOCET | 0 | 0 | 0 | 0 | 0 | 1 | 0 | 4 | 424
| PP |  | Doprava zaměstnanců | [14 empty] | PP | 1
213 | K | 090001000 | Ostatní náklady | kpl | 1 |  | 0 |  |  | základní |  | 0 | 0 | 0 | 0 | 0 | 4 | K | 1 | ROZPOCET | 0 | 0 | 0 | 0 | 0 | 1 | 0 | 4 | 426
| PP |  | Ostatní náklady | [14 empty] | PP | 1
214 | K | 065002000 | Mimostaveništní doprava materiálů | kpl | 1 |  | 0 |  |  | základní |  | 0 | 0 | 0 | 0 | 0 | 4 | K | 1 | ROZPOCET | 0 | 0 | 0 | 0 | 0 | 1 | 0 | 4 | 428
| PP |  | Mimostaveništní doprava materiálů | [14 empty] | PP | 1
215 | K | 082002000 | Stravné, nocležné | kpl | 1 |  | 0 |  |  | základní |  | 0 | 0 | 0 | 0 | 0 | 4 | K | 1 | ROZPOCET | 0 | 0 | 0 | 0 | 0 | 1 | 0 | 4 | 430
| PP |  | Stravné, nocležné | [14 empty] | PP | 1
216 | K | 946111211 | Příplatek k pojízdným věžím š do 0,9 m dl do 3,2 m v do 1,5 m za první a ZKD den použití | kpl | 1 |  | 0 |  |  | základní |  | 0 | 0 | 0 | 0 | 0 | 4 | K | 1 | ROZPOCET | 0 | 0 | 0 | 0 | 0 | 1 | 0 | 4 | 432
| PP |  | Příplatek k pojízdným věžím š do 0,9 m dl do 3,2 m v do 1,5 m za první a ZKD den použití | [14 empty] | PP | 1
217 | K | 946111811 | Demontáž pojízdných věží trubkových/dílcových š do 0,9 m dl do 3,2 m v do 1,5 m | kpl | 1 |  | 0 |  |  | základní |  | 0 | 0 | 0 | 0 | 0 | 4 | K | 1 | ROZPOCET | 0 | 0 | 0 | 0 | 0 | 1 | 0 | 4 | 434
| PP |  | Demontáž pojízdných věží trubkových/dílcových š do 0,9 m dl do 3,2 m v do 1,5 m | [14 empty] | PP | 1
218 | K | 946111111 | Montáž pojízdných věží trubkových/dílcových š do 0,9 m dl do 3,2 m v do 1,5 m | kpl | 1 |  | 0 |  |  | základní |  | 0 | 0 | 0 | 0 | 0 | 4 | K | 1 | ROZPOCET | 0 | 0 | 0 | 0 | 0 | 1 | 0 | 4 | 436
| PP |  | Montáž pojízdných věží trubkových/dílcových š do 0,9 m dl do 3,2 m v do 1,5 m | [14 empty] | PP | 1
219 | K | 130456029600.1 | Vysokozdvižný vozík | kpl | 1 |  | 0 |  |  | základní |  | 0 | 0 | 0 | 0 | 0 | 4 | K | 1 | ROZPOCET | 0 | 0 | 0 | 0 | 0 | 1 | 0 | 4 | 438
| PP |  | Vysokozdvižný vozík | [14 empty] | PP | 1
220 | K | 111010011600 | Jeřáb mobilní na automobilovém podvozku | kpl | 1 |  | 0 |  |  | základní |  | 0 | 0 | 0 | 0 | 0 | 4 | K | 1 | ROZPOCET | 0 | 0 | 0 | 0 | 0 | 1 | 0 | 4 | 440
| PP |  | Jeřáb mobilní na automobilovém podvozku | [14 empty] | PP | 1
221 | M | 99910000.1 | Lékárnička první pomoci, pro kotelny | kus | 1 |  | 0 |  |  | základní |  | 0 | 0 | 0 | 0 | 0 | 8 | M | 1 | ROZPOCET | 0 | 0 | 0 | 0 | 0 | 1 | 0 | 4 | 442
| PP |  | Lékárnička první pomoci, pro kotelny | [14 empty] | PP | 1
222 | M | 40483010.2 | Pěnotvorný prostředek, nebo vhodný detektor pro kontrolu těstnosti spojů | kus | 1 |  | 0 |  |  | základní |  | 0 | 0 | 0 | 0 | 0 | 8 | M | 1 | ROZPOCET | 0 | 0 | 0 | 0 | 0 | 1 | 0 | 4 | 444
| PP |  | Pěnotvorný prostředek, nebo vhodný detektor pro kontrolu těstnosti spojů | [14 empty] | PP | 1
223 | M | 40483010.1 | Detektor kysličník uhelnatý | kus | 1 |  | 0 |  |  | základní |  | 0 | 0 | 0 | 0 | 0 | 8 | M | 1 | ROZPOCET | 0 | 0 | 0 | 0 | 0 | 1 | 0 | 4 | 446
| PP |  | Detektor kysličník uhelnatý | [14 empty] | PP | 1
224 | M | 40483010.3 | Souprava na měření kvality vody | kpl | 1 |  | 0 |  |  | základní |  | 0 | 0 | 0 | 0 | 0 | 8 | M | 1 | ROZPOCET | 0 | 0 | 0 | 0 | 0 | 1 | 0 | 4 | 448
| PP |  | Souprava na měření kvality vody | [14 empty] | PP | 1
225 | M | 44932211 | Přístroj hasicí ruční sněhový S5, 55B | kus | 2 |  | 0 |  |  | základní |  | 0 | 0 | 0 | 0 | 0 | 8 | M | 1 | ROZPOCET | 0 | 0 | 0 | 0 | 0 | 1 | 0 | 4 | 450
| PP |  | Přístroj hasicí ruční sněhový S5, 55B | [14 empty] | PP | 1
226 | M | 44932112 | Přístroj hasicí ruční práškový PG6 | kus | 1 |  | 0 |  |  | základní |  | 0 | 0 | 0 | 0 | 0 | 8 | M | 1 | ROZPOCET | 0 | 0 | 0 | 0 | 0 | 1 | 0 | 4 | 452
| PP |  | Přístroj hasicí ruční práškový PG6 | [14 empty] | PP | 1
227 | M | 99910000.2 | Bateriová svítilna | kus | 1 |  | 0 |  |  | základní |  | 0 | 0 | 0 | 0 | 0 | 8 | M | 1 | ROZPOCET | 0 | 0 | 0 | 0 | 0 | 1 | 0 | 4 | 454
| PP |  | Bateriová svítilna | [14 empty] | PP | 1
228 | M | 013254000.1 | Schéma skutečného provedení kotelny, včetně pověšení | kpl | 1 |  | 0 |  |  | základní |  | 0 | 0 | 0 | 0 | 0 | 8 | M | 1 | ROZPOCET | 0 | 0 | 0 | 0 | 0 | 1 | 0 | 4 | 456
| PP |  | Schéma skutečného provedení kotelny, včetně pověšení | [14 empty] | PP | 1
229 | M | 013254000.2 | Provozní deník, provozní řád, BOZP, požárně poplachové směrnice včetně pověšení | kpl | 1 |  | 0 |  |  | základní |  | 0 | 0 | 0 | 0 | 0 | 8 | M | 1 | ROZPOCET | 0 | 0 | 0 | 0 | 0 | 1 | 0 | 4 | 458
| PP |  | Provozní deník, provozní řád, BOZP, požárně poplachové směrnice včetně pověšení | [14 empty] | PP | 1
230 | M | 013254000.3 | Popisné štítky a označení dle ČSN EN 1089-3 | kpl | 1 |  | 0 |  |  | základní |  | 0 | 0 | 0 | 0 | 0 | 8 | M | 1 | ROZPOCET | 0 | 0 | 0 | 0 | 0 | 1 | 0 | 4 | 460
| PP |  | Popisné štítky a označení dle ČSN EN 1089-3 | [14 empty] | PP | 1
231 | M | 013254000.4 | Cedule plynová kotelna, nepovolaným vstup zakázán, nebezpečí výbuchu a ohně, na vrata kotelny | kpl | 1 |  | 0 |  |  | základní |  | 0 | 0 | 0 | 0 | 0 | 8 | M | 1 | ROZPOCET | 0 | 0 | 0 | 0 | 0 | 1 | 0 | 4 | 462
| PP |  | Cedule plynová kotelna, nepovolaným vstup zakázán, nebezpečí výbuchu a ohně, na vrata kotelny | [14 empty] | PP | 1

## 07 - Větrání prostoru kot...
{0b251a40-9586-4ab1-a6a3-054ce0b9b98f}
2
| KRYCÍ LIST SOUPISU PRACÍ | [7 empty] | v --- níže se nacházejí doplnkové a pomocné údaje k sestavám --- v | [8 empty] | False
Stavba:
Frigoexim, SO 105 Kotelna
Objekt:
07 - Větrání prostoru kotelny
| KSO: |  |  |  |  | CC-CZ:
| Místo: |  |  |  |  | Datum: | 13. 1. 2026
| Zadavatel: |  |  |  |  | IČ:
DIČ:
| Uchazeč: |  |  |  |  | IČ: | Vyplň údaj
|  | Vyplň údaj |  |  |  | DIČ: | Vyplň údaj
| Projektant: |  |  |  |  | IČ:
DIČ:
| Zpracovatel: |  |  |  |  | IČ:
DIČ:
Poznámka:
| Cena bez DPH | [5 empty] | 0
|  |  | Základ daně |  |  | Sazba daně | Výše daně
| DPH | základní | 0 |  |  | 21% | 0
|  | snížená | 0 |  |  | 12% | 0
|  | zákl. přenesená | 0 |  |  | 21% | 0
|  | sníž. přenesená | 0 |  |  | 12% | 0
|  | nulová | 0 |  |  | 0% | 0
| Cena s DPH |  |  | v | CZK |  | 0
| Projektant |  |  | Zpracovatel
| Datum a podpis: |  | Razítko | Datum a podpis: |  |  | Razítko
| Objednavatel |  |  | Uchazeč
| Datum a podpis: |  | Razítko | Datum a podpis: |  |  | Razítko
REKAPITULACE ČLENĚNÍ SOUPISU PRACÍ
Stavba:
Frigoexim, SO 105 Kotelna
Objekt:
07 - Větrání prostoru kotelny
Místo: | [5 empty] | Datum: | 13. 1. 2026
Zadavatel: | [5 empty] | Projektant:
Uchazeč: |  |  | Vyplň údaj |  |  | Zpracovatel:
Kód dílu - Popis | [6 empty] | Cena celkem [CZK]
Náklady ze soupisu prací | [6 empty] | 0 | [11 empty] | -1
| 751.1 - VZT - zařízení | [5 empty] | 0
| 751.2 - VZT - potrubní rozvody | [5 empty] | 0
| 751.3 - VZT - spojovací materiál | [5 empty] | 0
| 751.4 - VZT - kotevní materiál | [5 empty] | 0
| 751.5 - VZT - ostatní materiál | [5 empty] | 0
| VRN - Vedlejší rozpočtové náklady | [5 empty] | 0
SOUPIS PRACÍ
Stavba:
Frigoexim, SO 105 Kotelna
Objekt:
07 - Větrání prostoru kotelny
Místo: | [5 empty] | Datum: | 13. 1. 2026
Zadavatel: | [5 empty] | Projektant:
Uchazeč: |  |  | Vyplň údaj |  |  | Zpracovatel:
PČ | Typ | Kód | Popis | MJ | Množství | J.cena [CZK] | Cena celkem [CZK] | Cenová soustava |  | DPH | J. Nh [h] | Nh celkem [h] | J. hmotnost [t] | Hmotnost celkem [t] | J. suť [t] | Suť Celkem [t]
Náklady soupisu celkem | [6 empty] | 0 |  |  |  |  | 0 |  | 0 |  | 0 |  | D | -1 | [7 empty] | 0
| D | 751.1 | VZT - zařízení |  |  |  | 0 |  |  |  |  | 0 |  | 0 |  | 0 | 1 | D | 0 | ROZPOCET | [6 empty] | 0
1 | M | 42914105.1 | Přívodní potrubní axiální ventiláto, průměr 500mm, průtok vzduchu 8500 m3/h, statický tlak 175 Pa | kus | 1 |  | 0 |  |  | základní |  | 0 | 0 | 0 | 0 | 0 | 8 | M | 1 | ROZPOCET | 0 | 0 | 0 | 0 | 0 | 1 | 0 | 4 | 2
| PP |  | Přívodní potrubní axiální ventiláto, průměr 500mm, průtok vzduchu 8500 m3/h, statický tlak 175 Pa | [14 empty] | PP | 1
2 | K | 751111186 | Mtž vent ax ntl potrubního nevýbušného D do 700 mm | kus | 1 |  | 0 |  |  | základní |  | 0 | 0 | 0 | 0 | 0 | 4 | K | 1 | ROZPOCET | 0 | 0 | 0 | 0 | 0 | 1 | 0 | 4 | 4
| PP |  | Mtž vent ax ntl potrubního nevýbušného D do 700 mm | [14 empty] | PP | 1
| D | 751.2 | VZT - potrubní rozvody |  |  |  | 0 |  |  |  |  | 0 |  | 0 |  | 0 | 1 | D | 0 | ROZPOCET | [6 empty] | 0
3 | K | 751510016.1 | Vzduchotechnické potrubí (ŠxV) 1000x500mm, délka 500mm, AK30, materiál pozink | kus | 2 |  | 0 |  |  | základní |  | 0 | 0 | 0 | 0 | 0 | 4 | K | 1 | ROZPOCET | 0 | 0 | 0 | 0 | 0 | 1 | 0 | 4 | 6
| PP |  | Vzduchotechnické potrubí (ŠxV) 1000x500mm, délka 500mm, AK30, materiál pozink | [14 empty] | PP | 1
4 | K | 751510016.2 | Vzduchotechnické potrubí (ŠxV) 1000x500mm, délka 1000mm, AK30, materiál pozink | kus | 9 |  | 0 |  |  | základní |  | 0 | 0 | 0 | 0 | 0 | 4 | K | 1 | ROZPOCET | 0 | 0 | 0 | 0 | 0 | 1 | 0 | 4 | 8
| PP |  | Vzduchotechnické potrubí (ŠxV) 1000x500mm, délka 1000mm, AK30, materiál pozink | [14 empty] | PP | 1
5 | K | 751510016.3 | Vzduchotechnické potrubí (ŠxV) 500x500mm, délka 500mm, AK30, materiál pozink | kus | 1 |  | 0 |  |  | základní |  | 0 | 0 | 0 | 0 | 0 | 4 | K | 1 | ROZPOCET | 0 | 0 | 0 | 0 | 0 | 1 | 0 | 4 | 10
| PP |  | Vzduchotechnické potrubí (ŠxV) 500x500mm, délka 500mm, AK30, materiál pozink | [14 empty] | PP | 1
6 | M | 42973114.1 | Vzduchotechnická větrací mřížka 1000x500mm, materiál pozink | kus | 2 |  | 0 |  |  | základní |  | 0 | 0 | 0 | 0 | 0 | 8 | M | 1 | ROZPOCET | 0 | 0 | 0 | 0 | 0 | 1 | 0 | 4 | 12
| PP |  | Vzduchotechnická větrací mřížka 1000x500mm, materiál pozink | [14 empty] | PP | 1
7 | M | 42972960.1 | Vzduchotechnická proti-dešťová žaluzie (ŠxV) 1000x500mm, se sýtem proti hmyzu a ptactvu, AK30, - pozink | kus | 2 |  | 0 |  |  | základní |  | 0 | 0 | 0 | 0 | 0 | 8 | M | 1 | ROZPOCET | 0 | 0 | 0 | 0 | 0 | 1 | 0 | 4 | 14
| PP |  | Vzduchotechnická proti-dešťová žaluzie (ŠxV) 1000x500mm, se sýtem proti hmyzu a ptactvu, AK30, - pozink | [14 empty] | PP | 1
8 | M | 42972960.2 | Vzduchotechnická proti-dešťová žaluzie (ŠxV) 500x500mm, se sýtem proti hmyzu a ptactvu, AK30, - pozink | kus | 1 |  | 0 |  |  | základní |  | 0 | 0 | 0 | 0 | 0 | 8 | M | 1 | ROZPOCET | 0 | 0 | 0 | 0 | 0 | 1 | 0 | 4 | 16
| PP |  | Vzduchotechnická proti-dešťová žaluzie (ŠxV) 500x500mm, se sýtem proti hmyzu a ptactvu, AK30, - pozink | [14 empty] | PP | 1
9 | M | 42973114.2 | Vzduchotechnická větrací mřížka (ŠxV) 500x500mm, AK30, mateirál pozink | kus | 1 |  | 0 |  |  | základní |  | 0 | 0 | 0 | 0 | 0 | 8 | M | 1 | ROZPOCET | 0 | 0 | 0 | 0 | 0 | 1 | 0 | 4 | 18
| PP |  | Vzduchotechnická větrací mřížka (ŠxV) 500x500mm, AK30, mateirál pozink | [14 empty] | PP | 1
10 | K | 751398054 | Mtž protidešťové žaluzie potrubí do 0,600 m2 | kus | 3 |  | 0 |  |  | základní |  | 0 | 0 | 0 | 0 | 0 | 4 | K | 1 | ROZPOCET | 0 | 0 | 0 | 0 | 0 | 1 | 0 | 4 | 20
| PP |  | Mtž protidešťové žaluzie potrubí do 0,600 m2 | [14 empty] | PP | 1
11 | K | 751398025 | Mtž větrací mřížky stěnové přes 0,200 m2 | kus | 3 |  | 0 |  |  | základní |  | 0 | 0 | 0 | 0 | 0 | 4 | K | 1 | ROZPOCET | 0 | 0 | 0 | 0 | 0 | 1 | 0 | 4 | 22
| PP |  | Mtž větrací mřížky stěnové přes 0,200 m2 | [14 empty] | PP | 1
| D | 751.3 | VZT - spojovací materiál |  |  |  | 0 |  |  |  |  | 0 |  | 0 |  | 0 | 1 | D | 0 | ROZPOCET | [6 empty] | 0
12 | M | 31100000.2 | Stahovací svorka VZT potrubí - tvar C, pozinkovaná | kus | 40 |  | 0 |  |  | základní |  | 0 | 0 | 0 | 0 | 0 | 8 | M | 1 | ROZPOCET | 0 | 0 | 0 | 0 | 0 | 1 | 0 | 4 | 24
| PP |  | Stahovací svorka VZT potrubí - tvar C, pozinkovaná | [14 empty] | PP | 1
13 | M | 30925258 | šroub metrický celozávit DIN 933 8.8 BZ M10x25mm | 100 kus | 0.12 |  | 0 |  |  | základní |  | 0 | 0 | 0 | 0 | 0 | 8 | M | 1 | ROZPOCET | 0 | 0 | 0 | 0 | 0 | 1 | 0 | 4 | 26
| PP |  | šroub metrický celozávit DIN 933 8.8 BZ M10x25mm | [14 empty] | PP | 1
14 | M | 31121012 | Podložka vějířová M10 | 100 kus | 0.24 |  | 0 |  |  | základní |  | 0 | 0 | 0 | 0 | 0 | 8 | M | 1 | ROZPOCET | 0 | 0 | 0 | 0 | 0 | 1 | 0 | 4 | 28
| PP |  | Podložka vějířová M10 | [14 empty] | PP | 1
15 | M | 31111005 | matice přesná šestihranná Pz DIN 934-8 M10 | 100 kus | 0.12 |  | 0 |  |  | základní |  | 0 | 0 | 0 | 0 | 0 | 8 | M | 1 | ROZPOCET | 0 | 0 | 0 | 0 | 0 | 1 | 0 | 4 | 30
| PP |  | matice přesná šestihranná Pz DIN 934-8 M10 | [14 empty] | PP | 1
| D | 751.4 | VZT - kotevní materiál |  |  |  | 0 |  |  |  |  | 0 |  | 0 |  | 0 | 1 | D | 0 | ROZPOCET | [6 empty] | 0
16 | M | 42392821 | Lišta montážní délka 2 m, 41/41/2,50 mm | kus | 3 |  | 0 |  |  | základní |  | 0 | 0 | 0 | 0 | 0 | 8 | M | 1 | ROZPOCET | 0 | 0 | 0 | 0 | 0 | 1 | 0 | 4 | 32
| PP |  | Lišta montážní délka 2 m, 41/41/2,50 mm | [14 empty] | PP | 1
17 | M | 30900000.1 | Vrut kombinovaný se šroubem M8 x 100mm | kus | 20 |  | 0 |  |  | základní |  | 0 | 0 | 0 | 0 | 0 | 8 | M | 1 | ROZPOCET | 0 | 0 | 0 | 0 | 0 | 1 | 0 | 4 | 34
| PP |  | Vrut kombinovaný se šroubem M8 x 100mm | [14 empty] | PP | 1
18 | M | 56281003 | hmoždinka univerzální 10x50mm PE | 100 kus | 0.02 |  | 0 |  |  | základní |  | 0 | 0 | 0 | 0 | 0 | 8 | M | 1 | ROZPOCET | 0 | 0 | 0 | 0 | 0 | 1 | 0 | 4 | 36
| PP |  | hmoždinka univerzální 10x50mm PE | [14 empty] | PP | 1
19 | M | 31100000.1 | Další drobný kotevní materiál | kpl | 1 |  | 0 |  |  | základní |  | 0 | 0 | 0 | 0 | 0 | 8 | M | 1 | ROZPOCET | 0 | 0 | 0 | 0 | 0 | 1 | 0 | 4 | 38
| PP |  | Další drobný kotevní materiál | [14 empty] | PP | 1
| D | 751.5 | VZT - ostatní materiál |  |  |  | 0 |  |  |  |  | 0 |  | 0 |  | 0 | 1 | D | 0 | ROZPOCET | [6 empty] | 0
20 | M | 40000000.1 | Další montážní materiál | kpl | 1 |  | 0 |  |  | základní |  | 0 | 0 | 0 | 0 | 0 | 8 | M | 1 | ROZPOCET | 0 | 0 | 0 | 0 | 0 | 1 | 0 | 4 | 40
| PP |  | Další montážní materiál | [14 empty] | PP | 1
21 | M | 42146200.1 | Řezné, brusné kotouče a pilové plátky | kpl | 1 |  | 0 |  |  | základní |  | 0 | 0 | 0 | 0 | 0 | 8 | M | 1 | ROZPOCET | 0 | 0 | 0 | 0 | 0 | 1 | 0 | 4 | 42
| PP |  | Řezné, brusné kotouče a pilové plátky | [14 empty] | PP | 1
22 | M | 40000000.2 | Odpadní pytle černé na materiál a odpady | kpl | 1 |  | 0 |  |  | základní |  | 0 | 0 | 0 | 0 | 0 | 8 | M | 1 | ROZPOCET | 0 | 0 | 0 | 0 | 0 | 1 | 0 | 4 | 44
| PP |  | Odpadní pytle černé na materiál a odpady | [14 empty] | PP | 1
| D | VRN | Vedlejší rozpočtové náklady |  |  |  | 0 |  |  |  |  | 0 |  | 0 |  | 0 | 5 | D | 0 | ROZPOCET | [6 empty] | 0
23 | K | 013254000 | Dokumentace skutečného provedení stavby | kpl | 1 |  | 0 |  |  | základní |  | 0 | 0 | 0 | 0 | 0 | 4 | K | 1 | ROZPOCET | 0 | 0 | 0 | 0 | 0 | 1 | 0 | 4 | 46
| PP |  | Dokumentace skutečného provedení stavby | [14 empty] | PP | 1
24 | K | 730000000.1 | Montáž | kpl | 1 |  | 0 |  |  | základní |  | 0 | 0 | 0 | 0 | 0 | 4 | K | 1 | ROZPOCET | 0 | 0 | 0 | 0 | 0 | 1 | 0 | 4 | 48
| PP |  | Montáž | [14 empty] | PP | 1
25 | K | 081002000 | Doprava zaměstnanců | kpl | 1 |  | 0 |  |  | základní |  | 0 | 0 | 0 | 0 | 0 | 4 | K | 1 | ROZPOCET | 0 | 0 | 0 | 0 | 0 | 1 | 0 | 4 | 50
| PP |  | Doprava zaměstnanců | [14 empty] | PP | 1
26 | K | 090001000 | Ostatní náklady | kpl | 1 |  | 0 |  |  | základní |  | 0 | 0 | 0 | 0 | 0 | 4 | K | 1 | ROZPOCET | 0 | 0 | 0 | 0 | 0 | 1 | 0 | 4 | 52
| PP |  | Ostatní náklady | [14 empty] | PP | 1
27 | K | 065002000 | Mimostaveništní doprava materiálů | kpl | 1 |  | 0 |  |  | základní |  | 0 | 0 | 0 | 0 | 0 | 4 | K | 1 | ROZPOCET | 0 | 0 | 0 | 0 | 0 | 1 | 0 | 4 | 54
| PP |  | Mimostaveništní doprava materiálů | [14 empty] | PP | 1
28 | K | 082002000 | Stravné, nocležné | kpl | 1 |  | 0 |  |  | základní |  | 0 | 0 | 0 | 0 | 0 | 4 | K | 1 | ROZPOCET | 0 | 0 | 0 | 0 | 0 | 1 | 0 | 4 | 56
| PP |  | Stravné, nocležné | [14 empty] | PP | 1
29 | K | 946111211 | Příplatek k pojízdným věžím š do 0,9 m dl do 3,2 m v do 1,5 m za první a ZKD den použití | kpl | 1 |  | 0 |  |  | základní |  | 0 | 0 | 0 | 0 | 0 | 4 | K | 1 | ROZPOCET | 0 | 0 | 0 | 0 | 0 | 1 | 0 | 4 | 58
| PP |  | Příplatek k pojízdným věžím š do 0,9 m dl do 3,2 m v do 1,5 m za první a ZKD den použití | [14 empty] | PP | 1
30 | K | 946111811 | Demontáž pojízdných věží trubkových/dílcových š do 0,9 m dl do 3,2 m v do 1,5 m | kpl | 1 |  | 0 |  |  | základní |  | 0 | 0 | 0 | 0 | 0 | 4 | K | 1 | ROZPOCET | 0 | 0 | 0 | 0 | 0 | 1 | 0 | 4 | 60
| PP |  | Demontáž pojízdných věží trubkových/dílcových š do 0,9 m dl do 3,2 m v do 1,5 m | [14 empty] | PP | 1
31 | K | 946111111 | Montáž pojízdných věží trubkových/dílcových š do 0,9 m dl do 3,2 m v do 1,5 m | kpl | 1 |  | 0 |  |  | základní |  | 0 | 0 | 0 | 0 | 0 | 4 | K | 1 | ROZPOCET | 0 | 0 | 0 | 0 | 0 | 1 | 0 | 4 | 62
| PP |  | Montáž pojízdných věží trubkových/dílcových š do 0,9 m dl do 3,2 m v do 1,5 m | [14 empty] | PP | 1

## 08 - Plynofikace
{233c805e-ebdf-4aa3-a6a8-540cedaae21d}
2
| KRYCÍ LIST SOUPISU PRACÍ | [7 empty] | v --- níže se nacházejí doplnkové a pomocné údaje k sestavám --- v | [8 empty] | False
Stavba:
Frigoexim, SO 105 Kotelna
Objekt:
08 - Plynofikace
| KSO: |  |  |  |  | CC-CZ:
| Místo: |  |  |  |  | Datum: | 13. 1. 2026
| Zadavatel: |  |  |  |  | IČ:
DIČ:
| Uchazeč: |  |  |  |  | IČ: | Vyplň údaj
|  | Vyplň údaj |  |  |  | DIČ: | Vyplň údaj
| Projektant: |  |  |  |  | IČ:
DIČ:
| Zpracovatel: |  |  |  |  | IČ:
DIČ:
Poznámka:
| Cena bez DPH | [5 empty] | 0
|  |  | Základ daně |  |  | Sazba daně | Výše daně
| DPH | základní | 0 |  |  | 21% | 0
|  | snížená | 0 |  |  | 12% | 0
|  | zákl. přenesená | 0 |  |  | 21% | 0
|  | sníž. přenesená | 0 |  |  | 12% | 0
|  | nulová | 0 |  |  | 0% | 0
| Cena s DPH |  |  | v | CZK |  | 0
| Projektant |  |  | Zpracovatel
| Datum a podpis: |  | Razítko | Datum a podpis: |  |  | Razítko
| Objednavatel |  |  | Uchazeč
| Datum a podpis: |  | Razítko | Datum a podpis: |  |  | Razítko
REKAPITULACE ČLENĚNÍ SOUPISU PRACÍ
Stavba:
Frigoexim, SO 105 Kotelna
Objekt:
08 - Plynofikace
Místo: | [5 empty] | Datum: | 13. 1. 2026
Zadavatel: | [5 empty] | Projektant:
Uchazeč: |  |  | Vyplň údaj |  |  | Zpracovatel:
Kód dílu - Popis | [6 empty] | Cena celkem [CZK]
Náklady ze soupisu prací | [6 empty] | 0 | [11 empty] | -1
| 723.1 - Vnitřní plynovod - zařízení | [5 empty] | 0
| 723.2 - Vnitřní plynovod - armatury | [5 empty] | 0
| 723.3 - Vnitřní plynovod - potrubní rozvody | [5 empty] | 0
| 723.4 - Vnitřní plynovod - spojovací materiál | [5 empty] | 0
| 723.5 - Vnitřní plynovod - kotevní materiál | [5 empty] | 0
| 723.6 - Vnitřní plynovod - ostatní materiál | [5 empty] | 0
| VRN - Vedlejší rozpočtové náklady | [5 empty] | 0
SOUPIS PRACÍ
Stavba:
Frigoexim, SO 105 Kotelna
Objekt:
08 - Plynofikace
Místo: | [5 empty] | Datum: | 13. 1. 2026
Zadavatel: | [5 empty] | Projektant:
Uchazeč: |  |  | Vyplň údaj |  |  | Zpracovatel:
PČ | Typ | Kód | Popis | MJ | Množství | J.cena [CZK] | Cena celkem [CZK] | Cenová soustava |  | DPH | J. Nh [h] | Nh celkem [h] | J. hmotnost [t] | Hmotnost celkem [t] | J. suť [t] | Suť Celkem [t]
Náklady soupisu celkem | [6 empty] | 0 |  |  |  |  | 0 |  | 0 |  | 0 |  | D | -1 | [7 empty] | 0
| D | 723.1 | Vnitřní plynovod - zařízení |  |  |  | 0 |  |  |  |  | 0 |  | 0 |  | 0 | 1 | D | 0 | ROZPOCET | [6 empty] | 0
1 | K | 723234351.1 | Plynová skříň pro sestavu uzávěru plynu kotelny s havarijním uzávěrem, rozměr (VxŠxH) =1600x850x300mm | kus | 1 |  | 0 |  |  | základní |  | 0 | 0 | 0 | 0 | 0 | 4 | K | 1 | ROZPOCET | 0 | 0 | 0 | 0 | 0 | 1 | 0 | 4 | 2
| PP |  | Plynová skříň pro sestavu uzávěru plynu kotelny s havarijním uzávěrem, rozměr (VxŠxH) =1600x850x300mm | [14 empty] | PP | 1
| D | 723.2 | Vnitřní plynovod - armatury |  |  |  | 0 |  |  |  |  | 0 |  | 0 |  | 0 | 1 | D | 0 | ROZPOCET | [6 empty] | 0
2 | M | 38822278.1 | Podružný rotační pístový plynoměr, G65, DN65/PN16, kapacita 2 - 200 m3/h, vodorovná inst, tok L>P | kus | 1 |  | 0 |  |  | základní |  | 0 | 0 | 0 | 0 | 0 | 8 | M | 1 | ROZPOCET | 0 | 0 | 0 | 0 | 0 | 1 | 0 | 4 | 4
| PP |  | Podružný rotační pístový plynoměr, G65, DN65/PN16, kapacita 2 - 200 m3/h, vodorovná inst, tok L>P | [14 empty] | PP | 1
3 | K | 723261917 | Montáž plynoměrů G-65 maximální průtok 200 m3/hod. | kus | 1 |  | 0 |  |  | základní |  | 0 | 0 | 0 | 0 | 0 | 4 | K | 1 | ROZPOCET | 0 | 0 | 0 | 0 | 0 | 1 | 0 | 4 | 6
| PP |  | Montáž plynoměrů G-65 maximální průtok 200 m3/hod. | [14 empty] | PP | 1
4 | K | 723233158.1 | Bezpečnostní přímočinný uzávěr plynu, přírubový, bez napětí uzavřen (NC), LPG DN65/PN16 | kus | 1 |  | 0 |  |  | základní |  | 0 | 0 | 0 | 0 | 0 | 4 | K | 1 | ROZPOCET | 0 | 0 | 0 | 0 | 0 | 1 | 0 | 4 | 8
| PP |  | Bezpečnostní přímočinný uzávěr plynu, přírubový, bez napětí uzavřen (NC), LPG DN65/PN16 | [14 empty] | PP | 1
5 | K | 723221304 | Ventil vzorkovací rohový G 1/2 PN 5 s vnitřním závitem | kus | 1 |  | 0 |  |  | základní |  | 0 | 0 | 0 | 0 | 0 | 4 | K | 1 | ROZPOCET | 0 | 0 | 0 | 0 | 0 | 1 | 0 | 4 | 10
| PP |  | Ventil vzorkovací rohový G 1/2 PN 5 s vnitřním závitem | [14 empty] | PP | 1
6 | K | 723231162 | Kohout kulový přímý G 1/2" PN 42 do 185°C plnoprůtokový vnitřní závit těžká řada | kus | 2 |  | 0 |  |  | základní |  | 0 | 0 | 0 | 0 | 0 | 4 | K | 1 | ROZPOCET | 0 | 0 | 0 | 0 | 0 | 1 | 0 | 4 | 12
| PP |  | Kohout kulový přímý G 1/2" PN 42 do 185°C plnoprůtokový vnitřní závit těžká řada | [14 empty] | PP | 1
7 | K | 723231163 | Kohout kulový přímý G 3/4 PN 42 do 185°C plnoprůtokový vnitřní závit těžká řada | kus | 2 |  | 0 |  |  | základní |  | 0 | 0 | 0 | 0 | 0 | 4 | K | 1 | ROZPOCET | 0 | 0 | 0 | 0 | 0 | 1 | 0 | 4 | 14
| PP |  | Kohout kulový přímý G 3/4 PN 42 do 185°C plnoprůtokový vnitřní závit těžká řada | [14 empty] | PP | 1
8 | K | 723212104 | Mezipřírubová uzavírací klapka DN 65 | soubor | 4 |  | 0 |  |  | základní |  | 0 | 0 | 0 | 0 | 0 | 4 | K | 1 | ROZPOCET | 0 | 0 | 0 | 0 | 0 | 1 | 0 | 4 | 16
| PP |  | Mezipřírubová uzavírací klapka DN 65 | [14 empty] | PP | 1
9 | K | 723214137 | Filtr plynový DN 65 PN 16 do 300°C těleso uhlíková ocel s vypouštěcí zátkou | soubor | 2 |  | 0 |  |  | základní |  | 0 | 0 | 0 | 0 | 0 | 4 | K | 1 | ROZPOCET | 0 | 0 | 0 | 0 | 0 | 1 | 0 | 4 | 18
| PP |  | Filtr plynový DN 65 PN 16 do 300°C těleso uhlíková ocel s vypouštěcí zátkou | [14 empty] | PP | 1
10 | K | 734421102.2 | Manometr 0-100kPa, D80mm, spodní připojení M20x1,5 | kus | 2 |  | 0 |  |  | základní |  | 0 | 0 | 0 | 0 | 0 | 4 | K | 1 | ROZPOCET | 0 | 0 | 0 | 0 | 0 | 1 | 0 | 4 | 20
| PP |  | Manometr 0-100kPa, D80mm, spodní připojení M20x1,5 | [14 empty] | PP | 1
11 | M | 42233580 | Kohout tlakoměrový s čepem a nátrubkový pro PN16/25 s připojením M20x1,5 mm | kus | 2 |  | 0 |  |  | základní |  | 0 | 0 | 0 | 0 | 0 | 8 | M | 1 | ROZPOCET | 0 | 0 | 0 | 0 | 0 | 1 | 0 | 4 | 22
| PP |  | Kohout tlakoměrový s čepem a nátrubkový pro PN16/25 s připojením M20x1,5 mm | [14 empty] | PP | 1
| D | 723.3 | Vnitřní plynovod - potrubní rozvody |  |  |  | 0 |  |  |  |  | 0 |  | 0 |  | 0 | 1 | D | 0 | ROZPOCET | [6 empty] | 0
12 | K | 723111202 | Potrubí ocelové závitové černé bezešvé svařované běžné DN 15 | m | 12 |  | 0 |  |  | základní |  | 0 | 0 | 0 | 0 | 0 | 4 | K | 1 | ROZPOCET | 0 | 0 | 0 | 0 | 0 | 1 | 0 | 4 | 24
| PP |  | Potrubí ocelové závitové černé bezešvé svařované běžné DN 15 | [14 empty] | PP | 1
13 | K | 723111203 | Potrubí ocelové závitové černé bezešvé svařované běžné DN 20 | m | 24 |  | 0 |  |  | základní |  | 0 | 0 | 0 | 0 | 0 | 4 | K | 1 | ROZPOCET | 0 | 0 | 0 | 0 | 0 | 1 | 0 | 4 | 26
| PP |  | Potrubí ocelové závitové černé bezešvé svařované běžné DN 20 | [14 empty] | PP | 1
14 | K | 723150313 | Potrubí ocelové hladké černé bezešvé spojované svařováním tvářené za tepla D 76x3,2 mm | m | 20 |  | 0 |  |  | základní |  | 0 | 0 | 0 | 0 | 0 | 4 | K | 1 | ROZPOCET | 0 | 0 | 0 | 0 | 0 | 1 | 0 | 4 | 28
| PP |  | Potrubí ocelové hladké černé bezešvé spojované svařováním tvářené za tepla D 76x3,2 mm | [14 empty] | PP | 1
15 | M | 14011112 | trubka ocelová bezešvá hladká jakost 11 353 324x8,0mm | m | 3 |  | 0 |  |  | základní |  | 0 | 0 | 0 | 0 | 0 | 8 | M | 1 | ROZPOCET | 0 | 0 | 0 | 0 | 0 | 1 | 0 | 4 | 30
| PP |  | trubka ocelová bezešvá hladká jakost 11 353 324x8,0mm | [14 empty] | PP | 1
16 | M | 31630459 | oblouk trubkový typ 3D tvar 90° - K3 D 21,3mm tl 2mm | kus | 12 |  | 0 |  |  | základní |  | 0 | 0 | 0 | 0 | 0 | 8 | M | 1 | ROZPOCET | 0 | 0 | 0 | 0 | 0 | 1 | 0 | 4 | 32
| PP |  | oblouk trubkový typ 3D tvar 90° - K3 D 21,3mm tl 2mm | [14 empty] | PP | 1
17 | M | 31630525 | oblouk trubkový typ 3D tvar 90° - K3 D 76,1mm tl 2,9mm | kus | 20 |  | 0 |  |  | základní |  | 0 | 0 | 0 | 0 | 0 | 8 | M | 1 | ROZPOCET | 0 | 0 | 0 | 0 | 0 | 1 | 0 | 4 | 34
| PP |  | oblouk trubkový typ 3D tvar 90° - K3 D 76,1mm tl 2,9mm | [14 empty] | PP | 1
18 | M | 55283870 | dno klenuté S235JR PN16 324x7mm DN 300 | kus | 2 |  | 0 |  |  | základní |  | 0 | 0 | 0 | 0 | 0 | 8 | M | 1 | ROZPOCET | 0 | 0 | 0 | 0 | 0 | 1 | 0 | 4 | 36
| PP |  | dno klenuté S235JR PN16 324x7mm DN 300 | [14 empty] | PP | 1
19 | K | 723190913 | Navaření odbočky na potrubí plynovodní DN 20 | kus | 4 |  | 0 |  |  | základní |  | 0 | 0 | 0 | 0 | 0 | 4 | K | 1 | ROZPOCET | 0 | 0 | 0 | 0 | 0 | 1 | 0 | 4 | 38
| PP |  | Navaření odbočky na potrubí plynovodní DN 20 | [14 empty] | PP | 1
20 | K | 723190918 | Navaření odbočky na potrubí plynovodní DN 65 | kus | 2 |  | 0 |  |  | základní |  | 0 | 0 | 0 | 0 | 0 | 4 | K | 1 | ROZPOCET | 0 | 0 | 0 | 0 | 0 | 1 | 0 | 4 | 40
| PP |  | Navaření odbočky na potrubí plynovodní DN 65 | [14 empty] | PP | 1
21 | K | 734173416 | Spoj přírubový PN 16/I do 200°C DN 65 | soubor | 12 |  | 0 |  |  | základní |  | 0 | 0 | 0 | 0 | 0 | 4 | K | 1 | ROZPOCET | 0 | 0 | 0 | 0 | 0 | 1 | 0 | 4 | 42
| PP |  | Spoj přírubový PN 16/I do 200°C DN 65 | [14 empty] | PP | 1
| D | 723.4 | Vnitřní plynovod - spojovací materiál |  |  |  | 0 |  |  |  |  | 0 |  | 0 |  | 0 | 1 | D | 0 | ROZPOCET | [6 empty] | 0
22 | M | 28329010 | páska těsnící teflonová 0,2 x 19 mm - 15 m | kus | 1 |  | 0 |  |  | základní |  | 0 | 0 | 0 | 0 | 0 | 8 | M | 1 | ROZPOCET | 0 | 0 | 0 | 0 | 0 | 1 | 0 | 4 | 44
| PP |  | páska těsnící teflonová 0,2 x 19 mm - 15 m | [14 empty] | PP | 1
23 | M | 27241017.2 | Těsnění přírubového spoje DN65/PN16 | kus | 20 |  | 0 |  |  | základní |  | 0 | 0 | 0 | 0 | 0 | 8 | M | 1 | ROZPOCET | 0 | 0 | 0 | 0 | 0 | 1 | 0 | 4 | 46
| PP |  | Těsnění přírubového spoje DN65/PN16 | [14 empty] | PP | 1
24 | M | 30925290 | šroub metrický celozávit DIN 933 8.8 BZ M20x70mm | 100 kus | 1.2 |  | 0 |  |  | základní |  | 0 | 0 | 0 | 0 | 0 | 8 | M | 1 | ROZPOCET | 0 | 0 | 0 | 0 | 0 | 1 | 0 | 4 | 48
| PP |  | šroub metrický celozávit DIN 933 8.8 BZ M20x70mm | [14 empty] | PP | 1
25 | M | 31121015 | Podložka vějířová M20 | 100 kus | 2.4 |  | 0 |  |  | základní |  | 0 | 0 | 0 | 0 | 0 | 8 | M | 1 | ROZPOCET | 0 | 0 | 0 | 0 | 0 | 1 | 0 | 4 | 50
| PP |  | Podložka vějířová M20 | [14 empty] | PP | 1
26 | M | 31111009 | matice přesná šestihranná Pz DIN 934-8 M20 | 100 kus | 1.2 |  | 0 |  |  | základní |  | 0 | 0 | 0 | 0 | 0 | 8 | M | 1 | ROZPOCET | 0 | 0 | 0 | 0 | 0 | 1 | 0 | 4 | 52
| PP |  | matice přesná šestihranná Pz DIN 934-8 M20 | [14 empty] | PP | 1
| D | 723.5 | Vnitřní plynovod - kotevní materiál |  |  |  | 0 |  |  |  |  | 0 |  | 0 |  | 0 | 1 | D | 0 | ROZPOCET | [6 empty] | 0
27 | M | 42392886.1 | Konzole pro kotvení plynové sestavy uvnitř plynové skříně, délka 250mm | kus | 4 |  | 0 |  |  | základní |  | 0 | 0 | 0 | 0 | 0 | 8 | M | 1 | ROZPOCET | 0 | 0 | 0 | 0 | 0 | 1 | 0 | 4 | 54
| PP |  | Konzole pro kotvení plynové sestavy uvnitř plynové skříně, délka 250mm | [14 empty] | PP | 1
28 | M | 42390142 | objímka potrubí dvoušroubová M8 20-23 1/2" | kus | 16 |  | 0 |  |  | základní |  | 0 | 0 | 0 | 0 | 0 | 8 | M | 1 | ROZPOCET | 0 | 0 | 0 | 0 | 0 | 1 | 0 | 4 | 56
| PP |  | objímka potrubí dvoušroubová M8 20-23 1/2" | [14 empty] | PP | 1
29 | M | 42390143 | objímka potrubí dvoušroubová M8 25–30 3/4“ | kus | 16 |  | 0 |  |  | základní |  | 0 | 0 | 0 | 0 | 0 | 8 | M | 1 | ROZPOCET | 0 | 0 | 0 | 0 | 0 | 1 | 0 | 4 | 58
| PP |  | objímka potrubí dvoušroubová M8 25–30 3/4“ | [14 empty] | PP | 1
30 | M | 42390150 | objímka potrubí dvoušroubová M8/M10 78-78 2 1/2" | kus | 20 |  | 0 |  |  | základní |  | 0 | 0 | 0 | 0 | 0 | 8 | M | 1 | ROZPOCET | 0 | 0 | 0 | 0 | 0 | 1 | 0 | 4 | 60
| PP |  | objímka potrubí dvoušroubová M8/M10 78-78 2 1/2" | [14 empty] | PP | 1
31 | M | 42390165.1 | objímka potrubí dvoušroubová M12/M16 300-324 | kus | 4 |  | 0 |  |  | základní |  | 0 | 0 | 0 | 0 | 0 | 8 | M | 1 | ROZPOCET | 0 | 0 | 0 | 0 | 0 | 1 | 0 | 4 | 62
| PP |  | objímka potrubí dvoušroubová M12/M16 300-324 | [14 empty] | PP | 1
32 | M | 31197002 | tyč závitová Pz 4.6 M8 | m | 10 |  | 0 |  |  | základní |  | 0 | 0 | 0 | 0 | 0 | 8 | M | 1 | ROZPOCET | 0 | 0 | 0 | 0 | 0 | 1 | 0 | 4 | 64
| PP |  | tyč závitová Pz 4.6 M8 | [14 empty] | PP | 1
33 | M | 31111004 | matice přesná šestihranná Pz DIN 934-8 M8 | 100 kus | 0.4 |  | 0 |  |  | základní |  | 0 | 0 | 0 | 0 | 0 | 8 | M | 1 | ROZPOCET | 0 | 0 | 0 | 0 | 0 | 1 | 0 | 4 | 66
| PP |  | matice přesná šestihranná Pz DIN 934-8 M8 | [14 empty] | PP | 1
34 | M | 30900000.1 | Vrut kombinovaný se šroubem M8 x 100mm | kus | 40 |  | 0 |  |  | základní |  | 0 | 0 | 0 | 0 | 0 | 8 | M | 1 | ROZPOCET | 0 | 0 | 0 | 0 | 0 | 1 | 0 | 4 | 68
| PP |  | Vrut kombinovaný se šroubem M8 x 100mm | [14 empty] | PP | 1
35 | M | 56281003 | hmoždinka univerzální 10x50mm PE | 100 kus | 0.4 |  | 0 |  |  | základní |  | 0 | 0 | 0 | 0 | 0 | 8 | M | 1 | ROZPOCET | 0 | 0 | 0 | 0 | 0 | 1 | 0 | 4 | 70
| PP |  | hmoždinka univerzální 10x50mm PE | [14 empty] | PP | 1
36 | M | 31100000.1 | Další drobný kotevní materiál | kpl | 1 |  | 0 |  |  | základní |  | 0 | 0 | 0 | 0 | 0 | 8 | M | 1 | ROZPOCET | 0 | 0 | 0 | 0 | 0 | 1 | 0 | 4 | 72
| PP |  | Další drobný kotevní materiál | [14 empty] | PP | 1
| D | 723.6 | Vnitřní plynovod - ostatní materiál |  |  |  | 0 |  |  |  |  | 0 |  | 0 |  | 0 | 1 | D | 0 | ROZPOCET | [6 empty] | 0
37 | M | 40000000.1 | Další montážní materiál | kpl | 1 |  | 0 |  |  | základní |  | 0 | 0 | 0 | 0 | 0 | 8 | M | 1 | ROZPOCET | 0 | 0 | 0 | 0 | 0 | 1 | 0 | 4 | 74
| PP |  | Další montážní materiál | [14 empty] | PP | 1
38 | M | 40000000.2 | Odpadní pytle černé na materiál a odpady | kpl | 1 |  | 0 |  |  | základní |  | 0 | 0 | 0 | 0 | 0 | 8 | M | 1 | ROZPOCET | 0 | 0 | 0 | 0 | 0 | 1 | 0 | 4 | 76
| PP |  | Odpadní pytle černé na materiál a odpady | [14 empty] | PP | 1
39 | M | 42146200.1 | Řezné, brusné kotouče a pilové plátky | kpl | 1 |  | 0 |  |  | základní |  | 0 | 0 | 0 | 0 | 0 | 8 | M | 1 | ROZPOCET | 0 | 0 | 0 | 0 | 0 | 1 | 0 | 4 | 78
| PP |  | Řezné, brusné kotouče a pilové plátky | [14 empty] | PP | 1
| D | VRN | Vedlejší rozpočtové náklady |  |  |  | 0 |  |  |  |  | 0 |  | 0 |  | 0 | 5 | D | 0 | ROZPOCET | [6 empty] | 0
40 | K | 013254000 | Dokumentace skutečného provedení stavby | kpl | 1 |  | 0 |  |  | základní |  | 0 | 0 | 0 | 0 | 0 | 4 | K | 1 | ROZPOCET | 0 | 0 | 0 | 0 | 0 | 1 | 0 | 4 | 80
| PP |  | Dokumentace skutečného provedení stavby | [14 empty] | PP | 1
41 | K | 723190909 | Zkouška těsnosti potrubí plynovodního | kpl | 1 |  | 0 |  |  | základní |  | 0 | 0 | 0 | 0 | 0 | 4 | K | 1 | ROZPOCET | 0 | 0 | 0 | 0 | 0 | 1 | 0 | 4 | 82
| PP |  | Zkouška těsnosti potrubí plynovodního | [14 empty] | PP | 1
42 | K | 044002000.1 | Revize plynovodu | kpl | 1 |  | 0 |  |  | základní |  | 0 | 0 | 0 | 0 | 0 | 4 | K | 1 | ROZPOCET | 0 | 0 | 0 | 0 | 0 | 1 | 0 | 4 | 84
| PP |  | Revize plynovodu | [14 empty] | PP | 1
43 | K | 723000000.1 | Montáž | kpl | 1 |  | 0 |  |  | základní |  | 0 | 0 | 0 | 0 | 0 | 4 | K | 1 | ROZPOCET | 0 | 0 | 0 | 0 | 0 | 1 | 0 | 4 | 86
| PP |  | Montáž | [14 empty] | PP | 1
44 | K | 081002000 | Doprava zaměstnanců | kpl | 1 |  | 0 |  |  | základní |  | 0 | 0 | 0 | 0 | 0 | 4 | K | 1 | ROZPOCET | 0 | 0 | 0 | 0 | 0 | 1 | 0 | 4 | 88
| PP |  | Doprava zaměstnanců | [14 empty] | PP | 1
45 | K | 090001000 | Ostatní náklady | kpl | 1 |  | 0 |  |  | základní |  | 0 | 0 | 0 | 0 | 0 | 4 | K | 1 | ROZPOCET | 0 | 0 | 0 | 0 | 0 | 1 | 0 | 4 | 90
| PP |  | Ostatní náklady | [14 empty] | PP | 1
46 | K | 065002000 | Mimostaveništní doprava materiálů | kpl | 1 |  | 0 |  |  | základní |  | 0 | 0 | 0 | 0 | 0 | 4 | K | 1 | ROZPOCET | 0 | 0 | 0 | 0 | 0 | 1 | 0 | 4 | 92
| PP |  | Mimostaveništní doprava materiálů | [14 empty] | PP | 1
47 | K | 082002000 | Stravné, nocležné | kpl | 1 |  | 0 |  |  | základní |  | 0 | 0 | 0 | 0 | 0 | 4 | K | 1 | ROZPOCET | 0 | 0 | 0 | 0 | 0 | 1 | 0 | 4 | 94
| PP |  | Stravné, nocležné | [14 empty] | PP | 1
48 | K | 946111211 | Příplatek k pojízdným věžím š do 0,9 m dl do 3,2 m v do 1,5 m za první a ZKD den použití | kpl | 1 |  | 0 |  |  | základní |  | 0 | 0 | 0 | 0 | 0 | 4 | K | 1 | ROZPOCET | 0 | 0 | 0 | 0 | 0 | 1 | 0 | 4 | 96
| PP |  | Příplatek k pojízdným věžím š do 0,9 m dl do 3,2 m v do 1,5 m za první a ZKD den použití | [14 empty] | PP | 1
49 | K | 946111811 | Demontáž pojízdných věží trubkových/dílcových š do 0,9 m dl do 3,2 m v do 1,5 m | kpl | 1 |  | 0 |  |  | základní |  | 0 | 0 | 0 | 0 | 0 | 4 | K | 1 | ROZPOCET | 0 | 0 | 0 | 0 | 0 | 1 | 0 | 4 | 98
| PP |  | Demontáž pojízdných věží trubkových/dílcových š do 0,9 m dl do 3,2 m v do 1,5 m | [14 empty] | PP | 1
50 | K | 946111111 | Montáž pojízdných věží trubkových/dílcových š do 0,9 m dl do 3,2 m v do 1,5 m | kpl | 1 |  | 0 |  |  | základní |  | 0 | 0 | 0 | 0 | 0 | 4 | K | 1 | ROZPOCET | 0 | 0 | 0 | 0 | 0 | 1 | 0 | 4 | 100
| PP |  | Montáž pojízdných věží trubkových/dílcových š do 0,9 m dl do 3,2 m v do 1,5 m | [14 empty] | PP | 1

## 09 - Měření a regulace, e...
{a5398317-9fb6-4b8a-9b49-55ba144bcd7a}
2
| KRYCÍ LIST SOUPISU PRACÍ | [7 empty] | v --- níže se nacházejí doplnkové a pomocné údaje k sestavám --- v | [8 empty] | False
Stavba:
Frigoexim, SO 105 Kotelna
Objekt:
09 - Měření a regulace, elektroinstalace
| KSO: |  |  |  |  | CC-CZ:
| Místo: |  |  |  |  | Datum: | 13. 1. 2026
| Zadavatel: |  |  |  |  | IČ:
DIČ:
| Uchazeč: |  |  |  |  | IČ: | Vyplň údaj
|  | Vyplň údaj |  |  |  | DIČ: | Vyplň údaj
| Projektant: |  |  |  |  | IČ:
DIČ:
| Zpracovatel: |  |  |  |  | IČ:
DIČ:
Poznámka:
| Cena bez DPH | [5 empty] | 0
|  |  | Základ daně |  |  | Sazba daně | Výše daně
| DPH | základní | 0 |  |  | 21% | 0
|  | snížená | 0 |  |  | 12% | 0
|  | zákl. přenesená | 0 |  |  | 21% | 0
|  | sníž. přenesená | 0 |  |  | 12% | 0
|  | nulová | 0 |  |  | 0% | 0
| Cena s DPH |  |  | v | CZK |  | 0
| Projektant |  |  | Zpracovatel
| Datum a podpis: |  | Razítko | Datum a podpis: |  |  | Razítko
| Objednavatel |  |  | Uchazeč
| Datum a podpis: |  | Razítko | Datum a podpis: |  |  | Razítko
REKAPITULACE ČLENĚNÍ SOUPISU PRACÍ
Stavba:
Frigoexim, SO 105 Kotelna
Objekt:
09 - Měření a regulace, elektroinstalace
Místo: | [5 empty] | Datum: | 13. 1. 2026
Zadavatel: | [5 empty] | Projektant:
Uchazeč: |  |  | Vyplň údaj |  |  | Zpracovatel:
Kód dílu - Popis | [6 empty] | Cena celkem [CZK]
Náklady ze soupisu prací | [6 empty] | 0 | [11 empty] | -1
| 341 - Kabely | [5 empty] | 0
| 357.1 - Rozváděče MaR | [5 empty] | 0
| 357.2 - Silový rozvaděč | [5 empty] | 0
| 388 - Periferie | [5 empty] | 0
| OST - Ostatní | [5 empty] | 0
| VRN - Vedlejší rozpočtové náklady | [5 empty] | 0
SOUPIS PRACÍ
Stavba:
Frigoexim, SO 105 Kotelna
Objekt:
09 - Měření a regulace, elektroinstalace
Místo: | [5 empty] | Datum: | 13. 1. 2026
Zadavatel: | [5 empty] | Projektant:
Uchazeč: |  |  | Vyplň údaj |  |  | Zpracovatel:
PČ | Typ | Kód | Popis | MJ | Množství | J.cena [CZK] | Cena celkem [CZK] | Cenová soustava |  | DPH | J. Nh [h] | Nh celkem [h] | J. hmotnost [t] | Hmotnost celkem [t] | J. suť [t] | Suť Celkem [t]
Náklady soupisu celkem | [6 empty] | 0 |  |  |  |  | 0 |  | 0 |  | 0 |  | D | -1 | [7 empty] | 0
| D | 341 | Kabely |  |  |  | 0 |  |  |  |  | 0 |  | 0 |  | 0 | 1 | D | 0 | ROZPOCET | [6 empty] | 0
1 | M | 34121550 | Kabel sdělovací JYTY Al laminovanou fólií 2x1 mm | m | 1248 |  | 0 |  |  | základní |  | 0 | 0 | 0 | 0 | 0 | 8 | M | 1 | ROZPOCET | 0 | 0 | 0 | 0 | 0 | 1 | 0 | 4 | 2
| PP |  | Kabel sdělovací JYTY Al laminovanou fólií 2x1 mm | [14 empty] | PP | 1
2 | M | 34121554 | Kabel sdělovací JYTY Al laminovanou fólií 4x1 mm | m | 130 |  | 0 |  |  | základní |  | 0 | 0 | 0 | 0 | 0 | 8 | M | 1 | ROZPOCET | 0 | 0 | 0 | 0 | 0 | 1 | 0 | 4 | 4
| PP |  | Kabel sdělovací JYTY Al laminovanou fólií 4x1 mm | [14 empty] | PP | 1
3 | M | 34121556 | Kabel sdělovací JYTY Al laminovanou fólií 7x1 mm | m | 520 |  | 0 |  |  | základní |  | 0 | 0 | 0 | 0 | 0 | 8 | M | 1 | ROZPOCET | 0 | 0 | 0 | 0 | 0 | 1 | 0 | 4 | 6
| PP |  | Kabel sdělovací JYTY Al laminovanou fólií 7x1 mm | [14 empty] | PP | 1
4 | M | 34111030 | kabel silový s Cu jádrem 1 kV 3x1,5mm2 | m | 585 |  | 0 |  |  | základní |  | 0 | 0 | 0 | 0 | 0 | 8 | M | 1 | ROZPOCET | 0 | 0 | 0 | 0 | 0 | 1 | 0 | 4 | 8
| PP |  | kabel silový s Cu jádrem 1 kV 3x1,5mm2 | [14 empty] | PP | 1
5 | M | 34111036 | kabel silový s Cu jádrem 1 kV 3x2,5mm2 | m | 416 |  | 0 |  |  | základní |  | 0 | 0 | 0 | 0 | 0 | 8 | M | 1 | ROZPOCET | 0 | 0 | 0 | 0 | 0 | 1 | 0 | 4 | 10
| PP |  | kabel silový s Cu jádrem 1 kV 3x2,5mm2 | [14 empty] | PP | 1
6 | M | 34111060 | kabel silový s Cu jádrem 1 kV 4x1,5mm2 | m | 78 |  | 0 |  |  | základní |  | 0 | 0 | 0 | 0 | 0 | 8 | M | 1 | ROZPOCET | 0 | 0 | 0 | 0 | 0 | 1 | 0 | 4 | 12
| PP |  | kabel silový s Cu jádrem 1 kV 4x1,5mm2 | [14 empty] | PP | 1
7 | M | 34111098 | kabel silový s Cu jádrem 1 kV 5x4mm2 | m | 120 |  | 0 |  |  | základní |  | 0 | 0 | 0 | 0 | 0 | 8 | M | 1 | ROZPOCET | 0 | 0 | 0 | 0 | 0 | 1 | 0 | 4 | 14
| PP |  | kabel silový s Cu jádrem 1 kV 5x4mm2 | [14 empty] | PP | 1
8 | M | 34100000.9 | Silový přívod pro parní kotel 1 - dimenzace dle požadavků technologie | m | 35 |  | 0 |  |  | základní |  | 0 | 0 | 0 | 0 | 0 | 8 | M | 1 | ROZPOCET | 0 | 0 | 0 | 0 | 0 | 1 | 0 | 4 | 16
| PP |  | Silový přívod pro parní kotel 1 - dimenzace dle požadavků technologie | [14 empty] | PP | 1
9 | M | 34100000.10 | Silový přívod pro parní kotel 2 - dimenzace dle požadavků technologie | m | 30 |  | 0 |  |  | základní |  | 0 | 0 | 0 | 0 | 0 | 8 | M | 1 | ROZPOCET | 0 | 0 | 0 | 0 | 0 | 1 | 0 | 4 | 18
| PP |  | Silový přívod pro parní kotel 2 - dimenzace dle požadavků technologie | [14 empty] | PP | 1
10 | M | 34100000.11 | Kabelové propojení technologie kotlů, napájecí nádrže, vychlazovací nádrže | kpl | 1 |  | 0 |  |  | základní |  | 0 | 0 | 0 | 0 | 0 | 8 | M | 1 | ROZPOCET | 0 | 0 | 0 | 0 | 0 | 1 | 0 | 4 | 20
| PP |  | Kabelové propojení technologie kotlů, napájecí nádrže, vychlazovací nádrže | [14 empty] | PP | 1
11 | M | 34100000.12 | Silový přívod pro teplovodní kotel 1 - dimenzace dle požadavků technologie | m | 20 |  | 0 |  |  | základní |  | 0 | 0 | 0 | 0 | 0 | 8 | M | 1 | ROZPOCET | 0 | 0 | 0 | 0 | 0 | 1 | 0 | 4 | 22
| PP |  | Silový přívod pro teplovodní kotel 1 - dimenzace dle požadavků technologie | [14 empty] | PP | 1
12 | M | 34100000.13 | Silový přívod pro teplovodní kotel 2 - dimenzace dle požadavků technologie | m | 25 |  | 0 |  |  | základní |  | 0 | 0 | 0 | 0 | 0 | 8 | M | 1 | ROZPOCET | 0 | 0 | 0 | 0 | 0 | 1 | 0 | 4 | 24
| PP |  | Silový přívod pro teplovodní kotel 2 - dimenzace dle požadavků technologie | [14 empty] | PP | 1
13 | M | 34142159 | vodič silový s Cu jádrem CYA 16mm2 | m | 300 |  | 0 |  |  | základní |  | 0 | 0 | 0 | 0 | 0 | 8 | M | 1 | ROZPOCET | 0 | 0 | 0 | 0 | 0 | 1 | 0 | 4 | 26
| PP |  | vodič silový s Cu jádrem CYA 16mm2 | [14 empty] | PP | 1
14 | M | 35700000.2 | Ekvipotenciální svorkovnice | kus | 5 |  | 0 |  |  | základní |  | 0 | 0 | 0 | 0 | 0 | 8 | M | 1 | ROZPOCET | 0 | 0 | 0 | 0 | 0 | 1 | 0 | 4 | 28
| PP |  | Ekvipotenciální svorkovnice | [14 empty] | PP | 1
15 | M | 34575492.1 | Žlab drátěný 50x50 - kompletní kabelová trasa, včetně výložníků, závěsů, spojovacího materiálu | m | 78 |  | 0 |  |  | základní |  | 0 | 0 | 0 | 0 | 0 | 8 | M | 1 | ROZPOCET | 0 | 0 | 0 | 0 | 0 | 1 | 0 | 4 | 30
| PP |  | Žlab drátěný 50x50 - kompletní kabelová trasa, včetně výložníků, závěsů, spojovacího materiálu | [14 empty] | PP | 1
16 | M | 34575494.1 | Žlab drátěný 100x50 - kompletní kabelová trasa, včetně výložníků, závěsů, spojovacího materiálu | m | 65 |  | 0 |  |  | základní |  | 0 | 0 | 0 | 0 | 0 | 8 | M | 1 | ROZPOCET | 0 | 0 | 0 | 0 | 0 | 1 | 0 | 4 | 32
| PP |  | Žlab drátěný 100x50 - kompletní kabelová trasa, včetně výložníků, závěsů, spojovacího materiálu | [14 empty] | PP | 1
17 | M | 34575494.2 | Žlab drátěný200x50 - kompletní kabelová trasa, včetně výložníků, závěsů, spojovacího materiálu | m | 52 |  | 0 |  |  | základní |  | 0 | 0 | 0 | 0 | 0 | 8 | M | 1 | ROZPOCET | 0 | 0 | 0 | 0 | 0 | 1 | 0 | 4 | 34
| PP |  | Žlab drátěný200x50 - kompletní kabelová trasa, včetně výložníků, závěsů, spojovacího materiálu | [14 empty] | PP | 1
18 | M | 34575494.3 | Žlab drátěný200x50 - kompletní kabelová trasa, včetně výložníků, závěsů, spojovacího materiálu | m | 45 |  | 0 |  |  | základní |  | 0 | 0 | 0 | 0 | 0 | 8 | M | 1 | ROZPOCET | 0 | 0 | 0 | 0 | 0 | 1 | 0 | 4 | 36
| PP |  | Žlab drátěný200x50 - kompletní kabelová trasa, včetně výložníků, závěsů, spojovacího materiálu | [14 empty] | PP | 1
19 | M | 34571064 | Trubky plastové s příslušenstvím 20 mm | m | 60 |  | 0 |  |  | základní |  | 0 | 0 | 0 | 0 | 0 | 8 | M | 1 | ROZPOCET | 0 | 0 | 0 | 0 | 0 | 1 | 0 | 4 | 38
| PP |  | Trubky plastové s příslušenstvím 20 mm | [14 empty] | PP | 1
20 | M | 34500000.7 | Upevňovací a montážní materiál, pospojení | kpl | 1 |  | 0 |  |  | základní |  | 0 | 0 | 0 | 0 | 0 | 8 | M | 1 | ROZPOCET | 0 | 0 | 0 | 0 | 0 | 1 | 0 | 4 | 40
| PP |  | Upevňovací a montážní materiál, pospojení | [14 empty] | PP | 1
21 | K | 341100000.1 | Montáž tras, natažení a zapojení kabelů, označení kabelů | hod | 160 |  | 0 |  |  | základní |  | 0 | 0 | 0 | 0 | 0 | 4 | K | 1 | ROZPOCET | 0 | 0 | 0 | 0 | 0 | 1 | 0 | 4 | 42
| PP |  | Montáž tras, natažení a zapojení kabelů, označení kabelů | [14 empty] | PP | 1
| D | 357.1 | Rozváděče MaR |  |  |  | 0 |  |  |  |  | 0 |  | 0 |  | 0 | 1 | D | 0 | ROZPOCET | [6 empty] | 0
22 | M | 35718100.1 | Rozváděč velikost dle potřeby | kpl | 1 |  | 0 |  |  | základní |  | 0 | 0 | 0 | 0 | 0 | 8 | M | 1 | ROZPOCET | 0 | 0 | 0 | 0 | 0 | 1 | 0 | 4 | 44
| PP |  | Rozváděč velikost dle potřeby | [14 empty] | PP | 1
23 | M | 41000000.1 | Grafický display 10" | kus | 1 |  | 0 |  |  | základní |  | 0 | 0 | 0 | 0 | 0 | 8 | M | 1 | ROZPOCET | 0 | 0 | 0 | 0 | 0 | 1 | 0 | 4 | 46
| PP |  | Grafický display 10" | [14 empty] | PP | 1
24 | M | 35400000.1 | Ethernet switch, průmyslový na DIN lištu | kus | 1 |  | 0 |  |  | základní |  | 0 | 0 | 0 | 0 | 0 | 8 | M | 1 | ROZPOCET | 0 | 0 | 0 | 0 | 0 | 1 | 0 | 4 | 48
| PP |  | Ethernet switch, průmyslový na DIN lištu | [14 empty] | PP | 1
25 | M | 38822140.1 | Převodník M-Bus sběrnice | kus | 1 |  | 0 |  |  | základní |  | 0 | 0 | 0 | 0 | 0 | 8 | M | 1 | ROZPOCET | 0 | 0 | 0 | 0 | 0 | 1 | 0 | 4 | 50
| PP |  | Převodník M-Bus sběrnice | [14 empty] | PP | 1
26 | K | 742210051.1 | Vypracování uživatelského SW pro technologie | DB | 156 |  | 0 |  |  | základní |  | 0 | 0 | 0 | 0 | 0 | 4 | K | 1 | ROZPOCET | 0 | 0 | 0 | 0 | 0 | 1 | 0 | 4 | 52
| PP |  | Vypracování uživatelského SW pro technologie | [14 empty] | PP | 1
27 | K | 742210051.2 | Vypracování uživatelského SW pro displej | DB | 156 |  | 0 |  |  | základní |  | 0 | 0 | 0 | 0 | 0 | 4 | K | 1 | ROZPOCET | 0 | 0 | 0 | 0 | 0 | 1 | 0 | 4 | 54
| PP |  | Vypracování uživatelského SW pro displej | [14 empty] | PP | 1
28 | M | 40466029 | brána GSM se simulací telefonní linky, 2IN/2OUT pro SMS | kus | 1 |  | 0 |  |  | základní |  | 0 | 0 | 0 | 0 | 0 | 8 | M | 1 | ROZPOCET | 0 | 0 | 0 | 0 | 0 | 1 | 0 | 4 | 56
| PP |  | brána GSM se simulací telefonní linky, 2IN/2OUT pro SMS | [14 empty] | PP | 1
29 | M | 35800000.1 | Silové jištění pro kotel | kus | 20 |  | 0 |  |  | základní |  | 0 | 0 | 0 | 0 | 0 | 8 | M | 1 | ROZPOCET | 0 | 0 | 0 | 0 | 0 | 1 | 0 | 4 | 58
| PP |  | Silové jištění pro kotel | [14 empty] | PP | 1
30 | M | 35800000.4 | Silové jištění a spínání pro periferie kotelny | kpl | 20 |  | 0 |  |  | základní |  | 0 | 0 | 0 | 0 | 0 | 8 | M | 1 | ROZPOCET | 0 | 0 | 0 | 0 | 0 | 1 | 0 | 4 | 60
| PP |  | Silové jištění a spínání pro periferie kotelny | [14 empty] | PP | 1
31 | K | 742330011.1 | Sestavení rozvaděčů | hod | 60 |  | 0 |  |  | základní |  | 0 | 0 | 0 | 0 | 0 | 4 | K | 1 | ROZPOCET | 0 | 0 | 0 | 0 | 0 | 1 | 0 | 4 | 62
| PP |  | Sestavení rozvaděčů | [14 empty] | PP | 1
32 | M | 37422118 | trafo 24V/75W -krabice | kus | 0 |  | 0 |  |  | základní |  | 0 | 0 | 0 | 0 | 0 | 8 | M | 1 | ROZPOCET | 0 | 0 | 0 | 0 | 0 | 1 | 0 | 4 | 64
| PP |  | trafo 24V/75W -krabice | [14 empty] | PP | 1
33 | K | 742000000.1 | Ověření rozváděčů | kpl | 1 |  | 0 |  |  | základní |  | 0 | 0 | 0 | 0 | 0 | 4 | K | 1 | ROZPOCET | 0 | 0 | 0 | 0 | 0 | 1 | 0 | 4 | 66
| PP |  | Ověření rozváděčů | [14 empty] | PP | 1
34 | M | 35826009.1 | relé ovládací | kus | 1 |  | 0 |  |  | základní |  | 0 | 0 | 0 | 0 | 0 | 8 | M | 1 | ROZPOCET | 0 | 0 | 0 | 0 | 0 | 1 | 0 | 4 | 68
| PP |  | relé ovládací | [14 empty] | PP | 1
| D | 357.2 | Silový rozvaděč |  |  |  | 0 |  |  |  |  | 0 |  | 0 |  | 0 | 1 | D | 0 | ROZPOCET | [6 empty] | 0
35 | M | 35718100.3 | Rozváděč + sestavení | hod | 40 |  | 0 |  |  | základní |  | 0 | 0 | 0 | 0 | 0 | 8 | M | 1 | ROZPOCET | 0 | 0 | 0 | 0 | 0 | 1 | 0 | 4 | 70
| PP |  | Rozváděč + sestavení | [14 empty] | PP | 1
36 | M | 35800000.6 | Výstupní jištění pro technologii | kus | 4 |  | 0 |  |  | základní |  | 0 | 0 | 0 | 0 | 0 | 8 | M | 1 | ROZPOCET | 0 | 0 | 0 | 0 | 0 | 1 | 0 | 4 | 72
| PP |  | Výstupní jištění pro technologii | [14 empty] | PP | 1
37 | M | 35800000.10 | Výstupní jištění pro regulační stanice | kus | 2 |  | 0 |  |  | základní |  | 0 | 0 | 0 | 0 | 0 | 8 | M | 1 | ROZPOCET | 0 | 0 | 0 | 0 | 0 | 1 | 0 | 4 | 74
| PP |  | Výstupní jištění pro regulační stanice | [14 empty] | PP | 1
38 | M | 35800000.11 | Výstupní jištění pro zásuvkové okruhy | kus | 8 |  | 0 |  |  | základní |  | 0 | 0 | 0 | 0 | 0 | 8 | M | 1 | ROZPOCET | 0 | 0 | 0 | 0 | 0 | 1 | 0 | 4 | 76
| PP |  | Výstupní jištění pro zásuvkové okruhy | [14 empty] | PP | 1
39 | M | 35800000.12 | Výstupní jištění pro světelné obvody | kus | 4 |  | 0 |  |  | základní |  | 0 | 0 | 0 | 0 | 0 | 8 | M | 1 | ROZPOCET | 0 | 0 | 0 | 0 | 0 | 1 | 0 | 4 | 78
| PP |  | Výstupní jištění pro světelné obvody | [14 empty] | PP | 1
40 | M | 35800000.13 | Výstupní jištění pro světelné obvody | kus | 1 |  | 0 |  |  | základní |  | 0 | 0 | 0 | 0 | 0 | 8 | M | 1 | ROZPOCET | 0 | 0 | 0 | 0 | 0 | 1 | 0 | 4 | 80
| PP |  | Výstupní jištění pro světelné obvody | [14 empty] | PP | 1
41 | M | 35800000.14 | Výstupní jištění pro osvětlení komínů | kus | 2 |  | 0 |  |  | základní |  | 0 | 0 | 0 | 0 | 0 | 8 | M | 1 | ROZPOCET | 0 | 0 | 0 | 0 | 0 | 1 | 0 | 4 | 82
| PP |  | Výstupní jištění pro osvětlení komínů | [14 empty] | PP | 1
42 | M | 35822634.1 | spoušť vypínací (napěťová), AC/DC 230, 400V | kus | 2 |  | 0 |  |  | základní |  | 0 | 0 | 0 | 0 | 0 | 8 | M | 1 | ROZPOCET | 0 | 0 | 0 | 0 | 0 | 1 | 0 | 4 | 84
| PP |  | spoušť vypínací (napěťová), AC/DC 230, 400V | [14 empty] | PP | 1
43 | M | 35822634.2 | spoušť vypínací (napěťová), AC/DC 230, 400V | kpl | 2 |  | 0 |  |  | základní |  | 0 | 0 | 0 | 0 | 0 | 8 | M | 1 | ROZPOCET | 0 | 0 | 0 | 0 | 0 | 1 | 0 | 4 | 86
| PP |  | spoušť vypínací (napěťová), AC/DC 230, 400V | [14 empty] | PP | 1
44 | M | 35800000.7 | Výstupní jištění pro rozváděč MaR v kotelně | kus | 1 |  | 0 |  |  | základní |  | 0 | 0 | 0 | 0 | 0 | 8 | M | 1 | ROZPOCET | 0 | 0 | 0 | 0 | 0 | 1 | 0 | 4 | 88
| PP |  | Výstupní jištění pro rozváděč MaR v kotelně | [14 empty] | PP | 1
45 | M | 35800000.15 | Výstupní jištění pro regulační stanice | kus | 1 |  | 0 |  |  | základní |  | 0 | 0 | 0 | 0 | 0 | 8 | M | 1 | ROZPOCET | 0 | 0 | 0 | 0 | 0 | 1 | 0 | 4 | 90
| PP |  | Výstupní jištění pro regulační stanice | [14 empty] | PP | 1
46 | M | 35889505 | ochrana přepěťová - součtové jiskřiště 1. stupně mezi PE a N | kus | 1 |  | 0 |  |  | základní |  | 0 | 0 | 0 | 0 | 0 | 8 | M | 1 | ROZPOCET | 0 | 0 | 0 | 0 | 0 | 1 | 0 | 4 | 92
| PP |  | ochrana přepěťová - součtové jiskřiště 1. stupně mezi PE a N | [14 empty] | PP | 1
47 | M | 37422116.1 | trafo - adaptérové 12V/24W | kus | 3 |  | 0 |  |  | základní |  | 0 | 0 | 0 | 0 | 0 | 8 | M | 1 | ROZPOCET | 0 | 0 | 0 | 0 | 0 | 1 | 0 | 4 | 94
| PP |  | trafo - adaptérové 12V/24W | [14 empty] | PP | 1
48 | M | 38982002.1 | elektroměr 3-fázový 100A digitální | kpl | 1 |  | 0 |  |  | základní |  | 0 | 0 | 0 | 0 | 0 | 8 | M | 1 | ROZPOCET | 0 | 0 | 0 | 0 | 0 | 1 | 0 | 4 | 96
| PP |  | elektroměr 3-fázový 100A digitální | [14 empty] | PP | 1
49 | M | 40461077 | spínač soumrakový exteriérový, s fotočlánkem, regulace 2 - 100LUX, spínání nočního osvětlení za soumraku pro 350W LED, na DIN lištu, IP20 spínač, IP65 čidlo, kabel 1m | kus | 1 |  | 0 |  |  | základní |  | 0 | 0 | 0 | 0 | 0 | 8 | M | 1 | ROZPOCET | 0 | 0 | 0 | 0 | 0 | 1 | 0 | 4 | 98
| PP |  | spínač soumrakový exteriérový, s fotočlánkem, regulace 2 - 100LUX, spínání nočního osvětlení za soumraku pro 350W LED, na DIN lištu, IP20 spínač, IP65 čidlo, kabel 1m | [14 empty] | PP | 1
50 | M | 40466032.1 | modul sběrnicový silových výstupů | kpl | 1 |  | 0 |  |  | základní |  | 0 | 0 | 0 | 0 | 0 | 8 | M | 1 | ROZPOCET | 0 | 0 | 0 | 0 | 0 | 1 | 0 | 4 | 100
| PP |  | modul sběrnicový silových výstupů | [14 empty] | PP | 1
51 | M | 35718100.2 | Rozváděč velikost dle potřeby | kpl | 1 |  | 0 |  |  | základní |  | 0 | 0 | 0 | 0 | 0 | 8 | M | 1 | ROZPOCET | 0 | 0 | 0 | 0 | 0 | 1 | 0 | 4 | 102
| PP |  | Rozváděč velikost dle potřeby | [14 empty] | PP | 1
52 | M | 40561079.1 | jednotka řídící pro 8 sekcí, vodotěsná, ovládací napětí DDC-9 V, bateriová | kpl | 1 |  | 0 |  |  | základní |  | 0 | 0 | 0 | 0 | 0 | 8 | M | 1 | ROZPOCET | 0 | 0 | 0 | 0 | 0 | 1 | 0 | 4 | 104
| PP |  | jednotka řídící pro 8 sekcí, vodotěsná, ovládací napětí DDC-9 V, bateriová | [14 empty] | PP | 1
53 | K | 742330011.2 | Demontážní a montážní práce | hod | 160 |  | 0 |  |  | základní |  | 0 | 0 | 0 | 0 | 0 | 4 | K | 1 | ROZPOCET | 0 | 0 | 0 | 0 | 0 | 1 | 0 | 4 | 106
| PP |  | Demontážní a montážní práce | [14 empty] | PP | 1
54 | K | 742000000.1 | Ověření rozváděčů | kpl | 1 |  | 0 |  |  | základní |  | 0 | 0 | 0 | 0 | 0 | 4 | K | 1 | ROZPOCET | 0 | 0 | 0 | 0 | 0 | 1 | 0 | 4 | 108
| PP |  | Ověření rozváděčů | [14 empty] | PP | 1
| D | 388 | Periferie |  |  |  | 0 |  |  |  |  | 0 |  | 0 |  | 0 | 1 | D | 0 | ROZPOCET | [6 empty] | 0
55 | M | 38800000.1 | Venkovní teplotní čidlo Pt1000 | kus | 1 |  | 0 |  |  | základní |  | 0 | 0 | 0 | 0 | 0 | 8 | M | 1 | ROZPOCET | 0 | 0 | 0 | 0 | 0 | 1 | 0 | 4 | 110
| PP |  | Venkovní teplotní čidlo Pt1000 | [14 empty] | PP | 1
56 | M | 38800000.2 | Prostorové teplotní čidlo Pt1000 | kus | 1 |  | 0 |  |  | základní |  | 0 | 0 | 0 | 0 | 0 | 8 | M | 1 | ROZPOCET | 0 | 0 | 0 | 0 | 0 | 1 | 0 | 4 | 112
| PP |  | Prostorové teplotní čidlo Pt1000 | [14 empty] | PP | 1
57 | M | 38800000.3 | Jímkové teplotní čidlo Pt1000 | kus | 25 |  | 0 |  |  | základní |  | 0 | 0 | 0 | 0 | 0 | 8 | M | 1 | ROZPOCET | 0 | 0 | 0 | 0 | 0 | 1 | 0 | 4 | 114
| PP |  | Jímkové teplotní čidlo Pt1000 | [14 empty] | PP | 1
58 | M | 38800000.5 | Teplotní čidlo spalin Pt1000 | kus | 2 |  | 0 |  |  | základní |  | 0 | 0 | 0 | 0 | 0 | 8 | M | 1 | ROZPOCET | 0 | 0 | 0 | 0 | 0 | 1 | 0 | 4 | 116
| PP |  | Teplotní čidlo spalin Pt1000 | [14 empty] | PP | 1
59 | M | 40500000.1 | Havarijní termostat , bimetal, přepínací kontakt, maximální teploty | kus | 1 |  | 0 |  |  | základní |  | 0 | 0 | 0 | 0 | 0 | 8 | M | 1 | ROZPOCET | 0 | 0 | 0 | 0 | 0 | 1 | 0 | 4 | 118
| PP |  | Havarijní termostat , bimetal, přepínací kontakt, maximální teploty | [14 empty] | PP | 1
60 | M | 40500000.2 | Havarijní termostat , bimetal, přepínací kontakt, minimální teploty | kus | 1 |  | 0 |  |  | základní |  | 0 | 0 | 0 | 0 | 0 | 8 | M | 1 | ROZPOCET | 0 | 0 | 0 | 0 | 0 | 1 | 0 | 4 | 120
| PP |  | Havarijní termostat , bimetal, přepínací kontakt, minimální teploty | [14 empty] | PP | 1
61 | M | 40500000.3 | Havarijní termostat TUV , bimetal, přepínací kontakt, maximální teploty | kus | 2 |  | 0 |  |  | základní |  | 0 | 0 | 0 | 0 | 0 | 8 | M | 1 | ROZPOCET | 0 | 0 | 0 | 0 | 0 | 1 | 0 | 4 | 122
| PP |  | Havarijní termostat TUV , bimetal, přepínací kontakt, maximální teploty | [14 empty] | PP | 1
62 | M | 40500000.5 | Tlakoví snímač, analogový - na páru | kus | 1 |  | 0 |  |  | základní |  | 0 | 0 | 0 | 0 | 0 | 8 | M | 1 | ROZPOCET | 0 | 0 | 0 | 0 | 0 | 1 | 0 | 4 | 124
| PP |  | Tlakoví snímač, analogový - na páru | [14 empty] | PP | 1
63 | M | 40500000.6 | Tlakoví snímač, analogový, 0-10 V - na vodu | kus | 2 |  | 0 |  |  | základní |  | 0 | 0 | 0 | 0 | 0 | 8 | M | 1 | ROZPOCET | 0 | 0 | 0 | 0 | 0 | 1 | 0 | 4 | 126
| PP |  | Tlakoví snímač, analogový, 0-10 V - na vodu | [14 empty] | PP | 1
64 | M | 38800000.7 | Havarijní manostat ÚT, přepínací kontakt, minimální tlak | kus | 3 |  | 0 |  |  | základní |  | 0 | 0 | 0 | 0 | 0 | 8 | M | 1 | ROZPOCET | 0 | 0 | 0 | 0 | 0 | 1 | 0 | 4 | 128
| PP |  | Havarijní manostat ÚT, přepínací kontakt, minimální tlak | [14 empty] | PP | 1
65 | M | 40483010.1 | Detektor hořlavých látek - umístění a množství dle projektu | kus | 4 |  | 0 |  |  | základní |  | 0 | 0 | 0 | 0 | 0 | 8 | M | 1 | ROZPOCET | 0 | 0 | 0 | 0 | 0 | 1 | 0 | 4 | 130
| PP |  | Detektor hořlavých látek - umístění a množství dle projektu | [14 empty] | PP | 1
66 | M | 40483010.2 | Detektor toxických látek - umístění a množství dle projektu | kus | 4 |  | 0 |  |  | základní |  | 0 | 0 | 0 | 0 | 0 | 8 | M | 1 | ROZPOCET | 0 | 0 | 0 | 0 | 0 | 1 | 0 | 4 | 132
| PP |  | Detektor toxických látek - umístění a množství dle projektu | [14 empty] | PP | 1
67 | M | 40400000.1 | Detekce zaplacení prostoru kotelny | kus | 2 |  | 0 |  |  | základní |  | 0 | 0 | 0 | 0 | 0 | 8 | M | 1 | ROZPOCET | 0 | 0 | 0 | 0 | 0 | 1 | 0 | 4 | 134
| PP |  | Detekce zaplacení prostoru kotelny | [14 empty] | PP | 1
68 | M | 34500000.1 | Dveřní polohový spínač - detekce zavřených dveří | kus | 2 |  | 0 |  |  | základní |  | 0 | 0 | 0 | 0 | 0 | 8 | M | 1 | ROZPOCET | 0 | 0 | 0 | 0 | 0 | 1 | 0 | 4 | 136
| PP |  | Dveřní polohový spínač - detekce zavřených dveří | [14 empty] | PP | 1
69 | M | 34500000.2 | Tlačítko Nouzové odstavení kotelny - před vchodem do kotelny - zasklené s kladívkem | kus | 1 |  | 0 |  |  | základní |  | 0 | 0 | 0 | 0 | 0 | 8 | M | 1 | ROZPOCET | 0 | 0 | 0 | 0 | 0 | 1 | 0 | 4 | 138
| PP |  | Tlačítko Nouzové odstavení kotelny - před vchodem do kotelny - zasklené s kladívkem | [14 empty] | PP | 1
70 | M | 34500000.3 | Tlačítko Nouzové odstavení kotelny - uvnitř kotelny | kus | 1 |  | 0 |  |  | základní |  | 0 | 0 | 0 | 0 | 0 | 8 | M | 1 | ROZPOCET | 0 | 0 | 0 | 0 | 0 | 1 | 0 | 4 | 140
| PP |  | Tlačítko Nouzové odstavení kotelny - uvnitř kotelny | [14 empty] | PP | 1
71 | M | 34500000.6 | 1-Zásuvka 230 V AC pro změkčování vody | kus | 1 |  | 0 |  |  | základní |  | 0 | 0 | 0 | 0 | 0 | 8 | M | 1 | ROZPOCET | 0 | 0 | 0 | 0 | 0 | 1 | 0 | 4 | 142
| PP |  | 1-Zásuvka 230 V AC pro změkčování vody | [14 empty] | PP | 1
72 | M | 34500000.8 | 1-Zásuvka 230 V AC pro změkčování vody | kus | 1 |  | 0 |  |  | základní |  | 0 | 0 | 0 | 0 | 0 | 8 | M | 1 | ROZPOCET | 0 | 0 | 0 | 0 | 0 | 1 | 0 | 4 | 144
| PP |  | 1-Zásuvka 230 V AC pro změkčování vody | [14 empty] | PP | 1
73 | M | 34500000.9 | 1-Zásuvka 230 V AC pro změkčování vody | kus | 20 |  | 0 |  |  | základní |  | 0 | 0 | 0 | 0 | 0 | 8 | M | 1 | ROZPOCET | 0 | 0 | 0 | 0 | 0 | 1 | 0 | 4 | 146
| PP |  | 1-Zásuvka 230 V AC pro změkčování vody | [14 empty] | PP | 1
74 | M | 34500000.10 | 1-Zásuvka 230 V AC pro změkčování vody | kus | 4 |  | 0 |  |  | základní |  | 0 | 0 | 0 | 0 | 0 | 8 | M | 1 | ROZPOCET | 0 | 0 | 0 | 0 | 0 | 1 | 0 | 4 | 148
| PP |  | 1-Zásuvka 230 V AC pro změkčování vody | [14 empty] | PP | 1
75 | M | 34800000.1 | Osvětlení prostorů - typ dle projektu | kus | 25 |  | 0 |  |  | základní |  | 0 | 0 | 0 | 0 | 0 | 8 | M | 1 | ROZPOCET | 0 | 0 | 0 | 0 | 0 | 1 | 0 | 4 | 150
| PP |  | Osvětlení prostorů - typ dle projektu | [14 empty] | PP | 1
76 | M | 34800000.2 | Nouzové osvětlení prostorové | kus | 10 |  | 0 |  |  | základní |  | 0 | 0 | 0 | 0 | 0 | 8 | M | 1 | ROZPOCET | 0 | 0 | 0 | 0 | 0 | 1 | 0 | 4 | 152
| PP |  | Nouzové osvětlení prostorové | [14 empty] | PP | 1
77 | M | 34800000.3 | Nouzové osvětlení nad dveře | kus | 1 |  | 0 |  |  | základní |  | 0 | 0 | 0 | 0 | 0 | 8 | M | 1 | ROZPOCET | 0 | 0 | 0 | 0 | 0 | 1 | 0 | 4 | 154
| PP |  | Nouzové osvětlení nad dveře | [14 empty] | PP | 1
78 | M | 40500000.7 | Vypínač osvětlení | kus | 10 |  | 0 |  |  | základní |  | 0 | 0 | 0 | 0 | 0 | 8 | M | 1 | ROZPOCET | 0 | 0 | 0 | 0 | 0 | 1 | 0 | 4 | 156
| PP |  | Vypínač osvětlení | [14 empty] | PP | 1
79 | M | 731000000.1 | Technologie kotlů, napájecí nádrže, vychlazovací nádrže | kus | 1 |  | 0 |  |  | základní |  | 0 | 0 | 0 | 0 | 0 | 8 | M | 1 | ROZPOCET | 0 | 0 | 0 | 0 | 0 | 1 | 0 | 4 | 158
| PP |  | Technologie kotlů, napájecí nádrže, vychlazovací nádrže | [14 empty] | PP | 1
80 | M | 372400000.1 | Čerpadla technologie - dodávky topenářské části | kus | 15 |  | 0 |  |  | základní |  | 0 | 0 | 0 | 0 | 0 | 8 | M | 1 | ROZPOCET | 0 | 0 | 0 | 0 | 0 | 1 | 0 | 4 | 160
| PP |  | Čerpadla technologie - dodávky topenářské části | [14 empty] | PP | 1
81 | M | 42900000.1 | Odtahový ventilátor - dodávky topenářské části | kus | 1 |  | 0 |  |  | základní |  | 0 | 0 | 0 | 0 | 0 | 8 | M | 1 | ROZPOCET | 0 | 0 | 0 | 0 | 0 | 1 | 0 | 4 | 162
| PP |  | Odtahový ventilátor - dodávky topenářské části | [14 empty] | PP | 1
82 | M | 55128846.1 | Servopohony dle specifikace MaR - dodávka topenářské části | kus | 5 |  | 0 |  |  | základní |  | 0 | 0 | 0 | 0 | 0 | 8 | M | 1 | ROZPOCET | 0 | 0 | 0 | 0 | 0 | 1 | 0 | 4 | 164
| PP |  | Servopohony dle specifikace MaR - dodávka topenářské části | [14 empty] | PP | 1
83 | M | 48400000.1 | Teplovodní sahara pro vytápění kotelny - dodávky topenářské části | kus | 1 |  | 0 |  |  | základní |  | 0 | 0 | 0 | 0 | 0 | 8 | M | 1 | ROZPOCET | 0 | 0 | 0 | 0 | 0 | 1 | 0 | 4 | 166
| PP |  | Teplovodní sahara pro vytápění kotelny - dodávky topenářské části | [14 empty] | PP | 1
84 | M | 38800000.15 | Plynoměry s M-bus modulem | kus | 4 |  | 0 |  |  | základní |  | 0 | 0 | 0 | 0 | 0 | 8 | M | 1 | ROZPOCET | 0 | 0 | 0 | 0 | 0 | 1 | 0 | 4 | 168
| PP |  | Plynoměry s M-bus modulem | [14 empty] | PP | 1
85 | M | 38800000.16 | Vodoměry s M-bus modulem | kus | 1 |  | 0 |  |  | základní |  | 0 | 0 | 0 | 0 | 0 | 8 | M | 1 | ROZPOCET | 0 | 0 | 0 | 0 | 0 | 1 | 0 | 4 | 170
| PP |  | Vodoměry s M-bus modulem | [14 empty] | PP | 1
86 | M | 38800000.14 | Kalorimetr- měřič vyrobeného tepla | kus | 1 |  | 0 |  |  | základní |  | 0 | 0 | 0 | 0 | 0 | 8 | M | 1 | ROZPOCET | 0 | 0 | 0 | 0 | 0 | 1 | 0 | 4 | 172
| PP |  | Kalorimetr- měřič vyrobeného tepla | [14 empty] | PP | 1
87 | M | 40500000.8 | Optoakustická signalizace poruchy kotelny | kus | 1 |  | 0 |  |  | základní |  | 0 | 0 | 0 | 0 | 0 | 8 | M | 1 | ROZPOCET | 0 | 0 | 0 | 0 | 0 | 1 | 0 | 4 | 174
| PP |  | Optoakustická signalizace poruchy kotelny | [14 empty] | PP | 1
88 | M | 38800000.12 | Sonda měření vodivosti vody + příslušenství | kpl | 1 |  | 0 |  |  | základní |  | 0 | 0 | 0 | 0 | 0 | 8 | M | 1 | ROZPOCET | 0 | 0 | 0 | 0 | 0 | 1 | 0 | 4 | 176
| PP |  | Sonda měření vodivosti vody + příslušenství | [14 empty] | PP | 1
89 | K | 747000000.1 | Montáž periférií | hod | 80 |  | 0 |  |  | základní |  | 0 | 0 | 0 | 0 | 0 | 4 | K | 1 | ROZPOCET | 0 | 0 | 0 | 0 | 0 | 1 | 0 | 4 | 178
| PP |  | Montáž periférií | [14 empty] | PP | 1
| D | OST | Ostatní |  |  |  | 0 |  |  |  |  | 0 |  | 0 |  | 0 | 4 | D | 0 | ROZPOCET | [6 empty] | 0
90 | M | 740000000.4 | Připojení a napájení elektrického parního kotle, dle požadavku dodavatele distribuční soustavy a agregátory | kpl | 1 |  | 0 |  |  | základní |  | 0 | 0 | 0 | 0 | 0 | 262144 | M | 1 | ROZPOCET | 0 | 0 | 0 | 0 | 0 | 1 | 0 | 262144 | 180
| PP |  | Připojení a napájení elektrického parního kotle, dle požadavku dodavatele distribuční soustavy a agregátory | [14 empty] | PP | 1
| D | VRN | Vedlejší rozpočtové náklady |  |  |  | 0 |  |  |  |  | 0 |  | 0 |  | 0 | 5 | D | 0 | ROZPOCET | [6 empty] | 0
91 | K | 740000000.2 | SW - instalace, nastavení, odzkoušení | kpl | 1 |  | 0 |  |  | základní |  | 0 | 0 | 0 | 0 | 0 | 4 | K | 1 | ROZPOCET | 0 | 0 | 0 | 0 | 0 | 1 | 0 | 4 | 182
| PP |  | SW - instalace, nastavení, odzkoušení | [14 empty] | PP | 1
92 | K | 740000000.3 | HW - zkušební provoz, nastavení, odzkoušení | kpl | 1 |  | 0 |  |  | základní |  | 0 | 0 | 0 | 0 | 0 | 4 | K | 1 | ROZPOCET | 0 | 0 | 0 | 0 | 0 | 1 | 0 | 4 | 184
| PP |  | HW - zkušební provoz, nastavení, odzkoušení | [14 empty] | PP | 1
93 | K | 013254000 | Dokumentace skutečného provedení stavby | kpl | 1 |  | 0 |  |  | základní |  | 0 | 0 | 0 | 0 | 0 | 4 | K | 1 | ROZPOCET | 0 | 0 | 0 | 0 | 0 | 1 | 0 | 4 | 186
| PP |  | Dokumentace skutečného provedení stavby | [14 empty] | PP | 1
94 | K | 013254000.1 | Návod na použití | kpl | 1 |  | 0 |  |  | základní |  | 0 | 0 | 0 | 0 | 0 | 4 | K | 1 | ROZPOCET | 0 | 0 | 0 | 0 | 0 | 1 | 0 | 4 | 188
| PP |  | Návod na použití | [14 empty] | PP | 1
95 | K | 044002000.3 | Revize elektro | kpl | 1 |  | 0 |  |  | základní |  | 0 | 0 | 0 | 0 | 0 | 4 | K | 1 | ROZPOCET | 0 | 0 | 0 | 0 | 0 | 1 | 0 | 4 | 190
| PP |  | Revize elektro | [14 empty] | PP | 1
96 | K | 013254000.2 | Inženýrská činnost | kpl | 1 |  | 0 |  |  | základní |  | 0 | 0 | 0 | 0 | 0 | 4 | K | 1 | ROZPOCET | 0 | 0 | 0 | 0 | 0 | 1 | 0 | 4 | 192
| PP |  | Inženýrská činnost | [14 empty] | PP | 1
97 | K | 090001000 | Ostatní náklady | kpl | 1 |  | 0 |  |  | základní |  | 0 | 0 | 0 | 0 | 0 | 4 | K | 1 | ROZPOCET | 0 | 0 | 0 | 0 | 0 | 1 | 0 | 4 | 194
| PP |  | Ostatní náklady | [14 empty] | PP | 1
98 | K | 065002000 | Mimostaveništní doprava materiálů | kpl | 1 |  | 0 |  |  | základní |  | 0 | 0 | 0 | 0 | 0 | 4 | K | 1 | ROZPOCET | 0 | 0 | 0 | 0 | 0 | 1 | 0 | 4 | 196
| PP |  | Mimostaveništní doprava materiálů | [14 empty] | PP | 1
99 | K | 081002000 | Doprava zaměstnanců | kpl | 1 |  | 0 |  |  | základní |  | 0 | 0 | 0 | 0 | 0 | 4 | K | 1 | ROZPOCET | 0 | 0 | 0 | 0 | 0 | 1 | 0 | 4 | 198
| PP |  | Doprava zaměstnanců | [14 empty] | PP | 1
100 | K | 082002000 | Stravné, nocležné | kpl | 1 |  | 0 |  |  | základní |  | 0 | 0 | 0 | 0 | 0 | 4 | K | 1 | ROZPOCET | 0 | 0 | 0 | 0 | 0 | 1 | 0 | 4 | 200
| PP |  | Stravné, nocležné | [14 empty] | PP | 1
101 | K | 946111111 | Montáž pojízdných věží trubkových/dílcových š do 0,9 m dl do 3,2 m v do 1,5 m | kpl | 1 |  | 0 |  |  | základní |  | 0 | 0 | 0 | 0 | 0 | 4 | K | 1 | ROZPOCET | 0 | 0 | 0 | 0 | 0 | 1 | 0 | 4 | 202
| PP |  | Montáž pojízdných věží trubkových/dílcových š do 0,9 m dl do 3,2 m v do 1,5 m | [14 empty] | PP | 1
102 | K | 946111211 | Příplatek k pojízdným věžím š do 0,9 m dl do 3,2 m v do 1,5 m za první a ZKD den použití | kpl | 1 |  | 0 |  |  | základní |  | 0 | 0 | 0 | 0 | 0 | 4 | K | 1 | ROZPOCET | 0 | 0 | 0 | 0 | 0 | 1 | 0 | 4 | 204
| PP |  | Příplatek k pojízdným věžím š do 0,9 m dl do 3,2 m v do 1,5 m za první a ZKD den použití | [14 empty] | PP | 1
103 | K | 946111811 | Demontáž pojízdných věží trubkových/dílcových š do 0,9 m dl do 3,2 m v do 1,5 m | kpl | 1 |  | 0 |  |  | základní |  | 0 | 0 | 0 | 0 | 0 | 4 | K | 1 | ROZPOCET | 0 | 0 | 0 | 0 | 0 | 1 | 0 | 4 | 206
| PP |  | Demontáž pojízdných věží trubkových/dílcových š do 0,9 m dl do 3,2 m v do 1,5 m | [14 empty] | PP | 1

## 10 - Akumulace ÚT a Ohřev...
{c33d499c-f197-4bf4-9f62-be85f204ba13}
2
| KRYCÍ LIST SOUPISU PRACÍ | [7 empty] | v --- níže se nacházejí doplnkové a pomocné údaje k sestavám --- v | [8 empty] | False
Stavba:
Frigoexim, SO 105 Kotelna
Objekt:
10 - Akumulace ÚT a Ohřev TUV
| KSO: |  |  |  |  | CC-CZ:
| Místo: |  |  |  |  | Datum: | 13. 1. 2026
| Zadavatel: |  |  |  |  | IČ:
DIČ:
| Uchazeč: |  |  |  |  | IČ: | Vyplň údaj
|  | Vyplň údaj |  |  |  | DIČ: | Vyplň údaj
| Projektant: |  |  |  |  | IČ:
DIČ:
| Zpracovatel: |  |  |  |  | IČ:
DIČ:
Poznámka:
| Cena bez DPH | [5 empty] | 0
|  |  | Základ daně |  |  | Sazba daně | Výše daně
| DPH | základní | 0 |  |  | 21% | 0
|  | snížená | 0 |  |  | 12% | 0
|  | zákl. přenesená | 0 |  |  | 21% | 0
|  | sníž. přenesená | 0 |  |  | 12% | 0
|  | nulová | 0 |  |  | 0% | 0
| Cena s DPH |  |  | v | CZK |  | 0
| Projektant |  |  | Zpracovatel
| Datum a podpis: |  | Razítko | Datum a podpis: |  |  | Razítko
| Objednavatel |  |  | Uchazeč
| Datum a podpis: |  | Razítko | Datum a podpis: |  |  | Razítko
REKAPITULACE ČLENĚNÍ SOUPISU PRACÍ
Stavba:
Frigoexim, SO 105 Kotelna
Objekt:
10 - Akumulace ÚT a Ohřev TUV
Místo: | [5 empty] | Datum: | 13. 1. 2026
Zadavatel: | [5 empty] | Projektant:
Uchazeč: |  |  | Vyplň údaj |  |  | Zpracovatel:
Kód dílu - Popis | [6 empty] | Cena celkem [CZK]
Náklady ze soupisu prací | [6 empty] | 0 | [11 empty] | -1
| 713 - Izolace tepelné | [5 empty] | 0
| 730.1 - Ústřední vytápění - spojovací materiál | [5 empty] | 0
| 730.2 - Ústřední vytápění - kotevní materiál | [5 empty] | 0
| 730.3 - Ústřední vytápění - ostatní materiál | [5 empty] | 0
| 732 - Ústřední vytápění - strojovny | [5 empty] | 0
| 733 - Ústřední vytápění - potrubní rozvody | [5 empty] | 0
| 734 - Ústřední vytápění - armatury | [5 empty] | 0
| 734.1 - Ústřední vytápění - armatury - pára, UT | [5 empty] | 0
| VRN - Vedlejší rozpočtové náklady | [5 empty] | 0
SOUPIS PRACÍ
Stavba:
Frigoexim, SO 105 Kotelna
Objekt:
10 - Akumulace ÚT a Ohřev TUV
Místo: | [5 empty] | Datum: | 13. 1. 2026
Zadavatel: | [5 empty] | Projektant:
Uchazeč: |  |  | Vyplň údaj |  |  | Zpracovatel:
PČ | Typ | Kód | Popis | MJ | Množství | J.cena [CZK] | Cena celkem [CZK] | Cenová soustava |  | DPH | J. Nh [h] | Nh celkem [h] | J. hmotnost [t] | Hmotnost celkem [t] | J. suť [t] | Suť Celkem [t]
Náklady soupisu celkem | [6 empty] | 0 |  |  |  |  | 0 |  | 0 |  | 0 |  | D | -1 | [7 empty] | 0
| D | 713 | Izolace tepelné |  |  |  | 0 |  |  |  |  | 0 |  | 0 |  | 0 | 2 | D | 0 | ROZPOCET | [6 empty] | 0
1 | M | 63143207.5 | Izolace trubkového nerezového výměníku tepla | kpl | 2 |  | 0 |  |  | základní |  | 0 | 0 | 0 | 0 | 0 | 32 | M | 1 | ROZPOCET | 0 | 0 | 0 | 0 | 0 | 1 | 0 | 16 | 2
| PP |  | Izolace trubkového nerezového výměníku tepla | [14 empty] | PP | 1
2 | M | 63143153.1 | pouzdro izolační potrubní s jednostrannou Al fólií max. 600/100 °C 43/60 mm | m | 24 |  | 0 |  |  | základní |  | 0 | 0 | 0 | 0 | 0 | 32 | M | 1 | ROZPOCET | 0 | 0 | 0 | 0 | 0 | 1 | 0 | 16 | 4
| PP |  | pouzdro izolační potrubní s jednostrannou Al fólií max. 600/100 °C 43/60 mm | [14 empty] | PP | 1
3 | M | 63143175.1 | pouzdro izolační potrubní s jednostrannou Al fólií max. 600/100 °C 61/80 mm | m | 24 |  | 0 |  |  | základní |  | 0 | 0 | 0 | 0 | 0 | 32 | M | 1 | ROZPOCET | 0 | 0 | 0 | 0 | 0 | 1 | 0 | 16 | 6
| PP |  | pouzdro izolační potrubní s jednostrannou Al fólií max. 600/100 °C 61/80 mm | [14 empty] | PP | 1
4 | M | 63143198 | pouzdro izolační potrubní s jednostrannou Al fólií max. 600/100 °C 89/80 mm | m | 24 |  | 0 |  |  | základní |  | 0 | 0 | 0 | 0 | 0 | 32 | M | 1 | ROZPOCET | 0 | 0 | 0 | 0 | 0 | 1 | 0 | 16 | 8
| PP |  | pouzdro izolační potrubní s jednostrannou Al fólií max. 600/100 °C 89/80 mm | [14 empty] | PP | 1
5 | M | 63143206 | pouzdro izolační potrubní s jednostrannou Al fólií max. 600/100 °C 159/80 mm | m | 52 |  | 0 |  |  | základní |  | 0 | 0 | 0 | 0 | 0 | 32 | M | 1 | ROZPOCET | 0 | 0 | 0 | 0 | 0 | 1 | 0 | 16 | 10
| PP |  | pouzdro izolační potrubní s jednostrannou Al fólií max. 600/100 °C 159/80 mm | [14 empty] | PP | 1
6 | M | 28377064 | pouzdro izolační potrubní z pěnového polyetylenu 54/20mm | m | 36 |  | 0 |  |  | základní |  | 0 | 0 | 0 | 0 | 0 | 32 | M | 1 | ROZPOCET | 0 | 0 | 0 | 0 | 0 | 1 | 0 | 16 | 12
| PP |  | pouzdro izolační potrubní z pěnového polyetylenu 54/20mm | [14 empty] | PP | 1
7 | M | 63154915 | izolace pro kulové kohouty, uzavírací ventily, zpětné ventily DN 32 | kus | 6 |  | 0 |  |  | základní |  | 0 | 0 | 0 | 0 | 0 | 32 | M | 1 | ROZPOCET | 0 | 0 | 0 | 0 | 0 | 1 | 0 | 16 | 14
| PP |  | izolace pro kulové kohouty, uzavírací ventily, zpětné ventily DN 32 | [14 empty] | PP | 1
8 | M | 63154917 | izolace pro kulové kohouty, uzavírací ventily, zpětné ventily DN 50 | kus | 6 |  | 0 |  |  | základní |  | 0 | 0 | 0 | 0 | 0 | 32 | M | 1 | ROZPOCET | 0 | 0 | 0 | 0 | 0 | 1 | 0 | 16 | 16
| PP |  | izolace pro kulové kohouty, uzavírací ventily, zpětné ventily DN 50 | [14 empty] | PP | 1
9 | M | 63154919 | izolace pro kulové kohouty, uzavírací ventily, zpětné ventily DN 80 | kus | 1 |  | 0 |  |  | základní |  | 0 | 0 | 0 | 0 | 0 | 32 | M | 1 | ROZPOCET | 0 | 0 | 0 | 0 | 0 | 1 | 0 | 16 | 18
| PP |  | izolace pro kulové kohouty, uzavírací ventily, zpětné ventily DN 80 | [14 empty] | PP | 1
10 | M | 63154922 | izolace pro kulové kohouty, uzavírací ventily, zpětné ventily DN 150 | kus | 9 |  | 0 |  |  | základní |  | 0 | 0 | 0 | 0 | 0 | 32 | M | 1 | ROZPOCET | 0 | 0 | 0 | 0 | 0 | 1 | 0 | 16 | 20
| PP |  | izolace pro kulové kohouty, uzavírací ventily, zpětné ventily DN 150 | [14 empty] | PP | 1
11 | M | 63154940 | izolace pro elektro ventily/el. DN 150 | kus | 2 |  | 0 |  |  | základní |  | 0 | 0 | 0 | 0 | 0 | 32 | M | 1 | ROZPOCET | 0 | 0 | 0 | 0 | 0 | 1 | 0 | 16 | 22
| PP |  | izolace pro elektro ventily/el. DN 150 | [14 empty] | PP | 1
12 | M | 63154942 | izolace pro filtry DN 32 | kus | 2 |  | 0 |  |  | základní |  | 0 | 0 | 0 | 0 | 0 | 32 | M | 1 | ROZPOCET | 0 | 0 | 0 | 0 | 0 | 1 | 0 | 16 | 24
| PP |  | izolace pro filtry DN 32 | [14 empty] | PP | 1
13 | M | 63154944 | izolace pro filtry DN 50 | kus | 1 |  | 0 |  |  | základní |  | 0 | 0 | 0 | 0 | 0 | 32 | M | 1 | ROZPOCET | 0 | 0 | 0 | 0 | 0 | 1 | 0 | 16 | 26
| PP |  | izolace pro filtry DN 50 | [14 empty] | PP | 1
14 | M | 63154949 | izolace pro filtry DN 150 | kus | 2 |  | 0 |  |  | základní |  | 0 | 0 | 0 | 0 | 0 | 32 | M | 1 | ROZPOCET | 0 | 0 | 0 | 0 | 0 | 1 | 0 | 16 | 28
| PP |  | izolace pro filtry DN 150 | [14 empty] | PP | 1
15 | K | 713471212 | Montáž izolace tepelné potrubí, ohybů, přírub, armatur nebo tvarovek snímatelnými pouzdry s vrstvenou izolací s upevněním na suchý zip (izolační materiál ve specifikaci) armatur | kus | 29 |  | 0 |  |  | základní |  | 0 | 0 | 0 | 0 | 0 | 16 | K | 1 | ROZPOCET | 0 | 0 | 0 | 0 | 0 | 1 | 0 | 16 | 30
| PP |  | Montáž izolace tepelné potrubí, ohybů, přírub, armatur nebo tvarovek snímatelnými pouzdry s vrstvenou izolací s upevněním na suchý zip (izolační materiál ve specifikaci) armatur | [14 empty] | PP | 1
16 | K | 713463311 | Montáž izolace tepelné potrubí a ohybů tvarovkami nebo deskami potrubními pouzdry s povrchovou úpravou hliníkovou fólií se samolepícím přesahem (izolační materiál ve specifikaci) přelepenými samolepící hliníkovou páskou potrubí jednovrstvá D do 50 mm | m | 24 |  | 0 |  |  | základní |  | 0 | 0 | 0 | 0 | 0 | 16 | K | 1 | ROZPOCET | 0 | 0 | 0 | 0 | 0 | 1 | 0 | 16 | 32
| PP |  | Montáž izolace tepelné potrubí a ohybů tvarovkami nebo deskami potrubními pouzdry s povrchovou úpravou hliníkovou fólií se samolepícím přesahem (izolační materiál ve specifikaci) přelepenými samolepící hliníkovou páskou potrubí jednovrstvá D do 50 mm | [14 empty] | PP | 1
17 | K | 713463312 | Montáž izolace tepelné potrubí a ohybů tvarovkami nebo deskami potrubními pouzdry s povrchovou úpravou hliníkovou fólií se samolepícím přesahem (izolační materiál ve specifikaci) přelepenými samolepící hliníkovou páskou potrubí jednovrstvá D přes 50 do 10 | m | 48 |  | 0 |  |  | základní |  | 0 | 0 | 0 | 0 | 0 | 16 | K | 1 | ROZPOCET | 0 | 0 | 0 | 0 | 0 | 1 | 0 | 16 | 34
| PP |  | Montáž izolace tepelné potrubí a ohybů tvarovkami nebo deskami potrubními pouzdry s povrchovou úpravou hliníkovou fólií se samolepícím přesahem (izolační materiál ve specifikaci) přelepenými samolepící hliníkovou páskou potrubí jednovrstvá D přes 50 do 100 mm | [14 empty] | PP | 1
18 | K | 713463314 | Montáž izolace tepelné potrubí a ohybů tvarovkami nebo deskami potrubními pouzdry s povrchovou úpravou hliníkovou fólií se samolepícím přesahem (izolační materiál ve specifikaci) přelepenými samolepící hliníkovou páskou potrubí jednovrstvá D přes 150 mm | m | 52 |  | 0 |  |  | základní |  | 0 | 0 | 0 | 0 | 0 | 16 | K | 1 | ROZPOCET | 0 | 0 | 0 | 0 | 0 | 1 | 0 | 16 | 36
| PP |  | Montáž izolace tepelné potrubí a ohybů tvarovkami nebo deskami potrubními pouzdry s povrchovou úpravou hliníkovou fólií se samolepícím přesahem (izolační materiál ve specifikaci) přelepenými samolepící hliníkovou páskou potrubí jednovrstvá D přes 150 mm | [14 empty] | PP | 1
19 | K | 713463411 | Montáž izolace tepelné potrubí a ohybů tvarovkami nebo deskami potrubními pouzdry návlekovými izolačními hadicemi potrubí a ohybů | m | 36 |  | 0 |  |  | základní |  | 0 | 0 | 0 | 0 | 0 | 16 | K | 1 | ROZPOCET | 0 | 0 | 0 | 0 | 0 | 1 | 0 | 16 | 38
| PP |  | Montáž izolace tepelné potrubí a ohybů tvarovkami nebo deskami potrubními pouzdry návlekovými izolačními hadicemi potrubí a ohybů | [14 empty] | PP | 1
| D | 730.1 | Ústřední vytápění - spojovací materiál |  |  |  | 0 |  |  |  |  | 0 |  | 0 |  | 0 | 1 | D | 0 | ROZPOCET | [6 empty] | 0
20 | M | 28329010 | páska těsnící teflonová 0,2x19mm - 15m | m | 2 |  | 0 |  |  | základní |  | 0 | 0 | 0 | 0 | 0 | 8 | M | 1 | ROZPOCET | 0 | 0 | 0 | 0 | 0 | 1 | 0 | 4 | 40
| PP |  | páska těsnící teflonová 0,2x19mm - 15m | [14 empty] | PP | 1
21 | M | 27241017.2 | Těsnění přírubového spoje DN50/PN16 | kus | 18 |  | 0 |  |  | základní |  | 0 | 0 | 0 | 0 | 0 | 8 | M | 1 | ROZPOCET | 0 | 0 | 0 | 0 | 0 | 1 | 0 | 4 | 42
| PP |  | Těsnění přírubového spoje DN50/PN16 | [14 empty] | PP | 1
22 | M | 27241017.3 | Těsnění přírubového spoje DN80/PN16 | kus | 7 |  | 0 |  |  | základní |  | 0 | 0 | 0 | 0 | 0 | 8 | M | 1 | ROZPOCET | 0 | 0 | 0 | 0 | 0 | 1 | 0 | 4 | 44
| PP |  | Těsnění přírubového spoje DN80/PN16 | [14 empty] | PP | 1
23 | M | 27241017.4 | Těsnění přírubového spoje DN150/PN16 | kus | 26 |  | 0 |  |  | základní |  | 0 | 0 | 0 | 0 | 0 | 8 | M | 1 | ROZPOCET | 0 | 0 | 0 | 0 | 0 | 1 | 0 | 4 | 46
| PP |  | Těsnění přírubového spoje DN150/PN16 | [14 empty] | PP | 1
24 | M | 30925282 | šroub metrický celozávit DIN 933 8.8 BZ M16x60mm | 100 kus | 0.96 |  | 0 |  |  | základní |  | 0 | 0 | 0 | 0 | 0 | 8 | M | 1 | ROZPOCET | 0 | 0 | 0 | 0 | 0 | 1 | 0 | 4 | 48
| PP |  | šroub metrický celozávit DIN 933 8.8 BZ M16x60mm | [14 empty] | PP | 1
25 | M | 30925120 | šroub metrický DIN 931 5.8 BZ M16x70mm | 100 kus | 3.24 |  | 0 |  |  | základní |  | 0 | 0 | 0 | 0 | 0 | 8 | M | 1 | ROZPOCET | 0 | 0 | 0 | 0 | 0 | 1 | 0 | 4 | 50
| PP |  | šroub metrický DIN 931 5.8 BZ M16x70mm | [14 empty] | PP | 1
26 | M | 30925290 | šroub metrický celozávit DIN 933 8.8 BZ M20x70mm | 100 kus | 1.2 |  | 0 |  |  | základní |  | 0 | 0 | 0 | 0 | 0 | 8 | M | 1 | ROZPOCET | 0 | 0 | 0 | 0 | 0 | 1 | 0 | 4 | 52
| PP |  | šroub metrický celozávit DIN 933 8.8 BZ M20x70mm | [14 empty] | PP | 1
27 | M | 31121014 | podložka pružná s čtvercovým průřezem DIN 7980 BZ D 16mm | 100 kus | 8.4 |  | 0 |  |  | základní |  | 0 | 0 | 0 | 0 | 0 | 8 | M | 1 | ROZPOCET | 0 | 0 | 0 | 0 | 0 | 1 | 0 | 4 | 54
| PP |  | podložka pružná s čtvercovým průřezem DIN 7980 BZ D 16mm | [14 empty] | PP | 1
28 | M | 31121015 | podložka pružná s čtvercovým průřezem DIN 7980 BZ D 20mm | 100 kus | 2.4 |  | 0 |  |  | základní |  | 0 | 0 | 0 | 0 | 0 | 8 | M | 1 | ROZPOCET | 0 | 0 | 0 | 0 | 0 | 1 | 0 | 4 | 56
| PP |  | podložka pružná s čtvercovým průřezem DIN 7980 BZ D 20mm | [14 empty] | PP | 1
29 | M | 31111008 | matice přesná šestihranná Pz DIN 934-8 M16 | 100 kus | 4.2 |  | 0 |  |  | základní |  | 0 | 0 | 0 | 0 | 0 | 8 | M | 1 | ROZPOCET | 0 | 0 | 0 | 0 | 0 | 1 | 0 | 4 | 58
| PP |  | matice přesná šestihranná Pz DIN 934-8 M16 | [14 empty] | PP | 1
30 | M | 31111009 | matice přesná šestihranná Pz DIN 934-8 M20 | 100 kus | 1.2 |  | 0 |  |  | základní |  | 0 | 0 | 0 | 0 | 0 | 8 | M | 1 | ROZPOCET | 0 | 0 | 0 | 0 | 0 | 1 | 0 | 4 | 60
| PP |  | matice přesná šestihranná Pz DIN 934-8 M20 | [14 empty] | PP | 1
| D | 730.2 | Ústřední vytápění - kotevní materiál |  |  |  | 0 |  |  |  |  | 0 |  | 0 |  | 0 | 1 | D | 0 | ROZPOCET | [6 empty] | 0
31 | M | 42390145 | objímka potrubí dvoušroubová M8 40–46 5/4“ | kus | 10 |  | 0 |  |  | základní |  | 0 | 0 | 0 | 0 | 0 | 8 | M | 1 | ROZPOCET | 0 | 0 | 0 | 0 | 0 | 1 | 0 | 4 | 62
| PP |  | objímka potrubí dvoušroubová M8 40–46 5/4“ | [14 empty] | PP | 1
32 | M | 42390148 | objímka potrubí dvoušroubová M8/M10 60–64 2“ | kus | 24 |  | 0 |  |  | základní |  | 0 | 0 | 0 | 0 | 0 | 8 | M | 1 | ROZPOCET | 0 | 0 | 0 | 0 | 0 | 1 | 0 | 4 | 64
| PP |  | objímka potrubí dvoušroubová M8/M10 60–64 2“ | [14 empty] | PP | 1
33 | M | 42390152 | objímka potrubí dvoušroubová M8/M10 87-92 3" | kus | 10 |  | 0 |  |  | základní |  | 0 | 0 | 0 | 0 | 0 | 8 | M | 1 | ROZPOCET | 0 | 0 | 0 | 0 | 0 | 1 | 0 | 4 | 66
| PP |  | objímka potrubí dvoušroubová M8/M10 87-92 3" | [14 empty] | PP | 1
34 | M | 42390162 | objímka potrubí dvoušroubová M8/M10 159-168 6" | kus | 24 |  | 0 |  |  | základní |  | 0 | 0 | 0 | 0 | 0 | 8 | M | 1 | ROZPOCET | 0 | 0 | 0 | 0 | 0 | 1 | 0 | 4 | 68
| PP |  | objímka potrubí dvoušroubová M8/M10 159-168 6" | [14 empty] | PP | 1
35 | M | 41100000.1 | Pozinkovaná patní deska k připevňování metrických závitových tyčí se dvěma kotevními body | kus | 68 |  | 0 |  |  | základní |  | 0 | 0 | 0 | 0 | 0 | 8 | M | 1 | ROZPOCET | 0 | 0 | 0 | 0 | 0 | 1 | 0 | 4 | 70
| PP |  | Pozinkovaná patní deska k připevňování metrických závitových tyčí se dvěma kotevními body | [14 empty] | PP | 1
36 | M | 42392821 | Lišta montážní délka 2 m, 41/41/2,50 mm | kus | 8 |  | 0 |  |  | základní |  | 0 | 0 | 0 | 0 | 0 | 8 | M | 1 | ROZPOCET | 0 | 0 | 0 | 0 | 0 | 1 | 0 | 4 | 72
| PP |  | Lišta montážní délka 2 m, 41/41/2,50 mm | [14 empty] | PP | 1
37 | M | 41100000.2 | Předmontovaný fixační čep pro rychlé připojení k podpěrným nosníkům | kus | 68 |  | 0 |  |  | základní |  | 0 | 0 | 0 | 0 | 0 | 8 | M | 1 | ROZPOCET | 0 | 0 | 0 | 0 | 0 | 1 | 0 | 4 | 74
| PP |  | Předmontovaný fixační čep pro rychlé připojení k podpěrným nosníkům | [14 empty] | PP | 1
38 | M | 31197002 | tyč závitová Pz 4.6 M8 | m | 20 |  | 0 |  |  | základní |  | 0 | 0 | 0 | 0 | 0 | 8 | M | 1 | ROZPOCET | 0 | 0 | 0 | 0 | 0 | 1 | 0 | 4 | 76
| PP |  | tyč závitová Pz 4.6 M8 | [14 empty] | PP | 1
39 | M | 31111004 | matice přesná šestihranná Pz DIN 934-8 M8 | 100 kus | 1 |  | 0 |  |  | základní |  | 0 | 0 | 0 | 0 | 0 | 8 | M | 1 | ROZPOCET | 0 | 0 | 0 | 0 | 0 | 1 | 0 | 4 | 78
| PP |  | matice přesná šestihranná Pz DIN 934-8 M8 | [14 empty] | PP | 1
40 | M | 30900000.1 | Vrut kombinovaný se šroubem M8 x 100mm | kus | 68 |  | 0 |  |  | základní |  | 0 | 0 | 0 | 0 | 0 | 8 | M | 1 | ROZPOCET | 0 | 0 | 0 | 0 | 0 | 1 | 0 | 4 | 80
| PP |  | Vrut kombinovaný se šroubem M8 x 100mm | [14 empty] | PP | 1
41 | M | 56281003 | hmoždinka univerzální 10x50mm PE | 100 kus | 0.68 |  | 0 |  |  | základní |  | 0 | 0 | 0 | 0 | 0 | 8 | M | 1 | ROZPOCET | 0 | 0 | 0 | 0 | 0 | 1 | 0 | 4 | 82
| PP |  | hmoždinka univerzální 10x50mm PE | [14 empty] | PP | 1
42 | M | 31100000.1 | Další drobný kotevní materiál | kpl | 1 |  | 0 |  |  | základní |  | 0 | 0 | 0 | 0 | 0 | 8 | M | 1 | ROZPOCET | 0 | 0 | 0 | 0 | 0 | 1 | 0 | 4 | 84
| PP |  | Další drobný kotevní materiál | [14 empty] | PP | 1
| D | 730.3 | Ústřední vytápění - ostatní materiál |  |  |  | 0 |  |  |  |  | 0 |  | 0 |  | 0 | 1 | D | 0 | ROZPOCET | [6 empty] | 0
43 | M | 40000000.1 | Další montážní materiál | kpl | 1 |  | 0 |  |  | základní |  | 0 | 0 | 0 | 0 | 0 | 8 | M | 1 | ROZPOCET | 0 | 0 | 0 | 0 | 0 | 1 | 0 | 4 | 86
| PP |  | Další montážní materiál | [14 empty] | PP | 1
44 | M | 42146200.1 | Řezné, brusné kotouče a pilové plátky | kpl | 1 |  | 0 |  |  | základní |  | 0 | 0 | 0 | 0 | 0 | 8 | M | 1 | ROZPOCET | 0 | 0 | 0 | 0 | 0 | 1 | 0 | 4 | 88
| PP |  | Řezné, brusné kotouče a pilové plátky | [14 empty] | PP | 1
45 | M | 40000000.2 | Odpadní pytle černé na materiál a odpady | kpl | 1 |  | 0 |  |  | základní |  | 0 | 0 | 0 | 0 | 0 | 8 | M | 1 | ROZPOCET | 0 | 0 | 0 | 0 | 0 | 1 | 0 | 4 | 90
| PP |  | Odpadní pytle černé na materiál a odpady | [14 empty] | PP | 1
| D | 732 | Ústřední vytápění - strojovny |  |  |  | 0 |  |  |  |  | 0 |  | 0 |  | 0 | 2 | D | 0 | ROZPOCET | [6 empty] | 0
46 | K | 732000000.9 | Trubkový nerezový výměník tepla pára/užitková voda, zdroj tepla je pára o pracovník přetlaku 10 bar, ohřev topné vody o množsví 5,2 m3/h a teplotník spádu 10/85°C. výkon výměníku 450kW, užitková voda, svislá instalace, vnitřní provedení, užitková voda ved | kus | 1 |  | 0 |  |  | základní |  | 0 | 0 | 0 | 0 | 0 | 16 | K | 1 | ROZPOCET | 0 | 0 | 0 | 0 | 0 | 1 | 0 | 16 | 92
| PP |  | Trubkový nerezový výměník tepla pára/užitková voda, zdroj tepla je pára o pracovník přetlaku 10 bar, ohřev topné vody o množsví 5,2 m3/h a teplotník spádu 10/85°C. výkon výměníku 450kW, užitková voda, svislá instalace, vnitřní provedení, užitková voda vedena v trubkách, pára vedena v - plášti, instalace zavěšením na stěnu | [14 empty] | PP | 1
47 | K | 732000000.10 | Trubkový nerezový výměník tepla pára/topná voda, zdroj tepla je pára o pracovník přetlaku 10 bar, ohřev topné vody o množsví 65,7 m3/h a teplotník spádu 70/90°C. výkon výměníku 1500kW, topná voda, svislá instalace, vnitřní provedení, topná voda vedena v t | kus | 1 |  | 0 |  |  | základní |  | 0 | 0 | 0 | 0 | 0 | 16 | K | 1 | ROZPOCET | 0 | 0 | 0 | 0 | 0 | 1 | 0 | 16 | 94
| PP |  | Trubkový nerezový výměník tepla pára/topná voda, zdroj tepla je pára o pracovník přetlaku 10 bar, ohřev topné vody o množsví 65,7 m3/h a teplotník spádu 70/90°C. výkon výměníku 1500kW, topná voda, svislá instalace, vnitřní provedení, topná voda vedena v trubkách, pára vedena v - plášti, instalace zavěšením na stěnu | [14 empty] | PP | 1
48 | K | 732211244.2 | Nepřímotopné nerezový zásobníkové ohřívače TUV stacionární s jedním teplosměnným výměníkem PN 1,0 MPa/1,0 MPa, t = 95°C/110°C objem zásobníku / v.pl. m2 výměníku 5000 l / 1x výměník tepla / V1 = 120 kW při 80/60°C. Výstup 4x DN50, vypouštění DN25; včetně | kus | 1 |  | 0 |  |  | základní |  | 0 | 0 | 0 | 0 | 0 | 16 | K | 1 | ROZPOCET | 0 | 0 | 0 | 0 | 0 | 1 | 0 | 16 | 96
| PP |  | Nepřímotopné nerezový zásobníkové ohřívače TUV stacionární s jedním teplosměnným výměníkem PN 1,0 MPa/1,0 MPa, t = 95°C/110°C objem zásobníku / v.pl. m2 výměníku 5000 l / 1x výměník tepla / V1 = 120 kW při 80/60°C. Výstup 4x DN50, vypouštění DN25; včetně izolace s ALU polepem | [14 empty] | PP | 1
49 | K | 732422227.1 | Čerpadlo nerezové na užitkovou vodu mokroběžné přírubové cirkulační pro užitkovou vodu jednodílná PN 6/10, do 110°C DN příruby/dopravní výška H (m) - čerpací výkon Q (m3/h) DN 50/ 280mm / do 6,0 m / 5,2 m3/h / příkon 450W / 230V / 50Hz / Integrovaný FM | soubor | 1 |  | 0 |  |  | základní |  | 0 | 0 | 0 | 0 | 0 | 16 | K | 1 | ROZPOCET | 0 | 0 | 0 | 0 | 0 | 1 | 0 | 16 | 98
| PP |  | Čerpadlo nerezové na užitkovou vodu mokroběžné přírubové cirkulační pro užitkovou vodu jednodílná PN 6/10, do 110°C DN příruby/dopravní výška H (m) - čerpací výkon Q (m3/h) DN 50/ 280mm / do 6,0 m / 5,2 m3/h / příkon 450W / 230V / 50Hz / Integrovaný FM | [14 empty] | PP | 1
50 | K | 732422234.1 | Čerpadla teplovodní mokroběžná přírubová oběhová pro teplovodní vytápění jednodílná PN 6/10, do 110°C DN příruby/dopravní výška H (m) - čerpací výkon Q (m3/h) DN 65/ 340mm / do 6,0 m / 65,7,0 m3/h / příkon 1800W / 230V / 50Hz / Integrovaný FM | soubor | 1 |  | 0 |  |  | základní |  | 0 | 0 | 0 | 0 | 0 | 16 | K | 1 | ROZPOCET | 0 | 0 | 0 | 0 | 0 | 1 | 0 | 16 | 100
| PP |  | Čerpadla teplovodní mokroběžná přírubová oběhová pro teplovodní vytápění jednodílná PN 6/10, do 110°C DN příruby/dopravní výška H (m) - čerpací výkon Q (m3/h) DN 65/ 340mm / do 6,0 m / 65,7,0 m3/h / příkon 1800W / 230V / 50Hz / Integrovaný FM | [14 empty] | PP | 1
51 | K | 732525175.1 | Zásobní akumulační nádrž systému ÚT - objem 5000l/PN6; topná voda; maximální povolená teplota 95°C; - 4x vývod DN80 vnější závit; 1x odvzdušnění DN15 vnitřní závit; 1x vypouštění DN50 vnitřní závit; 2x / návarek DN15 vnitřní závit; včetně izolace s ALU po | kus | 2 |  | 0 |  |  | základní |  | 0 | 0 | 0 | 0 | 0 | 16 | K | 1 | ROZPOCET | 0 | 0 | 0 | 0 | 0 | 1 | 0 | 16 | 102
| PP |  | Zásobní akumulační nádrž systému ÚT - objem 5000l/PN6; topná voda; maximální povolená teplota 95°C; - 4x vývod DN80 vnější závit; 1x odvzdušnění DN15 vnitřní závit; 1x vypouštění DN50 vnitřní závit; 2x / návarek DN15 vnitřní závit; včetně izolace s ALU polepem | [14 empty] | PP | 1
52 | M | 48466625 | nádoba expanzní tlaková s vyměnitelným vakem pro užitkovou vodu objem 200L PN 10 | kus | 1 |  | 0 |  |  | základní |  | 0 | 0 | 0 | 0 | 0 | 32 | M | 1 | ROZPOCET | 0 | 0 | 0 | 0 | 0 | 1 | 0 | 16 | 104
| PP |  | nádoba expanzní tlaková s vyměnitelným vakem pro užitkovou vodu objem 200L PN 10 | [14 empty] | PP | 1
53 | M | 48466424 | nádoba expanzní tlaková s membránou objem 1000L PN 6 | kus | 1 |  | 0 |  |  | základní |  | 0 | 0 | 0 | 0 | 0 | 32 | M | 1 | ROZPOCET | 0 | 0 | 0 | 0 | 0 | 1 | 0 | 16 | 106
| PP |  | nádoba expanzní tlaková s membránou objem 1000L PN 6 | [14 empty] | PP | 1
| D | 733 | Ústřední vytápění - potrubní rozvody |  |  |  | 0 |  |  |  |  | 0 |  | 0 |  | 0 | 2 | D | 0 | ROZPOCET | [6 empty] | 0
54 | K | 733111326 | Potrubí z trubek ocelových závitových svařovaných běžných nízkotlakých a středotlakých DN 32 | m | 24 |  | 0 |  |  | základní |  | 0 | 0 | 0 | 0 | 0 | 16 | K | 1 | ROZPOCET | 0 | 0 | 0 | 0 | 0 | 1 | 0 | 16 | 108
| PP |  | Potrubí z trubek ocelových závitových svařovaných běžných nízkotlakých a středotlakých DN 32 | [14 empty] | PP | 1
55 | K | 733111328 | Potrubí z trubek ocelových závitových svařovaných běžných nízkotlakých a středotlakých DN 50 | m | 24 |  | 0 |  |  | základní |  | 0 | 0 | 0 | 0 | 0 | 16 | K | 1 | ROZPOCET | 0 | 0 | 0 | 0 | 0 | 1 | 0 | 16 | 110
| PP |  | Potrubí z trubek ocelových závitových svařovaných běžných nízkotlakých a středotlakých DN 50 | [14 empty] | PP | 1
56 | K | 733121165 | Potrubí z trubek ocelových hladkých spojovaných svařováním černých bezešvých středotlakých T= nad +115°C Ø 89/3,6 | m | 24 |  | 0 |  |  | základní |  | 0 | 0 | 0 | 0 | 0 | 16 | K | 1 | ROZPOCET | 0 | 0 | 0 | 0 | 0 | 1 | 0 | 16 | 112
| PP |  | Potrubí z trubek ocelových hladkých spojovaných svařováním černých bezešvých středotlakých T= nad +115°C Ø 89/3,6 | [14 empty] | PP | 1
57 | K | 733121175 | Potrubí z trubek ocelových hladkých bezešvých tvářených za tepla nízkotlakých a středotlakých D 159/4,5 | m | 52 |  | 0 |  |  | základní |  | 0 | 0 | 0 | 0 | 0 | 16 | K | 1 | ROZPOCET | 0 | 0 | 0 | 0 | 0 | 1 | 0 | 16 | 114
| PP |  | Potrubí z trubek ocelových hladkých bezešvých tvářených za tepla nízkotlakých a středotlakých D 159/4,5 | [14 empty] | PP | 1
58 | M | 31630476 | oblouk trubkový typ 3D tvar 90° - K3 D 42,4 mm tl 2,6 mm | kus | 10 |  | 0 |  |  | základní |  | 0 | 0 | 0 | 0 | 0 | 32 | M | 1 | ROZPOCET | 0 | 0 | 0 | 0 | 0 | 1 | 0 | 16 | 116
| PP |  | oblouk trubkový typ 3D tvar 90° - K3 D 42,4 mm tl 2,6 mm | [14 empty] | PP | 1
59 | M | 31630519 | oblouk trubkový typ 3D tvar 90° - K3 D 60,3mm tl 2,9mm | kus | 10 |  | 0 |  |  | základní |  | 0 | 0 | 0 | 0 | 0 | 32 | M | 1 | ROZPOCET | 0 | 0 | 0 | 0 | 0 | 1 | 0 | 16 | 118
| PP |  | oblouk trubkový typ 3D tvar 90° - K3 D 60,3mm tl 2,9mm | [14 empty] | PP | 1
60 | M | 31630528 | oblouk trubkový typ 3D tvar 90° - K3 D 88,9mm tl 3,2mm | kus | 8 |  | 0 |  |  | základní |  | 0 | 0 | 0 | 0 | 0 | 32 | M | 1 | ROZPOCET | 0 | 0 | 0 | 0 | 0 | 1 | 0 | 16 | 120
| PP |  | oblouk trubkový typ 3D tvar 90° - K3 D 88,9mm tl 3,2mm | [14 empty] | PP | 1
61 | M | 31630560 | oblouk trubkový typ 3D tvar 90° - K3 D 159,0 mm tl 4,5 mm | kus | 14 |  | 0 |  |  | základní |  | 0 | 0 | 0 | 0 | 0 | 32 | M | 1 | ROZPOCET | 0 | 0 | 0 | 0 | 0 | 1 | 0 | 16 | 122
| PP |  | oblouk trubkový typ 3D tvar 90° - K3 D 159,0 mm tl 4,5 mm | [14 empty] | PP | 1
62 | K | 733190107 | Zkoušky těsnosti potrubí, manžety prostupové z trubek ocelových zkoušky těsnosti potrubí (za provozu) z trubek ocelových závitových DN do 50 | m | 48 |  | 0 |  |  | základní |  | 0 | 0 | 0 | 0 | 0 | 16 | K | 1 | ROZPOCET | 0 | 0 | 0 | 0 | 0 | 1 | 0 | 16 | 124
| PP |  | Zkoušky těsnosti potrubí, manžety prostupové z trubek ocelových zkoušky těsnosti potrubí (za provozu) z trubek ocelových závitových DN do 50 | [14 empty] | PP | 1
63 | K | 733190225 | Zkoušky těsnosti potrubí, manžety prostupové z trubek ocelových zkoušky těsnosti potrubí (za provozu) z trubek ocelových hladkých D přes 60,3/2,9 do 89/5,0 | m | 24 |  | 0 |  |  | základní |  | 0 | 0 | 0 | 0 | 0 | 16 | K | 1 | ROZPOCET | 0 | 0 | 0 | 0 | 0 | 1 | 0 | 16 | 126
| PP |  | Zkoušky těsnosti potrubí, manžety prostupové z trubek ocelových zkoušky těsnosti potrubí (za provozu) z trubek ocelových hladkých D přes 60,3/2,9 do 89/5,0 | [14 empty] | PP | 1
64 | K | 733190239 | Zkoušky těsnosti potrubí, manžety prostupové z trubek ocelových zkoušky těsnosti potrubí (za provozu) z trubek ocelových hladkých D přes 159/6,3 do 219/6,3 | m | 52 |  | 0 |  |  | základní |  | 0 | 0 | 0 | 0 | 0 | 16 | K | 1 | ROZPOCET | 0 | 0 | 0 | 0 | 0 | 1 | 0 | 16 | 128
| PP |  | Zkoušky těsnosti potrubí, manžety prostupové z trubek ocelových zkoušky těsnosti potrubí (za provozu) z trubek ocelových hladkých D přes 159/6,3 do 219/6,3 | [14 empty] | PP | 1
65 | K | 733194919 | Navaření odbočky na potrubí ocelové hladké D 60,3x2,9 mm | kus | 2 |  | 0 |  |  | základní |  | 0 | 0 | 0 | 0 | 0 | 16 | K | 1 | ROZPOCET | 0 | 0 | 0 | 0 | 0 | 1 | 0 | 16 | 130
| PP |  | Navaření odbočky na potrubí ocelové hladké D 60,3x2,9 mm | [14 empty] | PP | 1
66 | M | 31942884 | nátrubek ocelový s průběžným válcovým závitem DN 1/2" černá litina | kus | 10 |  | 0 |  |  | základní |  | 0 | 0 | 0 | 0 | 0 | 32 | M | 1 | ROZPOCET | 0 | 0 | 0 | 0 | 0 | 1 | 0 | 16 | 132
| PP |  | nátrubek ocelový s průběžným válcovým závitem DN 1/2" černá litina | [14 empty] | PP | 1
67 | K | 733321217 | Potrubí z trubek plastových polypropylenových z vícevrstvého PP-RCT S 3,2 s hliníkovou fólií spojovaných svařováním max. T do 90°C D 63/8,6 | m | 36 |  | 0 |  |  | základní |  | 0 | 0 | 0 | 0 | 0 | 16 | K | 1 | ROZPOCET | 0 | 0 | 0 | 0 | 0 | 1 | 0 | 16 | 134
| PP |  | Potrubí z trubek plastových polypropylenových z vícevrstvého PP-RCT S 3,2 s hliníkovou fólií spojovaných svařováním max. T do 90°C D 63/8,6 | [14 empty] | PP | 1
68 | M | 28654012 | koleno 90° PPR pro rozvod pitné a teplé užitkové vody D 63mm | kus | 20 |  | 0 |  |  | základní |  | 0 | 0 | 0 | 0 | 0 | 32 | M | 1 | ROZPOCET | 0 | 0 | 0 | 0 | 0 | 1 | 0 | 16 | 136
| PP |  | koleno 90° PPR pro rozvod pitné a teplé užitkové vody D 63mm | [14 empty] | PP | 1
69 | M | 28654152 | nátrubek PPR D 63mm | kus | 14 |  | 0 |  |  | základní |  | 0 | 0 | 0 | 0 | 0 | 32 | M | 1 | ROZPOCET | 0 | 0 | 0 | 0 | 0 | 1 | 0 | 16 | 138
| PP |  | nátrubek PPR D 63mm | [14 empty] | PP | 1
70 | M | 28654082 | T-kus jednoznačný PPR D 63mm | kus | 8 |  | 0 |  |  | základní |  | 0 | 0 | 0 | 0 | 0 | 32 | M | 1 | ROZPOCET | 0 | 0 | 0 | 0 | 0 | 1 | 0 | 16 | 140
| PP |  | T-kus jednoznačný PPR D 63mm | [14 empty] | PP | 1
71 | M | 28654311 | přechodka PPR s vnitřním kovovým závitem D 63x2" | kus | 10 |  | 0 |  |  | základní |  | 0 | 0 | 0 | 0 | 0 | 32 | M | 1 | ROZPOCET | 0 | 0 | 0 | 0 | 0 | 1 | 0 | 16 | 142
| PP |  | přechodka PPR s vnitřním kovovým závitem D 63x2" | [14 empty] | PP | 1
72 | K | 734173412.1 | Spoj přírubový PN 16/I do 200°C DN 32 | soubor | 22 |  | 0 |  |  | základní |  | 0 | 0 | 0 | 0 | 0 | 16 | K | 1 | ROZPOCET | 0 | 0 | 0 | 0 | 0 | 1 | 0 | 16 | 144
| PP |  | Spoj přírubový PN 16/I do 200°C DN 32 | [14 empty] | PP | 1
73 | K | 734173414 | Mezikusy, přírubové spoje přírubové spoje PN 16/I, 200 st.C DN 50 | soubor | 14 |  | 0 |  |  | základní |  | 0 | 0 | 0 | 0 | 0 | 16 | K | 1 | ROZPOCET | 0 | 0 | 0 | 0 | 0 | 1 | 0 | 16 | 146
| PP |  | Mezikusy, přírubové spoje přírubové spoje PN 16/I, 200 st.C DN 50 | [14 empty] | PP | 1
74 | K | 734173417 | Mezikusy, přírubové spoje přírubové spoje PN 16/I, 200°C DN 80 | soubor | 7 |  | 0 |  |  | základní |  | 0 | 0 | 0 | 0 | 0 | 16 | K | 1 | ROZPOCET | 0 | 0 | 0 | 0 | 0 | 1 | 0 | 16 | 148
| PP |  | Mezikusy, přírubové spoje přírubové spoje PN 16/I, 200°C DN 80 | [14 empty] | PP | 1
75 | K | 734173422 | Mezikusy, přírubové spoje přírubové spoje PN 16/I, 200 st.C DN 150 | soubor | 35 |  | 0 |  |  | základní |  | 0 | 0 | 0 | 0 | 0 | 16 | K | 1 | ROZPOCET | 0 | 0 | 0 | 0 | 0 | 1 | 0 | 16 | 150
| PP |  | Mezikusy, přírubové spoje přírubové spoje PN 16/I, 200 st.C DN 150 | [14 empty] | PP | 1
| D | 734 | Ústřední vytápění - armatury |  |  |  | 0 |  |  |  |  | 0 |  | 0 |  | 0 | 2 | D | 0 | ROZPOCET | [6 empty] | 0
76 | K | 734121744 | Ventily zpětné přírubové uzavíratelné přímé PN 40 do 400°C (Z 25 111 540) DN 50 | soubor | 5 |  | 0 |  |  | základní |  | 0 | 0 | 0 | 0 | 0 | 16 | K | 1 | ROZPOCET | 0 | 0 | 0 | 0 | 0 | 1 | 0 | 16 | 152
| PP |  | Ventily zpětné přírubové uzavíratelné přímé PN 40 do 400°C (Z 25 111 540) DN 50 | [14 empty] | PP | 1
77 | K | 734134632 | Ventily pojistné přírubové pružinové nárožní proporcionální PN 16 do 200°C (P 15 217 616) DN 50 | soubor | 2 |  | 0 |  |  | základní |  | 0 | 0 | 0 | 0 | 0 | 16 | K | 1 | ROZPOCET | 0 | 0 | 0 | 0 | 0 | 1 | 0 | 16 | 154
| PP |  | Ventily pojistné přírubové pružinové nárožní proporcionální PN 16 do 200°C (P 15 217 616) DN 50 | [14 empty] | PP | 1
| D | 734.1 | Ústřední vytápění - armatury - pára, UT |  |  |  | 0 |  |  |  |  | 0 |  | 0 |  | 0 | 1 | D | 0 | ROZPOCET | [6 empty] | 0
78 | K | 734111000.1 | Ovládání dávkování páry pro trubkové výměníky tepla | kpl | 1 |  | 0 |  |  | základní |  | 0 | 0 | 0 | 0 | 0 | 4 | K | 1 | ROZPOCET | 0 | 0 | 0 | 0 | 0 | 1 | 0 | 4 | 156
| PP |  | Ovládání dávkování páry pro trubkové výměníky tepla | [14 empty] | PP | 1
79 | K | 734111613.1 | Ventily uzavírací přírubové přímé ovládané ručně PN 40 do 400 st.C (V 30 111 540) DN 32 | soubor | 6 |  | 0 |  |  | základní |  | 0 | 0 | 0 | 0 | 0 | 4 | K | 1 | ROZPOCET | 0 | 0 | 0 | 0 | 0 | 1 | 0 | 4 | 158
| PP |  | Ventily uzavírací přírubové přímé ovládané ručně PN 40 do 400 st.C (V 30 111 540) DN 32 | [14 empty] | PP | 1
80 | K | 734111614 | Ventily uzavírací přírubové přímé ovládané ručně PN 40 do 400°C (V 30 111 540) DN 50 | soubor | 5 |  | 0 |  |  | základní |  | 0 | 0 | 0 | 0 | 0 | 4 | K | 1 | ROZPOCET | 0 | 0 | 0 | 0 | 0 | 1 | 0 | 4 | 160
| PP |  | Ventily uzavírací přírubové přímé ovládané ručně PN 40 do 400°C (V 30 111 540) DN 50 | [14 empty] | PP | 1
81 | K | 734111617 | Ventily uzavírací přírubové přímé ovládané ručně PN 40 do 400°C (V 30 111 540) DN 80 | soubor | 1 |  | 0 |  |  | základní |  | 0 | 0 | 0 | 0 | 0 | 4 | K | 1 | ROZPOCET | 0 | 0 | 0 | 0 | 0 | 1 | 0 | 4 | 162
| PP |  | Ventily uzavírací přírubové přímé ovládané ručně PN 40 do 400°C (V 30 111 540) DN 80 | [14 empty] | PP | 1
82 | K | 734111622 | Ventily uzavírací přírubové přímé ovládané ručně PN 40 do 400 st.C (V 30 111 540) DN 150 | soubor | 8 |  | 0 |  |  | základní |  | 0 | 0 | 0 | 0 | 0 | 4 | K | 1 | ROZPOCET | 0 | 0 | 0 | 0 | 0 | 1 | 0 | 4 | 164
| PP |  | Ventily uzavírací přírubové přímé ovládané ručně PN 40 do 400 st.C (V 30 111 540) DN 150 | [14 empty] | PP | 1
83 | K | 734121314 | Ventily zpětné přírubové samočinné přímé do vodorovného potrubí PN 16 do 300°C (Z 16 117 616) DN 50 | soubor | 1 |  | 0 |  |  | základní |  | 0 | 0 | 0 | 0 | 0 | 4 | K | 1 | ROZPOCET | 0 | 0 | 0 | 0 | 0 | 1 | 0 | 4 | 166
| PP |  | Ventily zpětné přírubové samočinné přímé do vodorovného potrubí PN 16 do 300°C (Z 16 117 616) DN 50 | [14 empty] | PP | 1
84 | K | 734121322 | Ventily zpětné přírubové samočinné přímé do vodorovného potrubí PN 16 do 300°C (Z 16 117 616) DN 150 | soubor | 1 |  | 0 |  |  | základní |  | 0 | 0 | 0 | 0 | 0 | 4 | K | 1 | ROZPOCET | 0 | 0 | 0 | 0 | 0 | 1 | 0 | 4 | 168
| PP |  | Ventily zpětné přírubové samočinné přímé do vodorovného potrubí PN 16 do 300°C (Z 16 117 616) DN 150 | [14 empty] | PP | 1
85 | K | 734163424 | Filtry z uhlíkové oceli s vypouštěcí přírubou PN 16 do 300 st.C DN 32 | soubor | 2 |  | 0 |  |  | základní |  | 0 | 0 | 0 | 0 | 0 | 4 | K | 1 | ROZPOCET | 0 | 0 | 0 | 0 | 0 | 1 | 0 | 4 | 170
| PP |  | Filtry z uhlíkové oceli s vypouštěcí přírubou PN 16 do 300 st.C DN 32 | [14 empty] | PP | 1
86 | K | 734163426 | Filtry z uhlíkové oceli s čístícím víkem nebo vypouštěcí zátkou PN 16 do 300°C DN 50 | soubor | 1 |  | 0 |  |  | základní |  | 0 | 0 | 0 | 0 | 0 | 4 | K | 1 | ROZPOCET | 0 | 0 | 0 | 0 | 0 | 1 | 0 | 4 | 172
| PP |  | Filtry z uhlíkové oceli s čístícím víkem nebo vypouštěcí zátkou PN 16 do 300°C DN 50 | [14 empty] | PP | 1
87 | K | 734163431 | Filtry z uhlíkové oceli s čístícím víkem nebo vypouštěcí zátkou PN 16 do 300°C DN 150 | soubor | 1 |  | 0 |  |  | základní |  | 0 | 0 | 0 | 0 | 0 | 4 | K | 1 | ROZPOCET | 0 | 0 | 0 | 0 | 0 | 1 | 0 | 4 | 174
| PP |  | Filtry z uhlíkové oceli s čístícím víkem nebo vypouštěcí zátkou PN 16 do 300°C DN 150 | [14 empty] | PP | 1
88 | K | 734169412.1 | Plovákový odvaděč kondenzátu, DN32/PN16 | kus | 1 |  | 0 |  |  | základní |  | 0 | 0 | 0 | 0 | 0 | 4 | K | 1 | ROZPOCET | 0 | 0 | 0 | 0 | 0 | 1 | 0 | 4 | 176
| PP |  | Plovákový odvaděč kondenzátu, DN32/PN16 | [14 empty] | PP | 1
89 | K | 734411123 | Teploměry technické s pevným stonkem a jímkou zadní připojení (axiální) průměr 100 mm délka stonku 50 mm | kus | 2 |  | 0 |  |  | základní |  | 0 | 0 | 0 | 0 | 0 | 4 | K | 1 | ROZPOCET | 0 | 0 | 0 | 0 | 0 | 1 | 0 | 4 | 178
| PP |  | Teploměry technické s pevným stonkem a jímkou zadní připojení (axiální) průměr 100 mm délka stonku 50 mm | [14 empty] | PP | 1
90 | K | 734421112 | Tlakoměry s pevným stonkem a zpětnou klapkou zadní připojení (axiální) tlaku 0–16 bar průměru 63 mm | kus | 2 |  | 0 |  |  | základní |  | 0 | 0 | 0 | 0 | 0 | 4 | K | 1 | ROZPOCET | 0 | 0 | 0 | 0 | 0 | 1 | 0 | 4 | 180
| PP |  | Tlakoměry s pevným stonkem a zpětnou klapkou zadní připojení (axiální) tlaku 0–16 bar průměru 63 mm | [14 empty] | PP | 1
91 | M | 42233580 | Kohout tlakoměrový s čepem a nátrubkový pro PN16/25 s připojením M20x1,5 mm | kus | 2 |  | 0 |  |  | základní |  | 0 | 0 | 0 | 0 | 0 | 8 | M | 1 | ROZPOCET | 0 | 0 | 0 | 0 | 0 | 1 | 0 | 4 | 182
| PP |  | Kohout tlakoměrový s čepem a nátrubkový pro PN16/25 s připojením M20x1,5 mm | [14 empty] | PP | 1
92 | M | 42272610 | smyčka kondenzační zahnutá přivařovací z uhlíkové oceli PN 250 M20x1,5 | kus | 2 |  | 0 |  |  | základní |  | 0 | 0 | 0 | 0 | 0 | 8 | M | 1 | ROZPOCET | 0 | 0 | 0 | 0 | 0 | 1 | 0 | 4 | 184
| PP |  | smyčka kondenzační zahnutá přivařovací z uhlíkové oceli PN 250 M20x1,5 | [14 empty] | PP | 1
| D | VRN | Vedlejší rozpočtové náklady |  |  |  | 0 |  |  |  |  | 0 |  | 0 |  | 0 | 5 | D | 0 | ROZPOCET | [6 empty] | 0
93 | K | 013254000 | Průzkumné, geodetické a projektové práce projektové práce dokumentace stavby (výkresová a textová) skutečného provedení stavby | kpl | 1 |  | 0 |  |  | základní |  | 0 | 0 | 0 | 0 | 0 | 4 | K | 1 | ROZPOCET | 0 | 0 | 0 | 0 | 0 | 1 | 0 | 4 | 186
| PP |  | Průzkumné, geodetické a projektové práce projektové práce dokumentace stavby (výkresová a textová) skutečného provedení stavby | [14 empty] | PP | 1
94 | K | 065002000 | Hlavní tituly průvodních činností a nákladů územní vlivy mimostaveništní doprava materiálů a výrobků | kpl | 1 |  | 0 |  |  | základní |  | 0 | 0 | 0 | 0 | 0 | 4 | K | 1 | ROZPOCET | 0 | 0 | 0 | 0 | 0 | 1 | 0 | 4 | 188
| PP |  | Hlavní tituly průvodních činností a nákladů územní vlivy mimostaveništní doprava materiálů a výrobků | [14 empty] | PP | 1
95 | K | 081002000 | Hlavní tituly průvodních činností a nákladů další náklady na pracovníky denní doprava zaměstnanců na staveniště | kpl | 1 |  | 0 |  |  | základní |  | 0 | 0 | 0 | 0 | 0 | 4 | K | 1 | ROZPOCET | 0 | 0 | 0 | 0 | 0 | 1 | 0 | 4 | 190
| PP |  | Hlavní tituly průvodních činností a nákladů další náklady na pracovníky denní doprava zaměstnanců na staveniště | [14 empty] | PP | 1
96 | K | 082002000 | Hlavní tituly průvodních činností a nákladů další náklady na pracovníky stravné, nocležné | kpl | 1 |  | 0 |  |  | základní |  | 0 | 0 | 0 | 0 | 0 | 4 | K | 1 | ROZPOCET | 0 | 0 | 0 | 0 | 0 | 1 | 0 | 4 | 192
| PP |  | Hlavní tituly průvodních činností a nákladů další náklady na pracovníky stravné, nocležné | [14 empty] | PP | 1
97 | K | 090001000 | Základní rozdělení průvodních činností a nákladů ostatní náklady | kpl | 1 |  | 0 |  |  | základní |  | 0 | 0 | 0 | 0 | 0 | 4 | K | 1 | ROZPOCET | 0 | 0 | 0 | 0 | 0 | 1 | 0 | 4 | 194
| PP |  | Základní rozdělení průvodních činností a nákladů ostatní náklady | [14 empty] | PP | 1
98 | K | 111010011600 | Jeřáb mobilní na automobilovém podvozku | kpl | 1 |  | 0 |  |  | základní |  | 0 | 0 | 0 | 0 | 0 | 4 | K | 1 | ROZPOCET | 0 | 0 | 0 | 0 | 0 | 1 | 0 | 4 | 196
| PP |  | Jeřáb mobilní na automobilovém podvozku | [14 empty] | PP | 1
99 | K | 130456029600.1 | Vysokozdvižný vozík | kpl | 1 |  | 0 |  |  | základní |  | 0 | 0 | 0 | 0 | 0 | 4 | K | 1 | ROZPOCET | 0 | 0 | 0 | 0 | 0 | 1 | 0 | 4 | 198
| PP |  | Vysokozdvižný vozík | [14 empty] | PP | 1
100 | K | 730000000.1 | Montáž | kpl | 1 |  | 0 |  |  | základní |  | 0 | 0 | 0 | 0 | 0 | 4 | K | 1 | ROZPOCET | 0 | 0 | 0 | 0 | 0 | 1 | 0 | 4 | 200
| PP |  | Montáž | [14 empty] | PP | 1
101 | K | 945412111 | Teleskopická hydraulická montážní plošina na samohybném podvozku, s otočným košem výšky zdvihu do 8 m | kpl | 1 |  | 0 |  |  | základní |  | 0 | 0 | 0 | 0 | 0 | 4 | K | 1 | ROZPOCET | 0 | 0 | 0 | 0 | 0 | 1 | 0 | 4 | 202
| PP |  | Teleskopická hydraulická montážní plošina na samohybném podvozku, s otočným košem výšky zdvihu do 8 m | [14 empty] | PP | 1

## 11 - VRN
{f46a358d-55c1-4299-8577-f9a148ee59b9}
2
| KRYCÍ LIST SOUPISU PRACÍ | [7 empty] | v --- níže se nacházejí doplnkové a pomocné údaje k sestavám --- v | [8 empty] | False
Stavba:
Frigoexim, SO 105 Kotelna
Objekt:
11 - VRN
| KSO: |  |  |  |  | CC-CZ:
| Místo: |  |  |  |  | Datum: | 13. 1. 2026
| Zadavatel: |  |  |  |  | IČ:
DIČ:
| Uchazeč: |  |  |  |  | IČ: | Vyplň údaj
|  | Vyplň údaj |  |  |  | DIČ: | Vyplň údaj
| Projektant: |  |  |  |  | IČ:
DIČ:
| Zpracovatel: |  |  |  |  | IČ:
DIČ:
Poznámka:
| Cena bez DPH | [5 empty] | 0
|  |  | Základ daně |  |  | Sazba daně | Výše daně
| DPH | základní | 0 |  |  | 21% | 0
|  | snížená | 0 |  |  | 12% | 0
|  | zákl. přenesená | 0 |  |  | 21% | 0
|  | sníž. přenesená | 0 |  |  | 12% | 0
|  | nulová | 0 |  |  | 0% | 0
| Cena s DPH |  |  | v | CZK |  | 0
| Projektant |  |  | Zpracovatel
| Datum a podpis: |  | Razítko | Datum a podpis: |  |  | Razítko
| Objednavatel |  |  | Uchazeč
| Datum a podpis: |  | Razítko | Datum a podpis: |  |  | Razítko
REKAPITULACE ČLENĚNÍ SOUPISU PRACÍ
Stavba:
Frigoexim, SO 105 Kotelna
Objekt:
11 - VRN
Místo: | [5 empty] | Datum: | 13. 1. 2026
Zadavatel: | [5 empty] | Projektant:
Uchazeč: |  |  | Vyplň údaj |  |  | Zpracovatel:
Kód dílu - Popis | [6 empty] | Cena celkem [CZK]
Náklady ze soupisu prací | [6 empty] | 0 | [11 empty] | -1
| VRN - Vedlejší rozpočtové náklady | [5 empty] | 0
| VRN1 - Průzkumné, zeměměřičské a projektové práce | [5 empty] | 0
| VRN3 - Zařízení staveniště | [5 empty] | 0
| VRN4 - Inženýrská činnost | [5 empty] | 0
SOUPIS PRACÍ
Stavba:
Frigoexim, SO 105 Kotelna
Objekt:
11 - VRN
Místo: | [5 empty] | Datum: | 13. 1. 2026
Zadavatel: | [5 empty] | Projektant:
Uchazeč: |  |  | Vyplň údaj |  |  | Zpracovatel:
PČ | Typ | Kód | Popis | MJ | Množství | J.cena [CZK] | Cena celkem [CZK] | Cenová soustava |  | DPH | J. Nh [h] | Nh celkem [h] | J. hmotnost [t] | Hmotnost celkem [t] | J. suť [t] | Suť Celkem [t]
Náklady soupisu celkem | [6 empty] | 0 |  |  |  |  | 0 |  | 0 |  | 0 |  | D | -1 | [7 empty] | 0
| D | VRN | Vedlejší rozpočtové náklady |  |  |  | 0 |  |  |  |  | 0 |  | 0 |  | 0 | 5 | D | 0 | ROZPOCET | [6 empty] | 0
| D | VRN1 | Průzkumné, zeměměřičské a projektové práce |  |  |  | 0 |  |  |  |  | 0 |  | 0 |  | 0 | 5 | D | 1 | ROZPOCET | [6 empty] | 0
1 | K | 013254000 | Dokumentace skutečného provedení stavby | soubor | 1 |  | 0 | CS ÚRS 2026 01 |  | základní |  | 0 | 0 | 0 | 0 | 0 | 1024 | K | 2 | ROZPOCET | 0 | 0 | 0 | 0 | 0 | 1 | 0 | 1024 | 1640669738
| PP |  | Dokumentace skutečného provedení stavby | [14 empty] | PP | 2
2 | K | 013294000 | Ostatní dokumentace stavby - dílenská dokumentace | soubor | 1 |  | 0 | CS ÚRS 2026 01 |  | základní |  | 0 | 0 | 0 | 0 | 0 | 1024 | K | 2 | ROZPOCET | 0 | 0 | 0 | 0 | 0 | 1 | 0 | 1024 | -1075673527
| PP |  | Ostatní dokumentace stavby | [14 empty] | PP | 2
| D | VRN3 | Zařízení staveniště |  |  |  | 0 |  |  |  |  | 0 |  | 0 |  | 0 | 5 | D | 1 | ROZPOCET | [6 empty] | 0
3 | K | 032903000 | Náklady na provoz a údržbu vybavení staveniště | soubor | 1 |  | 0 | CS ÚRS 2026 01 |  | základní |  | 0 | 0 | 0 | 0 | 0 | 1024 | K | 2 | ROZPOCET | 0 | 0 | 0 | 0 | 0 | 1 | 0 | 1024 | 771294191
| PP |  | Náklady na provoz a údržbu vybavení staveniště | [14 empty] | PP | 2
4 | K | 034103000 | Oplocení staveniště | soubor | 1 |  | 0 | CS ÚRS 2026 01 |  | základní |  | 0 | 0 | 0 | 0 | 0 | 1024 | K | 2 | ROZPOCET | 0 | 0 | 0 | 0 | 0 | 1 | 0 | 1024 | -369633000
| PP |  | Oplocení staveniště | [14 empty] | PP | 2
| D | VRN4 | Inženýrská činnost |  |  |  | 0 |  |  |  |  | 0 |  | 0 |  | 0 | 5 | D | 1 | ROZPOCET | [6 empty] | 0
5 | K | 043154000 | Zkoušky hutnicí | soubor | 1 |  | 0 | CS ÚRS 2026 01 |  | základní |  | 0 | 0 | 0 | 0 | 0 | 1024 | K | 2 | ROZPOCET | 0 | 0 | 0 | 0 | 0 | 1 | 0 | 1024 | 381427776
| PP |  | Zkoušky hutnicí | [14 empty] | PP | 2
6 | K | 044002000 | Revize | soubor | 1 |  | 0 | CS ÚRS 2026 01 |  | základní |  | 0 | 0 | 0 | 0 | 0 | 1024 | K | 2 | ROZPOCET | 0 | 0 | 0 | 0 | 0 | 1 | 0 | 1024 | -1565101641
| PP |  | Revize | [14 empty] | PP | 2