## Rozpočet 1
Položkový rozpočet
Zadavatel: |  |  | Dodavatel:
Slunečná farma s.r.o.
k.ú. Velké Bílovice
Výměra: |  | 63.612m2
Šířka tunelu: |  | 9,6m
Fóliovníky - stavební náklady
Pol. | Materiál | MJ | Množství | Jednotková cena | Cena celkem
Tunelová konstrukce fóliovníku
1. | Oválné trubky pozinkované L11,9m, rozměr 90x50x1,5mm, třída oceli min. E350 | ks | 2475 | 0 | 0
2. | Nohy Trubka pozinkovaná L= 2,75 m x 60,3 x 2 mm třídy E370 vč.zavrtávacího disku 180mm x 4mm | ks | 2735 | 0 | 0
Vystužení vnitřní
3. | Výztužná trubka podélná L 10 m x 35 mm x 1,5 mm včetně spojovacího mat. | ks | 682 | 0 | 0
4. | Horizontální vzpěry trubka oválná pozinkovaná L= 6,3 m x 80x40x1,5mm a sestavy V-ztužení | ks | 2401 | 0 | 0
Ukotvení čel tunelů
5. | Kotvy pro uchycení lan vč.lan a přílušenství | ks | 84 | 0 | 0
Vyztužení boční
6. | Boční T-kotvy se vzpěrami 40mm x 0,75m včetně objímek a spojovacího materiálu | ks | 520 | 0 | 0
Odvod dešťové vody
7. | Materiál pro dešťové svody pozinkovaná ocel S280+Z275, tloušťka 0,8mm s tvarováním na poli vč.přílslušenství | m | 7363 | 0 | 0
Rolovací vrata
8. | Sada rolovacích vrat V = 3,5 m včetně folie HDP 200 mic, elektromotorů a dvojitých vzpěr na 8 tunelů | ks | 16 | 0 | 0
9. | Spojovací materiál | m2 | 63612 | 0 | 0
10. | Doprava | m2 | 63612 | 0 | 0
11. | Montáž | m2 | 63612 | 0 | 0
| Celkem Fóliovníky - stavební náklady Kč (bez DPH): |  |  |  | 0
Fóliovníky - technologie
Pol. | Materiál | MJ | Množství | Jednotková cena | Cena celkem
Systém boční ventilace
1. | Systém boční ventilace vč.elektromotoru 0,25kW, 400V, folie 180µm clear poly UV B-open | ks | 8 | 0 | 0
Fólie
2. | Fólie polyethylenová 180mic, šířka role 12,5 m | m2 | 84925 | 0 | 0
Systém střešní ventilace
3. | Samonosný profil 40x40 s pružinovým drátem L=6m | ks | 2227 | 0 | 0
4. | Elektromotor s převodovkami 3fázový 400V, PRP3 | ks | 130 | 0 | 0
5. | Teleskopická ramena | ks | 260 | 0 | 0
Závěsný pěstební systém
6. | Ocel, tloušťka 0,6 mm, pozinkovaná z obou stran dle EN 0346/10143; Šířka 115 mm, výška 65 mm; Rozměry odtokového žlabu Výška 35 mm, šířka 45 mm; Barva Vnější strana: bílá; vnitřní strana: krémově bílá | m | 53091 | 0 | 0
7. | Závěsný komplet pro zavěšení pěstebního žlabu | ks | 19576 | 0 | 0
8. | Čelní záslepka žlabu s drenážním otvorem, pozinkovaná ocel min 0,8 mm, plráškově lakované | ks | 296 | 0 | 0
9. | Čelní záslepka žlabu – uzavřená, pozinkovaná ocel min 0,8 mm, plráškově lakované | ks | 296 | 0 | 0
10. | Nastavitelné koncové držáky pěstebních žlabů | ks | 592 | 0 | 0
11. | Mezidržák pro upevnění pásky držící rostliny | ks | 19575 | 0 | 0
12. | Kontejnery na substrát 15 l | ks | 53361 | 0 | 0
Řídící počítač
13. | Řídící počítač řízení větrání a řízení technologických vrat a bran | ks | 1 | 0 | 0
14. | Spojovací materiál | m2 | 63612 | 0 | 0
15. | Doprava | m2 | 63612 | 0 | 0
16. | Montáž | m2 | 63612 | 0 | 0
17. | Technologická elektroinstalace viz příloha č.1 | kpl | 1 | 0 | 0
| Celkem Fóliovníky - technologie Kč (bez DPH): |  |  |  | 0
Celkem za rozpočet Kč (bez DPH): |  |  |  |  | 0