## část 1 - Obalování
Technická specifikace pro výběrové řízení s názvem:
Technologie na obalování a šokové mrazení výrobků OT (2)
Část 1: Technologie na obalování (panýrování) do panády
Zadavatel stanovuje níže uvedené minimální technické parametry požadované dodávky (s uvedením min. – minimální požadovaná hodnota parametru, max. – maximálně přípustná hodnota parametru). V případě, že je u minimálně požadovaných parametrů uvedeno ANO, má se za to, že daná funkce je v dodávce obsažena a je zároveň součástí dodávky a kupní ceny.
Účastník výběrového řízení vyplní 3. sloupec tabulky dle skutečnosti.
1. | 2. | 3.
PARAMETR/POŽADAVEK | POŽADOVANÝ | NABÍZENÝ
| Rozsah definovaný ZD | Rozsah nabídnutý účastníkem
(ANO/NE/uvedený parametr)
Technické parametry
Materiálové provedení: Nerezová ocel vhodná pro potravinářský průmysl (AISI 304 nebo ekvivalent) | ANO
Všechny stroje navrženy pro snadné čištění a sanitaci v potravinářském průmyslu | ANO
Stroj pro obalování na mokrou panádu 2Ks | ANO
Stroj pro obalování na suchou panádu 2Ks (strouhanka) | ANO
Tank s mixérem pro přípravu panády 1 ks s napojením na obidva stroje (30-60 l objem) jako opce v CN | ANO
Vstupní dopravník do 1. stroje panády s délkou 500 mm | ANO
Zajištění propojení strojů (konfigurace panada-strouhanka-panada-strouhanka) a napojení výstupu do kryogénniho tunelu (výška vstupu do tunelu 890-930 mm) | ANO
Části, které přicházejí do kontaktu s produktem, jsou v souladu s předpisy DHCCP a FDA | ANO
Čerpadla v provedení z nerez oceli | ANO
Rovnoměrné pokrytí výrobku ze všech stran | ANO
Zařízení na ofuk panády s regulací průtoku | ANO
Zařízení na ofuk strouhanky s regulací průtoku | ANO
Přebytečná mokrá panáda se vrací zpět do procesu | ANO
Přebytečná strouhanka se vrací zpět do procesu obalování | ANO
Vložka pro filtraci mokré panády | ANO
Rychlosti pásů řízeny frekvenčním měničem v rozmezí | 3 - 18 m/min
Senzor hladiny panády | ANO
Objem zásobníku mokré panády v rozmezí | 25 - 50 litrů
Maximální délka celé sestavy všech strojů | 8 m
Přitlačné válce pro zvýšení přilnavosti suché strouhanky | ANO
Objem zásobníku suché panády v rozmezí | 20 - 40 litrů
Šířka dopravníku strojů | min 400 mm
Cena včetně dopravy, instalace, zkoušek a zaškolení obsluhy (výroba + údržba) | ANO
Záruční doba | min 24 měsíců
Výkon strojů v sestavě | min 250 Kg/h
Zajištěn záruční a pozáruční servis a dostupnost náhradních dílů prostřednictvím autorizovaného partnera působícího na území ČR/SK/PL | ANO
Homologace pro český trh s veškerými platnými schváleními k provozu v České republice | ANO
Účastník výběrového řízení čestně prohlašuje, že veškeré údaje a informace, které v této technické specifikaci uvedl, jsou pravdivé a odpovídají skutečnosti.
V…………………… dne……………
………………………………………………………..
Podpis oprávněné osoby

## Část 2 - Šokové mrazení Tunel
Technická specifikace pro výběrové řízení s názvem:
Technologie na obalování a šokové mrazení výrobků OT (2)
Část 2.: Technologie pro šokové mrazení (mrazicí tunel s dopravníkem)
Zadavatel stanovuje níže uvedené minimální technické parametry požadované dodávky (s uvedením min. – minimální požadovaná hodnota parametru, max. – maximálně přípustná hodnota parametru). V případě, že je u minimálně požadovaných parametrů uvedeno ANO, má se za to, že daná funkce je v dodávce obsažena a je zároveň součástí dodávky a kupní ceny.
Účastník výběrového řízení vyplní 3. sloupec tabulky dle skutečnosti.
1. | 2. | 3.
PARAMETR/POŽADAVEK | POŽADOVANÝ | NABÍZENÝ
| Rozsah definovaný ZD | Rozsah nabídnutý účastníkem
(ANO/NE/uvedený parametr)
Technické parametry
Materiálové provedení: Nerezová ocel vhodná pro potravinářský průmysl (AISI 304 nebo ekvivalent) | ANO
Lineárni tunel pro připojení na přímé kryogénní mrazení | ANO
Šířka dopravníku | min 600 mm
Výška tunelu | max 3200 mm
Délka mrazícího tunelu bez příslušenství | max 8200 mm
Šířka mrazícího tunelu | max 2100 mm
Izolace tunela | ANO
Bezpečnostní prvky pro ochranu pracovníků (monitoring O2 s alarmom a napojením na přívod dusíka do tunelu) | ANO
Možnost napojení na výstup ze sekce obalování | ANO
Možnost napojení na dopravník do sekce balení | ANO
Dopravníkový pás z nerezové oceli | ANO
Rychlost dopravníků s regulací | ANO
Regulovatelná doba zadržení produktu - minimum (min) | 5
Chladivo | Kapalný dusík
Automatická regulace nástřiku tekutého dusíku do tunelu | ANO
Spotřeba tekutého dusíku uvedená v cenové nabídce (kg N2/kg OT) | ANO
Připojení na CIP | ANO
CIP Trysky pro sanitaci pásu | ANO
Odtahový ventilátor regulovatelný (frekvenčně ovládaný) + odtahové potrubí (10 m) s montáži | ANO
Flexibilní vákuovou trubica propojující venkovní zásobník kapalného dusíku s tunelem (30m) | ANO
Připojení na průmysl 4.0 | ANO
Záruční doba min. | 24 měsíců
Cena včetně dopravy, instalace, zkoušek a zaškolení obsluhy (výroba + údržba) | ANO
Výkon stroje (kg/h) | min. 250
Požadovaná výstupní teplota v celém produktu / stupeň zmražení | -18°C
Zajištěn záruční a pozáruční servis a dostupnost náhradních dílů prostřednictvím autorizovaného partnera působícího na území ČR/SK/PL | ANO
Homologace pro český trh s veškerými platnými schváleními k provozu v České republice | ANO
CZ manualy a ovládací panel v CZ jazyku | ANO
Účastník výběrového řízení čestně prohlašuje, že veškeré údaje a informace, které v této technické specifikaci uvedl, jsou pravdivé a odpovídají skutečnosti.
V…………………… dne……………
………………………………………………………..
Podpis oprávněné osoby

## Parametry produktu OT
Příloha ZD: Rozměry vstupních produktů OT
|  | Sýry OT | Sýr OT |  |  | Obalený sýr (panáda+strouhanka)
|  | Produkt | Váha | Výška | Průměr | Váha | Výška | Průměr | Vstupní teplota OT
|  | Tvar | g/ks | h [mm] | [mm] | g/ks | h [mm] | [mm] | °C
| M | malé disky | 20 | 10.4 | 45 | 36 | 18 | 54 | 8-15
| V | Velké disky | 28 | 11.8 | 55 | 52 | 19 | 60 | 8-15
| Ve | Věnečky | 31 | 16.3 | 55 | 54 | 23 | 60 | 8-15
| Ty | Tyčinky | 33 | 100 | 20 | 60 | 102 | 30 | 8-15