## List1
POŽADAVEK NA TECHNICKÉ ŘEŠENÍ | Splněno ANO/NE (vyplní uchazeč) | Technické řešení/ nabízený parametr (vyplní uchazeč)
V uvažované plnicí lince by měly být propojeny současné nejmodernější prvky v dané oblasti. Budeme požadovat například stanici výfuku kelímků, kde je z každého kelímku, těsně před plněním, odsáto případné cizí těleso, čímž je vyloučena kontaminace výrobku cizým předmětem.
Stanice vysoce účinných UV/c lamp ošetřující povrch kelímků i víček, společně s komplexnějším zakrytováním laminární kabinou s přetlakem řízeného proudu sterilního vzduchu sníží významně možnost případné mikrobiální kontaminace jogurtu z obalového materiálu.
Speciální plnicí hlavy, jednotlivě nastavitelné a řízené pomocí servo-motorů, zajistí přesné plnění požadovaného množství. (Tímto bude významně omezena produkce odpadu, ať už z pohledu samotného jogurtu, či obalového materiálu, kde při obtížném nastavení současných plnicích hlav dochází k produkci desítek až stovek kusů zmetků při každé změně receptury).
Výrazná úspora energií i manuální práce bude zajištěna automatizací celého procesu výroby. Požadovaná plnicí linka musí zvládnout změny receptur, mezioperační proplachy, sanitace plně automaticky. Skutečný čas potřebný na změnu formátu by se měl pohybovat v řádu jednotek minut, řízen přes servopohony a softwarem operátorem z ovládacího panelu.
Součástí plnicí linky také musí být zařízení na lepení kartonů včetně přívodních dopravníků (Výhodou bude plná kompatibilita zařízení, minimalizace ztrát a potřeby předvýroby proložek). Zároveň dojde k zvýšení efektivity celého kompletu, který bude možno obsluhovat maximálně třemi lidmi. Jeden pracovník i díky efektivnějšímu uspořádání zásobníků, bude schopen obhospodařovat takzvanou čistou část a bude zajišťovat vstupní materiál, jeden operátor bude ovládat panel a řídit chod linky. Jeden pracovník bude obsluhovat takzvanou ,,špinavou,, část, vstup palet a proložek . Bude možné připravovat kartony v potřebném čase a množství.
Technická specifikace:
Základní členění - výčet součástí linky
Plnicí automat lineární - minimálně 14 000 kelímků za minutu pro selský jogurt 500g, pro stávající kelímky
Kartonovačka – stroj na lepení 12 ks proložek z přířezů v odpovídající výkonu plniče, dle specifikace v příloze
Paletizační automat (robotická paletizace)
Plnicí automat
Primárně se jedná o plnění Selského jogurt, krémového jogurtu, krémový jogurt s kousky ovoce (1*1*1 cm), s kelímky 330, 400, 500 g v suchém off-set, K3 potisku, dle specifikace v příloze
V požadovaném taktu – minimálně 14 000 kelímků za hodinu pro selský jogurt 500g,
Pro krémový jogurt se očekává kapacita okolo 18 000 kelímků za hodinu pro jogurt 500g (vysoká kapacita z důvodu nepřítomnosti pěny), minimálně 18000 kelímků za hodinu.
Ochucující složka plnitelná na dno kelímku v rozsahu 30 - 100 ml
Rozsah použitelnosti za teplot: Předplnička 2-25 °C ovoce na dno kelímku, Hlavní plnění 30 – 45 °C selský jogurt, při CIP 95 °C
Jednotlivé receptury měněné automaticky z ovládacího panelu
Možnost rozšíření i o další varianty obalů v budoucnosti (jiné výšky kelímků, jiné tvary kelímků)
V požadovaném taktu pohyb kelímků bez zbytečných trhavých pohybů a bez naklápění kelímků. S kelímky se musí zacházet šetrně, aby nedocházelo ke znehodnocení finálního produktu.
Kompletní ochrana před úrazem zaměstnanců – prohlášení o shodě v souladu s evropskou legislativou, světelné závory, nouzové zastavení a blokovací systémy.
Zásobník kelímků a víček s kapacitou na minimálně na 10 minut chodu stroje na maximální výkon.
Zásobníky kelímků a víček doplňovatelné bezpečně za chodu stroje z úrovně podlahy
Šetrné odřazování kelímků pro eliminaci prasknutí nebo vyštípnutí kelímku
Čidly hlídané stavy docházejících kelímků, chybějícího či dvojitého kelímku
Každý kelímek musí být před plněním dokonale čistý bez jakýchkoli mechanických nečistot, např odsán vakuem v kombinací výfukem sterilním vzduchem případně otočen dnem vzhůru a vyfouknut sterilním vzduchem.
Kelímky ošetřeny pulsním UVc zářením
Plnění předplničkou i hlavním plněním s přesností na 0,5 % hmotnosti (pro všechny řady)
Množství plněného produktu nastavitelné pro každou dráhu zvlášť (víceřadá linka)
Plnění bez úkapu při plnění kelímků jednotlivými druhy produktů a rovněž plnění bez úkapu i při plnění selských kelímků produktem (zaočkované mléko)
Pokládání víček s automatickým doplněním chybějícího víčka
Víčka ošetřena pulsním UVc zářením
Bodové přivaření víčka proti eliminaci změny polohy při pohybu linkou, bez deformace kelímku a bez deformace víčka
Svaření univerzální svářecí hlavou pro hliníková i polypropylenová víčka, bez deformací a jiných nežádoucích změn na víčku (sežehnutí barvy, vytrhávání mezikruží atp., nesnadné strhávání víčka)
Teplota svářecích hlav stavitelná pro každou hlavu zvlášť (víceřadá linka)
Stanice kontroly správnosti zavaření – pro zjištění drobných netěsností ve sváru s účinností vyšší než 99 %
Rozřazující parametry ze stanice kontroly těsnosti nastavitelné pro každou dráhu zvlášť (víceřadá linka)
Popisovací stanice - příprava – dvou řádkový popis (datumem, šarží), nevyhovující kus bez popisu (blíže viz. řádky 159-161 tohoto souboru)
Celý prostor od založení kelímku po vložení do pásu po zavaření kelímku musí být pod přetlakem sterilního vzduchu z laminární kabiny
UV stanice musí být vybaveny odtahem zplodin vně výrobní haly
UV stanice nesmějí mít vysokou teplotu (pod 70°C pro eliminaci deformací PP víček)
Maximální hlučnost v prostoru místa nejčastějšího výskytu obsluhy stroje pod 73 dB, případné vakuové vývěvy, ventilátory musí být umístěny v sousedním prostoru na severní či západní straně objektu (je nutné počítat s delším vedením, případně odhlučňující prvky, silentbloky, antivibrační rohože…)
Provedení funkčních stanic, dopravníků i oplocení musí být ze silnostěnného materiálu o síle minimálně 3 mm; včetně drátěných výplní, nerez DIN 1.4301, min. 3 mm (průměr drátu). Celé zařízení musí být omyvatelné proudem vody s odpovídajícím krytím IP.
Provedení konstrukčních prvků musí být z nerezové oceli.
Konstrukce musí být vyrobena z uzavřených nerezových profilů tak, aby plnily požadavky hygienických norem a norem specifických pro prostředí výroby potravin (snadno omyvatelné, bez dutin zadržujících stékající vodu,….)
Rozvaděče zařízení musí být z nerezové oceli
Ložiska dopravníků musí být z nerezové oceli
Lineární osy musí být z nerezové oceli
Řetěz hlavního pohonu musí být automaticky mazán centrálním mazáním v nastavitelném režimu
Hlavní dopravník musí být možné kontinuálně mýt v průběhu výroby s možností nastavení intervalů mytí
Zároveň hlavní dopravník musí být možné kontinuálně sušit během výroby, hlavní pás musít být během výroby suchý (důvod – např. papírové kelímky), a zároveň bez zvýšení mikrobiálního rizika pro produkt vlivem tryskající vody a sušícího vzduch
Nastavitelné sanitační programy pro proplachy, CIP, roztoky kyselin, hydroxidu, desinfekce, stečení vody. Sanitace musí být řešena pomocí automaticky přistavitelných adaptérů. Sanitace řízena operátorem výhradně z operačního panelu.
Kartonovačka
V požadovaném taktu s dostatečnou rezervou výkonu (cca 25 taktů za minutu), tak aby nedocházelo k omezování taktu následných zařízení (plnící linka, paletizace)
Přesné lepení bez úkapů a 100 % slepení všech potřebných ploch dle výkresů na konci textu v příloze č. 3 zadavácí dokumentace
Kompaktní zařízení s automatickým dosypáváním lepidla s minimálně 200 l zásobníkem lepidla (používané lepidlo Henkel Supra cool 130)
Zásobník na přířezy s kapacitou na minimálně 20 min. chodu stroje při maximálním výkonu
Kompletní ochrana před úrazem zaměstnanců – prohlášení o shodě v souladu s evropskou legislativou, světelné závory, nouzové zastavení a blokovací systémy.
Ochranné dveře čiré, polykarbonát – odolný vůči poškrábání a mycím prostředkům
Maximální hlučnost v prostoru realizace pod 73 dB, případné pneumatické prvky, servomotory, vakuové vývěvy musí být seřízeny případně vymístěny v sousedním prostoru – patře nad kartonovačkou (je nutné počítat s delším vedením, případně odhlučňující prvky, silentbloky, antivibrační rohože,…)
Provedení funkčních stanic, dopravníků i oplocení musí být ze silnostěnného materiálu minimálně o síle 3 mm; nerez DIN 1.4301,
Konstrukce musí být vyrobena z uzavřených nerezových profilů tak, aby plnily požadavky hygienických norem a norem specifických pro prostředí výroby potravin (snadno omyvatelné, bez dutin zadržujících stékající vodu,….)
Rozvaděče zařízení musí být z nerezové oceli
Ložiska dopravníků musí být z nerezové oceli
Lineární osy musí být z nerezové oceli
Krytí pohonů minimálně IP 54.
Paletizace
Automatická paletizace hotových výrobků bez potřeby nepřetržité obsluhy. V provozu je již používána na jiných linkách robotická paletizace, se kterou máme dobrou zkušenost.
Primárně se jedná o paletizaci stávajících produktů 12 ks do proložky, s kelímky 330, 400, 500 g v suchém off-set, K3 potisku, dle specifikace na konci přílohy č. 3 Zadávací dokumentace.
Jednotlivé receptury měněné automaticky z ovládacího panelu
Možnost rozšíření i o další varianty obalů v budoucnosti (jiné výšky kelímků, jiné tvary kelímků)
V požadovaném taktu bez zbytečných trhavých pohybů a naklápění kelímků. S kelímky se musí zacházet šetrně, aby nedocházelo ke znehodnocení finálního produktu (promíchání ochucující složky s mlékem v případě selských jogurtů, znečištění víčka produktem)
Celý prostor musí být ohrazen pro bezpečný pohyb obsluhy a bezpečný chod linky.
Kompletní ochrana před úrazem zaměstnanců – prohlášení o shodě v souladu s evropskou legislativou, světelné závory, nouzové zastavení a blokovací systémy.
Maximální hlučnost v prostoru místa nejčastějšího výskytu obsluhy stroje pod 73 dB, případné vakuové vývěvy, ventilátory musí být umístěny v sousedním prostorech (je nutné počítat s delším vedením, případně odhlučňující prvky, silentbloky, antivibrační rohože…)
Provedení funkčních stanic, dopravníků i oplocení musí být ze silnostěnného materiálu minimálně o síle 3 mm; včetně drátěných výplní, nerez DIN 1.4301, min. 3 mm (průměr drátu). Celé zařízení musí být omyvatelné proudem vody s odpovídajícím krytím IP.
Veškeré konektory, pokud to není nezbytně nutné, musí být umístěny alespoň 1 m nad podlahou.
Provedení ochranných prvků, včetně oplocení robota, musí být z nerezové oceli
Dopravníky musí být vyrobeny z uzavřených nerezových profilů tak, aby plnily požadavky hygienických norem a norem specifických pro prostředí výroby potravin (snadno omyvatelné, bez dutin zadržujících stékající vodu,….)
Rozvaděče zařízení musí být z nerezové oceli
Ložiska dopravníků musí být z nerezové oceli
Lineární osy musí být z nerezové oceli
Krytí pohonů minimálně IP 54
Správně naplněné proložky budou vkládány na paletu (Standardní formáty palet 1200×800 např. europaleta; EPAL – kvality A, B) s přesně danou nastavitelnou skladbou pro snadnou dohledatelnost výrobků.
Schopnost automatu paletizace pracovat s rozdílnými výškami palet – EUR/ EPAL standardizované palety
Bezpečné a stabilní stohování až do stanovené výšky palety, nejčastěji 8 – 11 vrstev (rozsah až do 1,8 m).
Prázdné palety budou na vstupní dopravník vkládány jednotlivě operátorem po kontrole jejich kvality
Prázdné palety budou vstupovat z prostoru sousední haly otvorem ve zdi o rozměrech 1600 x 550 ve výšce 200 mm od podlahy (místo označeno na výkrese), po dopravníku se zásobou na minimálně 2 až 3 palety. Přepouštění bude řešeno signálem požadavku na sousedící technologii.
Světelná signalizace avizující připravenou paletu k odvozu - finální paleta bude z koncové pozice, po opatření paletovým štítkem operátorem, odvážena vysokozdvižným vozíkem.
Řídicí systém linky a integrace dat
Ovládané z panelu v místě - systém založený na PLC, nutná kompatibilita s nadřazeným systémem Simatic S 7 používaným ve výrobním závodu.
Sledování stavu v reálném čase; alarmy a diagnostika
Správa receptur (různé typy kelímků, typy výrobků, počet pater palety)
Možnost průmyslového síťového propojení (Ethernet/IP, Profinet, EtherCAT).
Ukládání historie stavů stanic a poruch pro diagnostiku a sledování kvality výrobků.
Instalace, testování a dokumentace
Mechanická a elektrická instalace, v co nejkratším čase za provozu ostatní technologie, Součástí nabídky bude podrobný harmonogram instalace
Závodní přejímací zkouška (FAT) a přejímací zkouška na místě (SAT) – protokolárním zápisem obou stran bez závažných nedostatků.
Školení obsluhy a údržby.
Kompletní dokumentace: Provozní manuály, Plány údržby, Schéma zapojení, Seznam náhradních dílů v českém jazyce
Požadavky na prostředí
Provozní teplota: 16–28 °C
Vlhkost: 40 až 100 % (po umytí prostoru)
Na obrázku č.4 v příloze č. 3 Zadávací dokumentace je znázorněné schéma prostoru realizace s naznačením vstupů materiálu a výstupu finálního produktu. Plnič na obrázku šrafovaný obdélník (PLNIČ 7) by měl být umístěn ve výrobní hale s výškou stropu 5900 mm. Na kanálku vyznačeném na obrázku č. 4 nesmí být umístěny nohy podepírající hlavní rám plniče. Velice důležité je dodržet maximální šířku plniče pod 1900 mm, z důvodu obslužnosti okolní technologie, kde se dle naznačení pohybuje vysokozdvižný vozík. Tento rozměr je maximální i z důvodu později diskutované možné přístupové cesty pro nastěhování technologie. Kde tato musí projít vraty se šířkou 2000 mm. Tento parametr je neměnný. Šrafovaná plocha označená ,,PLOCHA A,, je se sníženým stropem 2800 mm. V této ploše by se měla odehrávat paletizace výrobků. Výstup hotových palet s finálními produkty je naznačen na výkresu a bude probíhat pomocí vysokozdvižného vozíku. Znamená to že celý systém dopravníků a odběrné koncové pozice musí být dostatečně robustní a stabilní. Palety běžně skládáme po 8 až 11 vrstvách, ale principiálně musí být volně volitelné z panelu obsluhou, za chodu stroje. Šrafovaná plocha označená ,,PLOCHA B,, je rovněž se sníženým stropem 2800 mm. Tato plocha by měla sloužit po dopravu proložek k ideálně integrovanému vkladači kelímků. Proložky budou vstupovat otvorem označeným na obrázku, tento je možné po domluvě přiměřeně rozšířit. Dopravníky proložek musí být umístěné ve výšce nad 2000 m, tak aby byl umožněn podchod a přístup k sousedící technologii. Bílá plocha s kótami 1600 * 3000 mm je rezervovaná pro umístění palety na případné nestandardní výrobky, které musí být vyřazeny z toku standardních nedestruktivním způsobem, tak aby byla umožněna následná analýza příčiny.
Produkt (univerzální plnicí hlavice, bez nutnosti výměny, snadno sanitovatelná)
Selský jogurt
Krémový jogurt
Krémový jogurt s kousky ovoce o max. rozměrech (1*1*1 cm)
Plnicí teploty
-Předplnička 2-25 °C ovoce na dno kelímku
-Hlavní plnění
8 - 30 °C krémový jogurt
30 – 45 °C selský jogurt
-CIP 95 °C
Kelímek
Kulatý o průměru 95 mm plnitelný od 200 – 500 g
Nastavení receptury řízeno servomotory, každá hlava nastavitelná jednotlivě
Zásobník na kelímky
Zásoba minimálně 10-15 min
Obsluhovatelný z úrovně podlahy, výška hrany dopravníku maximálně1,2 m
Víčko
Hliníkové předvyseklé, embosované i hladké
-PP předvyseklé
-s rychlým automatickým přechodem mezi recepturami
-automatické doplnění chybějícího víčka
Provedení nerez - minimálně AISI 304
Laminární kabina nad celým prostorem otevřeného kelímku (založení do pásu – kontrola zavaření)
Součástí předfiltry a hepafiltry
Stanice čistění kelímků
(výfuk sterilním vzduchem a odsání vývěvou)
Vývěva umístěna mimo čistý prostor
Předplnička
30 – 120 ml, elektronicky řízené nastavení
-kapacita přibližně 50 l
-průhledítko
-čistitelný CIP
Hlavní plnění
150 – 550 ml, elektronicky řízené nastavení
-kapacita přibližně 80 l
-Přesnost plnění ±0,5 %
-čistitelný CIP
CIP
-podávací čerpadlo 14 000 l/h; 2 bar
-vratné čerpadlo 16 000 l/h
-CIP adaptery plně automatické, bez potřeby ručního zásahu, ovládání z panelu; 1 krát denně
Zásobník víček
-automatické doplňování bez nutnosti zastavování linky, zásoba na 30 min
UV stanice
nastavitelná intenzita záření
-účinné hlazení
- odtahové ventilátory s výfukem vně budov; hlučnost maximálně 73 dB
Svářecí stanice
teplota nastavitelná pro každou hlavu zvlášť
-ochrana proti přehřátí atmosféry v kelímku při zastavení
-ochrana při mytí stroje
Kontrola svařování
-nevyhovující kelímek bez popisu datumem a šarží, vyřazen mimo tok standardních, chybová hláška na panel, nastavitelné elektronicky každou dráhu zvlášť
Popisovací zařízení – není předmětem dodávky
- bude umístěno zařízení VideoJet 1610 - přímý nákup (není předmětem zakázky)
-příprava pro umístění uvnitř stroje
Čištění a sušení pásu
-průběžné čištění a sušení pásu bez negativního vlivu na mikrobiální stabilitu v laminární kabině
Výkon
-minimálně 14 000 kelímků za minutu pro selský jogurt 500g, pro stávající kelímky
-minimálně 18000 kelímků za minutu pro krémový jogurt 500g, pro stávající kelímky
Energie
-Průměrná spotřeba při výrobě 20 – 30 kW
- 6 bar vzduch pro obsluhu pneumatických prvků, max 700 l/hod
Vzdálená zpráva
-pomocí VPN
Integrovaný vkladač do proložek
-zakládání do proložek
-ochrana proti případným kolizím
Standardní chybová hlášení
-chybějící kelímek, dvojitý kelímek
-detekce rozbití skla v UV jednotce
-chybějící víčko
-špatně zavařený kelímek
-chybějící proložka
-čiré, polykarbonát – odolný vůči poškrábání a mycím prostředkům
Kartonovačka
-odpovídající výkon, stávající karton
Paletizace
automatická (preferovaná robotická);
Řešená včetně toku palet (dopravníky)
Oplocení a rám paletizace
Silnostěný materiál včetně drátěných výplní, nerez DIN 1.4301, min. 3 mm síla
Návod k použití - v češtině
Kompletní katalog náhradních dílů - v češtině
Návod na údržbu - v češtině
Schéma zapojení elektriky a pneumatiky - v češtině
Princip změny receptur
-automaticky (bez operátorů); pouze výměna materiálu; do 10 min
Počet lidí na obsluhu
-maximálně 3
Zahrnuté v ceně
-doprava, instalace, zprovoznění, zaškolení
Z ekonomických i prostorových důvodů budeme volit kompaktní uspořádání plnicího zařízení. Toto zařízení bude mít svůj přetlak sterilního vzduchu rovnoměrně distribuovaného laminární kabinou. Vstupující obalový materiál (kelímky a víčka) bude ošetřen pomocí moderního a vysoce účinného řešení, pulsním UVc zářením. Před naplnění dojde na jedné ze stanic k vyfouknutí sterilním vzduchem a odsátí obsahu kelímku pro eliminaci fyzikální kontaminace. Označování šarží výrobku bude probíhat pomocí popisovacího zařízení. Umístěného ve stroji. Bude standardizováno s vybavením stávajících zařízení: VideoJet 1610DH. Příprava pro popis všech řad jedním zařízením.
Plnicí zařízení bude zapojeno do stávajícího technologického celku tak, aby mohly bez omezení probíhat nutné technologické kroky a tím se středisko stalo autonomním plnohodnotným celkem. Zapojení a řízení technologie bude zajišťovat stávající dodavatel a bude řešeno přímím nákupem. Včetně přípojek produktu, horké vody, teplé vody, tlakového vzduchu, oplachové vody, CIP vratného potrubí. Tyto vstupy musí být označeny ve výkresu který bude součástí nabídky, s požadovanou spotřebou jednotlivých vstupů, včetně parametrů vratného čerpadla CIP. Čištění pomocí CIP bude řízeno plničem, s výrobním softwarem bude probíhat pouze komunikace na požadované médium a stavu. Čištění bude probíhat ze stávající CIP stanice.
Pro možnost plnění i ochucených krémových jogurtů bude celek vybaven samostatným mixovacím zařízením. Zařízení zajišťuje rovnoměrnou distribuci velkých kousků ovoce, při současném minimálním mechanickém namáhání krémového jogurtu. Tento si poté uchová dříve získané konzistenční parametry, jichž bylo docíleno šetrným zacházením v předcházejících technologických krocích. Bude zajištěno přímým nákupem a ve výsledku pouze jako vstup média do plniče.
Investice bude zahájena ihned po výběru zhotovitele ve výběrovém řízení, po podání žádosti o podporu a podepsání smlouvy. Odhadem od začátku roku 2026 bude probíhat postupná realizace jednotlivých částí projektu, tak aby byl zajištěn hladký průběh a minimální omezení probíhající výroby. Ukončení všech plánovaných investic a jejich uvedení do provozu předpokládáme v souladu s podmínkami programu do října 2027.
Sortiment:
Nová plnicí linka musí být schopna do stávajících obalů plnit při požadovaném výkonu zaočkované mléko (včetně ochucující složky na dno kelímku) při výrobě selských jogurtů, při teplotách kolem 42°C. Rovněž bílý jogurt při teplotě okolo 27 °C, který v ochucených variantách může obsahovat kousky ovoce do velikosti 1 cm3. Plánovaný obalový materiál je popsán v samostatné části kapitoly 6. Vzorky materiálu budou předány při prohlídce místa plnění. Zcela zásadní je splnění výkonových parametrů, které budou vyžadovány ihned po zprovoznění plnicí linky a jsou velice důležité pro zachování standardního toku materiálu výrobním závodem.
Instalace:
Kritickým bodem instalace bude transport výrobního kompletu do výrobní haly. Jediná možná přístupová cesta je přes nakládací můstky skladu MTZ, kde jsou maximální velikost limitující vrata o rozměrech šířka 2000 mm, výška 2500 mm. Maximální délka linky dle zkušeností s předchozích instalací je okolo 8000 mm. Celkové rozměry zařízení se musí do výše uvedených vejít, případně musí být zařízení dělitelné na menší transportní moduly. Je odpovědností každého nabízejícího si prostor před nabídkou proměřit, vyfotit a vyhodnotit případné překážky instalace při přohlídce místa plnění. Zadavatel nenese odpovědnost za případné kolize při instalaci linky oproti v zadávací dokumentaci uvedenému plánku.
Na obrázku č. 5 a č. 6 v příloze č. 3 Zadávací dokumentace je schematicky znázorněna přístupová cesta. Kartonovačka bude umístěna v takzvané ,,staré hale,, dle znázornění pozice č. 2 na obrázku výše. Vlastní plnič, paletizační koncovka a dopravníky budou umístěny ve vlastní výrobní hale, dle schématu pozice 1 a 3. Přesné zaměření prostoru bude umožněno každému uchazeči na plánované prohlídce. Je odpovědností každého nabízejícího si prostor před nabídkou proměřit, vyfotit a vyhodnotit případné překážky instalace při přohlídce místa plnění. Zadavatel nenese odpovědnost za případné kolize při instalaci linky oproti v zadávací dokumentaci uvedenému plánku.
Vyplnil:
Datum:
Podpis.