## List1
POŽADAVEK NA TECHNICKÉ ŘEŠENÍ | Splněno ANO/NE (vyplní uchazeč) | Technické řešení/ nabízený parametr (vyplní uchazeč)
Nahrazení stávající ruční kontroly zavaření a paletizaci za současným plničem PL 1 plně automatickým řešením.
Pozice plniče PL1 bude zachována a ve vyznačeném prostoru musí dojít ke kontrole kvality zavaření kelímků, vložení kelímků do proložky a paletizaci proložek se standardními produkty na paletu.
Dopravníky musí být vyrobeny z uzavřených nerezových profilů tak, aby plnily požadavky hygienických norem a norem specifických pro prostředí výroby potravin (snadno omyvatelné, bez dutin zadržujících stékající vodu,….).
Dopravníky musí být na jednotlivé typy výrobků přestavitelné automaticky, případně jedním operátorem řádově v jednotkách minut (max. 10 minut). Zároveň musí být kelímky ochráněny proti převrhnutí a bočnímu tlaku, například při zastavení linky a nahromadění většího počtu kelímků.
Kontrola zavaření víček musí umět pracovat se všemi typy kelímků: suchý off-set, sleeve, K3 a zároveň různými kombinacemi víček: hliníkové, polypropylenové.
O neshodných kelímcích musí přijít informace na ovládací panel technologie samotné a zároveň na panel výrobní linky PL1 a při opakované chybě musí dojít k zastavení stroje. Zároveň špatně zavařené kelímky musí být vyřazeny nedestruktivním způsobem tak, aby mohlo dojít ke kontrole příčiny operátorem.
Proložky budou přiváděny od stávající kartonovačky systémem dopravníků otvorem ve zdi o rozměrech 460 x 400 ve výšce od země 690 (místo označeno na výkrese). Přebírání proložek se bude odehrávat na vstupu do místnosti, dle obr. č.5 v příloze č. 3 Zadávací dokumentace.
Správně naplněné proložky budou vkládány na paletu (Standardní formáty palet 1200×800 např. europaleta; EPAL – kvality A, B) s přesně danou nastavitelnou skladbou.
U EUR a EPAL – potřeba počítat s rozdílem výšek palet - standardizované palety
Bezpečné a stabilní stohování až do stanovené výšky palety, nejčastěji 8 – 11 vrstev (rozsah až do 1,8 m).
Prázdné palety budou vstupovat z prostoru sousední haly otvorem ve zdi o rozměrech 1600 x 550 ve výšce 200 mm od podlahy (místo označeno na výkrese), po dopravníku se zásobou na minimálně 2 až 3 palety.
Finální paleta musí být opatřena paletovým štítkem a bude odvážena vysokozdvižným vozíkem. Součástí dodávky bude světelná signalizace avizující připravenou paletu k odvozu.
Celý prostor musí být ohrazen pro bezpečný chod
Součástí dodávky musí být kompletní ochrana, světelné závory, nouzové zastavení a blokovací systémy
Maximální hlučnost v prostoru realizace pod 73 dB (měřeno v místě nejčastější přítomnosti operátora), případné vakuové vývěvy musí být umístěny v sousedním prostoru (prostor galerie staré haly, prostor nad zracími kontejnery).
Provedení funkčních stanic, dopravníků i oplocení musí být ze silnostěnného materiálu o síle minimálně 3 mm; včetně drátěných výplní, nerez DIN 1.4301, min. 3 mm (průměr drátu). Celé zařízení musí být omyvatelné proudem vody s odpovídajícím krytím. Z tohoto důvodu veškeré konektory, pokud to nebude na výjimky nezbytně nutné, musí být umístěny alespoň 1 m nad podlahou.
Provedení ochranných prvků, včetně oplocení robota, musí být z nerezové oceli
Rozvaděče zařízení musí být z nerezové oceli
Ložiska dopravníků musí být z nerezové oceli
Lineární osy musí být z nerezové oceli
Krytí pohonů minimálně IP 54
Řídicí systém linky a integrace dat
Ovládané z panelu v místě - systém založený na PLC, nutná kompatibilita s nadřazeným systémem Simatic S 7 používaným ve výrobním závodu.
Sledování stavu v reálném čase; alarmy a diagnostika
Správa receptur (různé typy kelímků, typy výrobků, počet pater palety)
Možnost průmyslového síťového propojení (Ethernet/IP, Profinet, EtherCAT).
Ukládání historie stavů stanic a poruch pro diagnostiku a sledování kvality výrobků.
Instalace, testování a dokumentace
Mechanická a elektrická instalace, v co nejkratším čase za provozu ostatní technologie, Součástí nabídky bude podrobný harmonogram instalace
Závodní přejímací zkouška (FAT) a přejímací zkouška na místě (SAT) – protokolárním zápisem obou stran bez závažných nedostatků.
Školení obsluhy a údržby.
Kompletní dokumentace: Provozní manuály, Plány údržby, Schéma zapojení, Seznam náhradních dílů v českém jazyce
Požadavky na prostředí
Provozní teplota: 16–28 °C
Vlhkost: 40 až 100 % (po umytí prostoru)
Instalace:
Instalace a zprovoznění musí probíhat velice rychle bez zbytečných prodlev za plného provozu okolní výroby.
Kelímek
Kulatý o průměru 95 mm plnitelný od 200 – 500 g
Dle výkresů v příloze
Víčko
Hliníkové předvyseklé, embosované i hladké
PP předvyseklé
S rychlým automatickým přechodem mezi recepturami
Automatické doplnění chybějícího víčka
Provedení nerez- minimálně AISI 304
Provedení elektroinstalace
Celé zařízení musí být omyvatelné proudem vody
Krytí pohonů minimálně IP 54
Kontrola svařování
Nevyhovující kelímek bez popisu datumem a šarží, nedestruktivně vyřazen mimo tok standardních, chybová hláška na panel, nastavitelné elektronicky pro každou dráhu zvlášť
Automaticky nastavitelné receptury, dle sortimentu
Přesnost detekce
Minimální přesnost detekce: ≥99 % pro kritické vady – vady které ohrozí mikrobiální stabilitu finálního pPaletizaceroduktu
Čištění a sušení dopravníků - celé zařízení musí být omyvatelné proudem vody
Výkon - minimálně 14 000 ks kelímků za hodinu pro jogurt 400 - 500g
Vzdálená správa pomocí VPN
Standardní chybová hlášení
-chybějící kelímek, dvojitý kelímek
-detekce rozbití skla v UV jednotce
-chybějící víčko
-špatně zavařený kelímek
-chybějící proložka
Ochranné dveře - čiré, polykarbonát – odolný vůči poškrábání a mycím prostředkům
Paletizace
-automatická (preferovaná robotická);
řešená včetně toku palet (dopravníky) – palety vkládány ručně po kontrole pracovníkem, se zásobou minimálně 3 ks
Oplocení a rám paletizace - Silnostěnný materiál včetně drátěných výplní, nerez DIN 1.4301, min. 3 mm síla
Návod k použití - v češtině
Kompletní katalog náhradních dílů - v češtině
Návod na údržbu - v češtině
Schéma zapojení elektriky a pneumatiky, ND - v češtině
Princip změny receptur - automaticky (bez operátorů); pouze výměna materiálu; do 10 min
Počet lidí na obsluhu - bez nutné permanentní přítomnosti obsluhy
Komunikace s PL 1 - signál o připravenosti následného zařízení, včetně vizualizace na ovládacím panelu paletizace
Vyplnil:
Datum:
Podpis.