## část 1 - Obalování
Technická specifikace pro výběrové řízení s názvem:
Dodávka technologií pro výrobu obalovaných mražených výrobků (OT)
Část 1: Technologie na obalování (panýrování) do panády
Zadavatel stanovuje níže uvedené minimální technické parametry požadované dodávky (s uvedením min. – minimální požadovaná hodnota parametru, max. – maximálně přípustná hodnota parametru). V případě, že je u minimálně požadovaných parametrů uvedeno ANO, má se za to, že daná funkce je v dodávce obsažena a je zároveň součástí dodávky a kupní ceny.
Účastník výběrového řízení vyplní 3. sloupec tabulky dle skutečnosti.
1. | 2. | 3.
PARAMETR/POŽADAVEK | POŽADOVANÝ | NABÍZENÝ
| Rozsah definovaný ZD | Rozsah nabídnutý účastníkem
(ANO/NE/uvedený parametr)
Technické parametry
Materiálové provedení: Nerezová ocel vhodná pro potravinářský průmysl (AISI 304 nebo ekvivalent) | ANO
Všechny stroje navrženy pro snadné čištění a sanitaci v potravinářském průmyslu | ANO
Stroj pro obalování na mokrou panádu 2Ks | ANO
Stroj pro obalování na suchou panádu 2Ks (strouhanka) | ANO
Zásobník na strouhanku | ANO
Tank s mixérem pro přípravu panády (30-50 l objem) | ANO
Zajištění propojení strojů (konfigurace panada-strouhanka-panada-strouhanka) | ANO
Části, které přicházejí do kontaktu s produktem, jsou v souladu s předpisy DHCCP a FDA | ANO
Čerpadla v provedení z nerez oceli | ANO
Rovnoměrné pokrytí výrobku ze všech stran | ANO
Regulace průtoku panády u strojů | ANO
Regulace ofuku panády a strouhanky u strojů | ANO
Přebytečná mokrá panáda se vrací zpět do procesu | ANO
Přebytečná suchá panáda se vrací zpět do procesu obalování | ANO
Napojení na mrazící tunel | ANO
Vložka pro filtraci mokré panády | ANO
Rychlosti pásů řízeny frekvenčním měničem v rozmezí | 3 - 18 m/min
Senzor hladiny panády | ANO
Objem zásobníku mokré panády v rozmezí | 25 - 50 litrů
Maximální délka celé sestavy všech strojů | 10 m
Přitlačné válce pro zvýšení přilnavosti suché panády | ANO
Objem zásobníku suché panády v rozmezí | 20 - 40 litrů
Šířka dopravníku strojů | min 350 mm
Cena včetně dopravy, instalace, zkoušek a zaškolení obsluhy (výroba + údržba) | ANO
Záruční doba | min 24 měsíců
Výkon strojů v sestavě | min 250 Kg/h
Zajištěn záruční a pozáruční servis a dostupnost náhradních dílů prostřednictvím autorizovaného partnera působícího na území ČR/SK | ANO
Homologace pro český trh s veškerými platnými schváleními k provozu v České republice | ANO
Účastník výběrového řízení čestně prohlašuje, že veškeré údaje a informace, které v této technické specifikaci uvedl, jsou pravdivé a odpovídají skutečnosti.
V…………………… dne……………
………………………………………………………..
Podpis oprávněné osoby

## Část 2 - Šokové mrazení Tunel
Technická specifikace pro výběrové řízení s názvem:
Dodávka technologií pro výrobu obalovaných mražených výrobků (OT)
Část 3.: Technologie pro šokové mrazení (mrazicí tunel s dopravníkem)
Zadavatel stanovuje níže uvedené minimální technické parametry požadované dodávky (s uvedením min. – minimální požadovaná hodnota parametru, max. – maximálně přípustná hodnota parametru). V případě, že je u minimálně požadovaných parametrů uvedeno ANO, má se za to, že daná funkce je v dodávce obsažena a je zároveň součástí dodávky a kupní ceny.
Účastník výběrového řízení vyplní 3. sloupec tabulky dle skutečnosti.
1. | 2. | 3.
PARAMETR/POŽADAVEK | POŽADOVANÝ | NABÍZENÝ
| Rozsah definovaný ZD | Rozsah nabídnutý účastníkem
(ANO/NE/uvedený parametr)
Technické parametry
Materiálové provedení: Nerezová ocel vhodná pro potravinářský průmysl (AISI 304 nebo ekvivalent) | ANO
Spirálový tunel pro připojení na přímé kryogénní mrazení | ANO
Šířka dopravníku | min 300 mm
Výška tunelu | max 3200 mm
Délka mrazícího tunelu bez příslušenství | max 4900 mm
Šířka mrazícího tunelu | max 3000 mm
Izolace tunela | ANO
Bezpečnostní prvky pro ochranu pracovníků (senzorika O2, pracovního prostředí atd.) | ANO
Napojení na výstup ze sekce obalování | ANO
Napojení na vstup do sekce balení | ANO
Dopravníkový pás z nerezové oceli | ANO
Rychlost dopravníků s regulací | ANO
Regulovatelná doba zadržení produktu - minimum (min) | 5
Chladivo | Kapalný dusík
Automatická regulace nástřiku tekutého dusíku do tunelu | ANO
Spotřeba tekutého dusíku uvedená v cenové nabídce (kg N2/kg OT) | ANO
Připojení na CIP | ANO
Trysky pro sanitaci pásu | ANO
Odtahový systém regulovatelný (frekvenčně ovládaný) | ANO
Flexibilní potrubí s vakuovou izolací propojující venkovní zásobník kapalného dusíku s tunelem (10m) | ANO
Připojení na průmysl 4.0 | ANO
Záruční doba | 24 měsíců
Cena včetně dopravy, instalace, zkoušek a zaškolení obsluhy (výroba + údržba) | ANO
Výkon stroje (kg/h) | min. 250
Požadovaná výstupní teplota v celém produktu / stupeň zmražení | -18°C
Zajištěn záruční a pozáruční servis a dostupnost náhradních dílů prostřednictvím autorizovaného partnera působícího na území ČR/SK | ANO
Homologace pro český trh s veškerými platnými schváleními k provozu v České republice | ANO
Účastník výběrového řízení čestně prohlašuje, že veškeré údaje a informace, které v této technické specifikaci uvedl, jsou pravdivé a odpovídají skutečnosti.
V…………………… dne……………
………………………………………………………..
Podpis oprávněné osoby

## část 3 - Balení
Technická specifikace pro výběrové řízení s názvem:
Dodávka technologií pro výrobu obalovaných mražených výrobků (OT)
Část 3.: Technologie na balení obalovaných mražených OT
Zadavatel stanovuje níže uvedené minimální technické parametry požadované dodávky (s uvedením min. – minimální požadovaná hodnota parametru, max. – maximálně přípustná hodnota parametru). V případě, že je u minimálně požadovaných parametrů uvedeno ANO, má se za to, že daná funkce je v dodávce obsažena a je zároveň součástí dodávky a kupní ceny.
Účastník výběrového řízení vyplní 3. sloupec tabulky dle skutečnosti.
1. | 2. | 3.
PARAMETR/POŽADAVEK | POŽADOVANÝ | NABÍZENÝ
| Rozsah definovaný ZD | Rozsah nabídnutý účastníkem
(ANO/NE/uvedený parametr)
Technické parametry
Materiálové provedení: Nerezová ocel vhodná pro potravinářský průmysl (AISI 304 nebo ekvivalent) | ANO
Napojení vstupního dopravníkového systému do kombinační váhy z výstupního dopravníku mrazícího tunelu ve výšce 2200 mm o předpokládané délce 4000 mm a zatáčkou do 90° | ANO
Plošina pro kombinační váhu | ANO
Násypka včetně vybračního žlabu do kombinační váhy | ANO
Kombinační váha s úpravou pro odlučování strouhanky a mrazené produkty | ANO
Vertikální balící stroj | ANO
Výstupní dopravník z balícího stroje | ANO
Akumulační stůl za výstupním dopravníkem z baličky o minimální velikosti | min. 1000 mm
Části, které přicházejí do kontaktu s produktem, jsou v souladu s předpisy DHCCP a FDA | ANO
Příslušenství pro změnu velikosti balení (tubusy, svařovací komponenty, kompletní příslušenství pro gramáž 200g a 1000g) | ANO
Použití teplem svařitelná fólie PP/PE, PET/PE, PA/PE) | ANO
Všechny stroje navrženy pro snadné čištění a sanitaci v potravinářském průmyslu | ANO
Potisk folie termotransferem s kontrolou kvality a obsahu tisku | ANO
Kompletní součásti pro nastavení stroje pro balení v rozmezí 200g - 750g pro šířku balíčku 150mm (tubus, vložka tubusu, výsypka tubusu atd.) | ANO
Kompletní součásti pro nastavení stroje pro balení v rozmezí 1000g - 2000g pro šířku balíčku 200 mm (tubus, vložka tubusu, výsypka tubusu atd.) | ANO
Minimální počet vážících hlav kombinační váhy | 10
Minimální rychlost vážení produktu 200g | 17 ks/min
Hlídání zaplnění násypky kombinační váhy | ANO
Sada spotřebních náhradních dílů | ANO
Integrace na výstup z mrazícího tunelu | ANO
Stroje kompatibilní s průmyslem 4.0 | ANO
Cena včetně dopravy, instalace, zkoušek a zaškolení obsluhy (výroba + údržba) | ANO
Záruční doba | 24 měsíců
Tolerance vážení na dávku | max. 1 %
Integrace sestavy strojů této dílčí části do funkčního celku | ANO
Výkon balícího stroje při všech variacích balených hmotností | min 200 kg/h
Integrace detektoru kovu za balícím strojem | ANO
Zajištěn záruční a pozáruční servis a dostupnost náhradních dílů prostřednictvím autorizovaného partnera působícího na území ČR/SK | ANO
Homologace pro český trh s veškerými platnými schváleními k provozu v České republice | ANO
Účastník výběrového řízení čestně prohlašuje, že veškeré údaje a informace, které v této technické specifikaci uvedl, jsou pravdivé a odpovídají skutečnosti.
V…………………… dne……………
………………………………………………………..
Podpis oprávněné osoby

## Parametry produktu OT
Příloha ZD: Rozměry vstupních produktů OT
|  | Sýry OT | Sýr OT |  |  | Obalený sýr (panáda+strouhanka)
|  | Produkt | Váha | Výška | Průměr | Váha | Výška | Průměr | Vstupní teplota OT
|  | Tvar | g/ks | h [mm] | [mm] | g/ks | h [mm] | [mm] | °C
| M | malé disky | 20 | 10.4 | 45 | 36 | 18 | 54 | 2015-08-01
| V | Velké disky | 28 | 11.8 | 55 | 52 | 19 | 60 | 2015-08-01
| Ve | Věnečky | 31 | 16.3 | 55 | 54 | 23 | 60 | 2015-08-01
| Ty | Tyčinky | 33 | 100 | 20 | 60 | 102 | 30 | 2015-08-01